## Лист1
Организация - АО "ДРСК"
Филиал - "Приморские электрические сети"
СП - "Южные электрические сети"
РЭС - | ПРРЭС
Объект - ВЛ 35 кВ "С55-Гайдамак" | BЛ-6 кВ Ф-6 пс Горная
Инв. № - | PR0002946
ВЕДОМОСТЬ ДЕФЕКТОВ И ОБЪЕМОВ РАБОТ 3.75
Комиссия провела обследование BЛ-6 кВ Ф-6 пс Горная вследствие чего приняла решение о необходимости проведения следующего объема работ по ремонту:
№ п/п | Обнаруженные дефекты | Ед. измер | Кол-во | Наименование работ
1 | Наличие дерева (на краю просеки имеется дерево, угрожающее падением на провода) в пролетах опор 1-3, 5-8, 9-12, 13-17, 18-21, 22-26, 32-42, 43-44, 45-47, 49-54, 55-57, 58-59, 60-61, 62-63, 65-66, 68-70, 71-71/4, 73-73/7, 77-78, 79-80, 80-84, 88-94, 51-51/3, 51/3/1-51/3/3, 51/3-51/9, 51/10-51/20, 51/22-51/27, 51-51/6а | шт | 1262 | Валка с разделкой, деревьев твердых пород и лиственницы с корня, диаметр стволов: до 16 см в пролетах опор: 1-3, 5-8, 9-12, 13-17, 18-21, 22-26, 32-42, 43-44, 45-47, 49-54, 55-57, 58-59, 60-61, 62-63, 65-66, 68-70, 71-71/4, 73-73/7, 77-78, 79-80, 80-84, 88-94, 51-51/3, 51/3/1-51/3/3, 51/3-51/9, 51/10-51/20, 51/22-51/27, 51-51/6а
2 | Наличие дерева (на краю просеки имеется дерево, угрожающее падением на провода) в пролетах опор 2-3,7-8, 9-13, 14-15, 18-19, 20-25, 30-32, 34-35, 37-38, 39-40, 41-43, 44-47, 49-52, 54-57, 58-60, 61-66, 67-68, 71-72, 73/1-73/2, 73/3-73/6, 73-75, 77-78, 80-84, 51/1-51/2, 51/3-51/5, 51/7-51/8, 51/9-51/19, 51/24-51/25, 51-51/1а, 51/2а-51/3а | шт | 289 | Валка с разделкой, деревьев твердых пород и лиственницы с корня, диаметр стволов: до 24см в пролетах опор 2-3,7-8, 9-13, 14-15, 18-19, 20-25, 30-32, 34-35, 37-38, 39-40, 41-43, 44-47, 49-52, 54-57, 58-60, 61-66, 67-68, 71-72, 73/1-73/2, 73/3-73/6, 73-75, 77-78, 80-84, 51/1-51/2, 51/3-51/5, 51/7-51/8, 51/9-51/19, 51/24-51/25, 51-51/1а, 51/2а-51/3а
3 | Наличие дерева (на краю просеки имеется дерево, угрожающее падением на провода) в пролетах опор 1-4, 18-20, 25-26, 34-35, 36-37, 41-42, 44-45, 49-50, 54-55, 56-57, 62-63, 64-66, 67-68, 80-82, 51/25-51/26, 51/1а- 51/2а | шт | 77 | Валка с разделкой, деревьев твердых пород и лиственницы с корня, диаметр стволов: до 32 см в пролетах опор 1-4, 18-20, 25-26, 34-35, 36-37, 41-42, 44-45, 49-50, 54-55, 56-57, 62-63, 64-66, 67-68, 80-82, 51/25-51/26, 51/1а- 51/2а
4 | Наличие дерева (на краю просеки имеется дерево, угрожающее падением на провода) в пролетах опор 1-2, 13-14, 19-20, 25-26, 30-31, 35-36, 50-51, 64-68 | шт | 35 | Валка с разделкой, деревьев твердых пород и лиственницы с корня, диаметр стволов: более 32 см в пролетах опор 1-2, 13-14, 19-20, 25-26, 30-31, 35-36, 50-51, 64-68
5 | Наличие кустарника (под проводами имеются кусты, поросль, верхняя часть кроны которых приближена к проводам на расстояние менее 3 м) пролеты опор: 1-2,3-9, 11-19, 20-23, 24-25, 29-46, 49-50, 51-57, 58-59, 60-65, 67-70, 72-76, 77-79, 80-84, 85-86, 88-93, 51-51/2, 51/3/1-51/3/3, 51/4-51/14, 51/15-51/17, 51/18-51/21, 51/26-51/27, 51-51/6а | 1га | 2,59 | Ручная расчистка средней поросли с применением бензопил пр. оп. №1-2,3-9, 11-19, 20-23, 24-25, 29-46, 49-50, 51-57, 58-59, 60-65, 67-70, 72-76, 77-79, 80-84, 85-86, 88-93, 51-51/2, 51/3/1-51/3/3, 51/4-51/14, 51/15-51/17, 51/18-51/21, 51/26-51/27, 51-51/6а
Материалы:
Транспортная схема
1 | От места проведения работ, до ближайшего полигона ТБО | км | 12
2 | ВЛ-6 кВ " Ф6 пс Горная" - База ПРРЭС | км | 29
Погрузо-разгрузочные работы
1 | Погрузочные работы | 1 т груза | 582.05
2 | Перевозка порубочных остатков | 1 т груза | 582.05
3 | Разгрузочные работы | 1 т груза | 582.05
Примечание
1 | Произвести складирование порубочных остатков в штабеля по краям просеки на расстоянии не менее 10 метров от прилегающих лесных насаждений с письменного разрешения ответственного за лесное хозяйство (ППБ в лесах от 30.06.2017г., раздел 3 п. 17б)