## 22
Организация - АО "ДРСК"
Филиал - "Приморские электрические сети"
СП - "Приморские южные электрические сети"
Объект - | ВЛ-10 кВ Ф-7 ПС Тайфун
Инв. № | PR0002833
ВЕДОМОСТЬ ДЕФЕКТОВ И ОБЪЕМОВ РАБОТ № 3.58
Комиссия провела обследование ВЛ-10 кВ Ф-7 ПС Тайфун, вследствие чего приняла решение о необходимости проведения следующего объема работ по ремонту:
№ п/п | Обнаруженные дефекты | Ед. измер | Кол-во | Наименование работ
1 | Недостаточная ширина просеки (ширина просеки в лесном массиве по трассе ВЛ не соответствует требованиям ПУЭ) в пр. оп. 11-13,30-35,37-38,48-49,52-55,57-66,67-71,72-74,76-120,123-127,128-142,143-145,146-147,148-161,163-185,187-189,191-194,205-209,210-220,222-223,224-227,229-232,234-237,238-239,241-244,262-265,274-277,278-282,283-285,302-303,362-363,382-383,400-402,426-429,445-446,454-455,491-493,495-496,498-499,501-502,511-520 | шт | 2278 | Расширение просеки. Валка и разделка деревьев угрожающих падением на провода диаметром стволов до 35 см пр оп 11-13,30-35,37-38,48-49,52-55,57-66,67-71,72-74,76-120,123-127,128-142,143-145,146-147,148-161,163-185,187-189,191-194,205-209,210-220,222-223,224-227,229-232,234-237,238-239,241-244,262-265,274-277,278-282,283-285,302-303,362-363,382-383,400-402,426-429,445-446,454-455,491-493,495-496,498-499,501-502,511-520
Материалы:
Транспортная схема
1 | МУ Лазо ВЛ 10 Ф-7 ПС Тайфун | км | 60
2 | Протяженность ремонтируемого участка | км | 25
3
Погрузо-разгрузочные работы
Примечание
1 | Произвести складирование порубочных остатков в штабеля по краям просеки на расстоянии не менее 10 метров от прилегающих лесных насаждений с письменного разрешения ответственного за лесное хозяйство (ППБ в лесах от 30.06.2017г., раздел 3 п. 17б)