## БИМ инд. по статьям
СОГЛАСОВАНО: | [7 empty] | УТВЕРЖДАЮ:
_______________ | [7 empty] | _______________
"___" ____________ 2020 г. | [7 empty] | "___" ____________ 2020 г.
(наименование стройки)
ЛОКАЛЬНЫЙ СМЕТНЫЙ РАСЧЕТ № 3.77
(локальная смета)
| на | ВЛ 6 кВ Ф-5 ПС Партизан
Основание:
|  | Сметная стоимость строительных работ _______________________________________________________________________________________________ |  | ___________________________383,705 |  | тыс. руб.
|  | Средства на оплату труда _______________________________________________________________________________________________ |  | ___________________________102,264 |  | тыс. руб.
|  | Сметная трудоемкость _______________________________________________________________________________________________ |  | _______________________________________________________________________________________________396,74 |  | чел.час
|  | Трудозатраты механизаторов _______________________________________________________________________________________________ |  | _______________________________________________________________________________________________0 |  | чел.час
Составлен(а) в текущих (прогнозных) ценах по состоянию на 4 квартал 2020 года
№ пп | Обоснование | Наименование работ и затрат | Ед. изм. | Кол. | Стоимость единицы, руб. |  | Обоснование, индекс | Общая стоимость, руб.
[5 empty] | Всего | Экспл. маш. |  | Всего | в т.ч. оплата труда | Экспл. маш.
[5 empty] | оплата труда | в т.ч. оплата труда |  |  |  | в т.ч. оплата труда
1 | 2 | 3 | 4 | 5 | 6 | 7 | 8 | 9 | 10 | 11
Раздел 1. Рубка ОСД
1 | ФЕР01-02-099-07 Приказ Минстроя РФ от 30.01.14 №31/пр | Валка деревьев твердых пород и лиственницы с корня, диаметр стволов: до 16 см | 100 деревьев | 0,7 70/100 | 70.42 | 11.2 | ФЕР01-02-099-07 ФЕР01-02-099-07 [4-2020 ред.2020] ОЗП=30,06; ЗПМ=30,06 | 49 | 41 | 8
59.22
2 | ФЕР01-02-101-09 Приказ Минстроя РФ от 30.01.14 №31/пр | Разделка древесины твердых пород и лиственницы, полученной от валки леса, диаметр стволов: до 16 см | 100 деревьев | 0,7 70/100 | 158.19 | 26.62 | ФЕР01-02-101-09 ФЕР01-02-101-09 [4-2020 ред.2020] ОЗП=30,06; ЗПМ=30,06 | 111 | 92 | 19
131.57
3 | ФЕР01-02-099-09 Приказ Минстроя РФ от 30.01.14 №31/пр | Валка деревьев твердых пород и лиственницы с корня, диаметр стволов: до 24 см | 100 деревьев | 0,74 74/100 | 114.28 | 17.46 | ФЕР01-02-099-09 ФЕР01-02-099-09 [4-2020 ред.2020] ОЗП=30,06; ЗПМ=30,06 | 85 | 72 | 13
96.82
4 | ФЕР01-02-101-11 Приказ Минстроя РФ от 30.01.14 №31/пр | Разделка древесины твердых пород и лиственницы, полученной от валки леса, диаметр стволов: до 24 см | 100 деревьев | 0,74 74/100 | 345.61 | 58.18 | ФЕР01-02-101-11 ФЕР01-02-101-11 [4-2020 ред.2020] ОЗП=30,06; ЗПМ=30,06 | 256 | 213 | 43
287.43
5 | ФЕР01-02-099-11 Приказ Минстроя РФ от 30.01.14 №31/пр | Валка деревьев твердых пород и лиственницы с корня, диаметр стволов: до 32 см | 100 деревьев | 0,82 82/100 | 182 | 27.84 | ФЕР01-02-099-11 ФЕР01-02-099-11 [4-2020 ред.2020] ОЗП=30,06; ЗПМ=30,06 | 149 | 126 | 23
154.16
6 | ФЕР01-02-101-13 Приказ Минстроя РФ от 30.01.14 №31/пр | Разделка древесины твердых пород и лиственницы, полученной от валки леса, диаметр стволов: до 32 см | 100 деревьев | 0,82 82/100 | 594.54 | 100.12 | ФЕР01-02-101-13 ФЕР01-02-101-13 [4-2020 ред.2020] ОЗП=30,06; ЗПМ=30,06 | 488 | 406 | 82
494.42
7 | ФЕР01-02-099-12 Приказ Минстроя РФ от 30.01.14 №31/пр | Валка деревьев твердых пород и лиственницы с корня, диаметр стволов: более 32 см | 100 деревьев | 0,97 97/100 | 280.73 | 42.91 | ФЕР01-02-099-12 ФЕР01-02-099-12 [4-2020 ред.2020] ОЗП=30,06; ЗПМ=30,06 | 272 | 231 | 41
237.82
8 | ФЕР01-02-101-14 Приказ Минстроя РФ от 30.01.14 №31/пр | Разделка древесины твердых пород и лиственницы, полученной от валки леса, диаметр стволов: более 32 см | 100 деревьев | 0,97 97/100 | 995.55 | 167.61 | ФЕР01-02-101-14 ФЕР01-02-101-14 [4-2020 ред.2020] ОЗП=30,06; ЗПМ=30,06 | 966 | 803 | 163
827.94
Итого по разделу 1 Рубка ОСД | [7 empty] | 122056
Раздел 2. Чистка просеки
9 | ФЕР01-02-119-02 Приказ Минстроя России от 30.12.2016 №1039/пр | Расчистка площадей от кустарника и мелколесья вручную: при средней поросли | 100 м2 | 150 1,5*10000/100 | 9.45 |  | ФЕР01-02-119-02 ФЕР01-02-119-02 [4-2020 ред.2020] ОЗП=30,06; ЗПМ=30,06 | 1418 | 1418
9.45
Итого по разделу 2 Чистка просеки | [7 empty] | 86955
Раздел 3. Вывоз порубочных остатков
10 | ФССЦпг-01-01-01-008 Приказ Минстроя России от 12.11.14 №703/пр | Погрузочные работы при автомобильных перевозках: леса пиленого, погонажа плотничного, шпал | 1 т груза | 113,05 (70+74+82+97)*0,5*0,7 | 10.88 | 10.88 | ФССЦпг-01-01-01-008 ФССЦпг01-01-01-008 [4-2020 ред.2020] ЭМ=18,28 | 1230 |  | 1230
11 | ФССЦпг-03-01-01-020 Приказ Минстроя РФ от 30.01.14 №31/пр | Перевозка бетонных и ж/б изделий, стеновых и перегородочных материалов (кирпич, блоки, камни, плиты и панели), лесоматериалов круглых и пиломатериалов автомобилями бортовыми грузоподъемностью до 15 т, на расстояние до 20 км I класс груза | 1 т груза | 113.05 | 15.41 | 15.41 | ФССЦпг-03-01-01-020 ФССЦпг03-01-01-020 [4-2020 ред.2020] ЭМ=13,94 | 1742 |  | 1742
12 | ФССЦпг-01-01-02-008 Приказ Минстроя России от 12.11.14 №703/пр | Разгрузочные работы при автомобильных перевозках: леса пиленого, погонажа плотничного, шпал | 1 т груза | 113.05 | 10.88 | 10.88 | ФССЦпг-01-01-02-008 ФССЦпг01-01-02-008 [4-2020 ред.2020] ЭМ=18,28 | 1230 |  | 1230
Итого по разделу 3 Вывоз порубочных остатков | [7 empty] | 69251
ИТОГИ ПО СМЕТЕ:
Итого прямые затраты по смете в ценах 2001г. | [7 empty] | 7996 | 3402 | 4594
Итого прямые затраты по смете с учетом индексов, в текущих ценах | [7 empty] | 171907 | 102264 | 69643
Накладные расходы | [7 empty] | 69540
Сметная прибыль | [7 empty] | 36815
Итоги по смете:
Земляные работы, выполняемые по другим видам работ (подготовительным, сопутствующим, укрепительным) | [7 empty] | 209011
Погрузо-разгрузочные работы | [7 empty] | 44968
Перевозка грузов автотранспортом | [7 empty] | 24283
Итого | [7 empty] | 278262
В том числе:
Машины и механизмы | [7 empty] | 69643
ФОТ | [7 empty] | 102264
Накладные расходы | [7 empty] | 69540
Сметная прибыль | [7 empty] | 36815
Перебазировка техники 6% | [7 empty] | 16696
Командировочные расходы (ТЗ+ТЗМ)/8*500 | [7 empty] | 24796
Итого с учетом доп. затрат в тек ценах | [7 empty] | 319754
НДС 20% | [7 empty] | 63951
ВСЕГО по смете | [7 empty] | 383705