## БИМ инд. по статьям
СОГЛАСОВАНО: | [7 empty] | УТВЕРЖДАЮ:
_______________ | [7 empty] | _______________
"___" ____________ 2014 г. | [7 empty] | "___" ____________ 2014 г.
(наименование стройки)
ЛОКАЛЬНЫЙ СМЕТНЫЙ РАСЧЕТ №
(локальная смета)
| на | СМЕТА ВЛ 6 кВ Ф-6 ПС Горная!!
Основание:
|  | Сметная стоимость строительных работ _______________________________________________________________________________________________ |  | ___________________________1025,104 |  | тыс. руб.
|  | Средства на оплату труда _______________________________________________________________________________________________ |  | ___________________________205,611 |  | тыс. руб.
|  | Сметная трудоемкость _______________________________________________________________________________________________ |  | _______________________________________________________________________________________________794,88 |  | чел.час
|  | Трудозатраты механизаторов _______________________________________________________________________________________________ |  | _______________________________________________________________________________________________0 |  | чел.час
Составлен(а) в текущих (прогнозных) ценах по состоянию на ______________
№ пп | Обоснование | Наименование работ и затрат | Ед. изм. | Кол. | Стоимость единицы, руб. |  | Обоснование, индекс | Общая стоимость, руб.
[5 empty] | Всего | Экспл. маш. |  | Всего | в т.ч. оплата труда | Экспл. маш.
[5 empty] | оплата труда | в т.ч. оплата труда |  |  |  | в т.ч. оплата труда
1 | 2 | 3 | 4 | 5 | 6 | 7 | 8 | 9 | 10 | 11
Раздел 1. Рубка ОСД
1 | ФЕР01-02-099-07 Приказ Минстроя РФ от 30.01.14 №31/пр | Валка деревьев твердых пород и лиственницы с корня, диаметр стволов: до 16 см | 100 деревьев | 12,62 1262/100 | 70.42 | 11.2 | ФЕР01-02-099-07 ФЕР01-02-099-07 [4-2020 ред.2020] ОЗП=30,06; ЗПМ=30,06 | 889 | 748 | 141
59.22
2 | ФЕР01-02-101-09 Приказ Минстроя РФ от 30.01.14 №31/пр | Разделка древесины твердых пород и лиственницы, полученной от валки леса, диаметр стволов: до 16 см | 100 деревьев | 12,62 1262/100 | 158.19 | 26.62 | ФЕР01-02-101-09 ФЕР01-02-101-09 [4-2020 ред.2020] ОЗП=30,06; ЗПМ=30,06 | 1996 | 1660 | 336
131.57
3 | ФЕР01-02-099-09 Приказ Минстроя РФ от 30.01.14 №31/пр | Валка деревьев твердых пород и лиственницы с корня, диаметр стволов: до 24 см | 100 деревьев | 2,89 289/100 | 114.28 | 17.46 | ФЕР01-02-099-09 ФЕР01-02-099-09 [4-2020 ред.2020] ОЗП=30,06; ЗПМ=30,06 | 330 | 280 | 50
96.82
4 | ФЕР01-02-101-11 Приказ Минстроя РФ от 30.01.14 №31/пр | Разделка древесины твердых пород и лиственницы, полученной от валки леса, диаметр стволов: до 24 см | 100 деревьев | 2,89 289/100 | 345.61 | 58.18 | ФЕР01-02-101-11 ФЕР01-02-101-11 [4-2020 ред.2020] ОЗП=30,06; ЗПМ=30,06 | 999 | 831 | 168
287.43
5 | ФЕР01-02-099-11 Приказ Минстроя РФ от 30.01.14 №31/пр | Валка деревьев твердых пород и лиственницы с корня, диаметр стволов: до 32 см | 100 деревьев | 0,77 77/100 | 182 | 27.84 | ФЕР01-02-099-11 ФЕР01-02-099-11 [4-2020 ред.2020] ОЗП=30,06; ЗПМ=30,06 | 140 | 119 | 21
154.16
6 | ФЕР01-02-101-13 Приказ Минстроя РФ от 30.01.14 №31/пр | Разделка древесины твердых пород и лиственницы, полученной от валки леса, диаметр стволов: до 32 см | 100 деревьев | 0,77 77/100 | 594.54 | 100.12 | ФЕР01-02-101-13 ФЕР01-02-101-13 [4-2020 ред.2020] ОЗП=30,06; ЗПМ=30,06 | 458 | 381 | 77
494.42
7 | ФЕР01-02-099-12 Приказ Минстроя РФ от 30.01.14 №31/пр | Валка деревьев твердых пород и лиственницы с корня, диаметр стволов: более 32 см | 100 деревьев | 0,35 35/100 | 280.73 | 42.91 | ФЕР01-02-099-12 ФЕР01-02-099-12 [4-2020 ред.2020] ОЗП=30,06; ЗПМ=30,06 | 98 | 83 | 15
237.82
8 | ФЕР01-02-101-14 Приказ Минстроя РФ от 30.01.14 №31/пр | Разделка древесины твердых пород и лиственницы, полученной от валки леса, диаметр стволов: более 32 см | 100 деревьев | 0,35 35/100 | 995.55 | 167.61 | ФЕР01-02-101-14 ФЕР01-02-101-14 [4-2020 ред.2020] ОЗП=30,06; ЗПМ=30,06 | 348 | 290 | 58
827.94
Итого по разделу 1 Рубка ОСД | [7 empty] | 270195
Раздел 2. Чистка просеки
9 | ФЕР01-02-119-02 Приказ Минстроя России от 30.12.2016 №1039/пр | Расчистка площадей от кустарника и мелколесья вручную: при средней поросли | 100 м2 | 259 2,59*10000/100 | 9.45 |  | ФЕР01-02-119-02 ФЕР01-02-119-02 [4-2020 ред.2020] ОЗП=30,06; ЗПМ=30,06 | 2448 | 2448
9.45
Итого по разделу 2 Чистка просеки | [7 empty] | 150117
Раздел 3. Вывоз порубочных остатков
10 | ФССЦпг-01-01-01-008 Приказ Минстроя России от 12.11.14 №703/пр | Погрузочные работы при автомобильных перевозках: леса пиленого, погонажа плотничного, шпал | 1 т груза | 582,05 (1262+289+77+35)*0,5*0,7 | 10.88 | 10.88 | ФССЦпг-01-01-01-008 ФССЦпг01-01-01-008 [4-2020 ред.2020] ЭМ=18,28 | 6333 |  | 6333
11 | ФССЦпг-03-01-01-012 Приказ Минстроя РФ от 30.01.14 №31/пр | Перевозка бетонных и ж/б изделий, стеновых и перегородочных материалов (кирпич, блоки, камни, плиты и панели), лесоматериалов круглых и пиломатериалов автомобилями бортовыми грузоподъемностью до 15 т, на расстояние до 12 км I класс груза | 1 т груза | 582.05 | 13.21 | 13.21 | ФССЦпг-03-01-01-012 ФССЦпг03-01-01-012 [4-2020 ред.2020] ЭМ=13,94 | 7689 |  | 7689
12 | ФССЦпг-01-01-02-008 Приказ Минстроя России от 12.11.14 №703/пр | Разгрузочные работы при автомобильных перевозках: леса пиленого, погонажа плотничного, шпал | 1 т груза | 582.05 | 10.88 | 10.88 | ФССЦпг-01-01-02-008 ФССЦпг01-01-02-008 [4-2020 ред.2020] ЭМ=18,28 | 6333 |  | 6333
Итого по разделу 3 Вывоз порубочных остатков | [7 empty] | 338719
ИТОГИ ПО СМЕТЕ:
Итого прямые затраты по смете в ценах 2001г. | [7 empty] | 28061 | 6840 | 21221
Итого прямые затраты по смете с учетом индексов, в текущих ценах | [7 empty] | 545196 | 205611 | 339585
Накладные расходы | [7 empty] | 139815
Сметная прибыль | [7 empty] | 74020
Итоги по смете:
Земляные работы, выполняемые по другим видам работ (подготовительным, сопутствующим, укрепительным) | [7 empty] | 420312
Погрузо-разгрузочные работы | [7 empty] | 231534
Перевозка грузов автотранспортом | [7 empty] | 107185
Итого | [7 empty] | 759031
В том числе:
Машины и механизмы | [7 empty] | 339585
ФОТ | [7 empty] | 205611
Накладные расходы | [7 empty] | 139815
Сметная прибыль | [7 empty] | 74020
Перебазировка техники 6% | [7 empty] | 45542
Командировочные расходы (ТЗ+ТЗМ)/8*500 | [7 empty] | 49680
Итого с учетом доп. затрат в тек ценах | [7 empty] | 854253
НДС 20% | [7 empty] | 170851
ВСЕГО по смете | [7 empty] | 1025104