## БИМ инд. по статьям
СОГЛАСОВАНО: | [7 empty] | УТВЕРЖДАЮ:
_______________ | [7 empty] | _______________
"___" ____________ 2014 г. | [7 empty] | "___" ____________ 2014 г.
(наименование стройки)
ЛОКАЛЬНЫЙ СМЕТНЫЙ РАСЧЕТ №
(локальная смета)
| на | СМЕТА ВЛ 6 кВ Ф-7 ПС Партизан!!
Основание:
|  | Сметная стоимость строительных работ _______________________________________________________________________________________________ |  | ___________________________1478,509 |  | тыс. руб.
|  | Средства на оплату труда _______________________________________________________________________________________________ |  | ___________________________374,367 |  | тыс. руб.
|  | Сметная трудоемкость _______________________________________________________________________________________________ |  | _______________________________________________________________________________________________1450,9 |  | чел.час
|  | Трудозатраты механизаторов _______________________________________________________________________________________________ |  | _______________________________________________________________________________________________0 |  | чел.час
Составлен(а) в текущих (прогнозных) ценах по состоянию на ______________
№ пп | Обоснование | Наименование работ и затрат | Ед. изм. | Кол. | Стоимость единицы, руб. |  | Обоснование, индекс | Общая стоимость, руб.
[5 empty] | Всего | Экспл. маш. |  | Всего | в т.ч. оплата труда | Экспл. маш.
[5 empty] | оплата труда | в т.ч. оплата труда |  |  |  | в т.ч. оплата труда
1 | 2 | 3 | 4 | 5 | 6 | 7 | 8 | 9 | 10 | 11
Раздел 1. Рубка ОСД
1 | ФЕР01-02-099-07 Приказ Минстроя РФ от 30.01.14 №31/пр | Валка деревьев твердых пород и лиственницы с корня, диаметр стволов: до 16 см | 100 деревьев | 3,62 362/100 | 70.42 | 11.2 | ФЕР01-02-099-07 ФЕР01-02-099-07 [4-2020 ред.2020] ОЗП=30,06; ЗПМ=30,06 | 255 | 214 | 41
59.22
2 | ФЕР01-02-101-09 Приказ Минстроя РФ от 30.01.14 №31/пр | Разделка древесины твердых пород и лиственницы, полученной от валки леса, диаметр стволов: до 16 см | 100 деревьев | 3,62 362/100 | 158.19 | 26.62 | ФЕР01-02-101-09 ФЕР01-02-101-09 [4-2020 ред.2020] ОЗП=30,06; ЗПМ=30,06 | 573 | 477 | 96
131.57
3 | ФЕР01-02-099-09 Приказ Минстроя РФ от 30.01.14 №31/пр | Валка деревьев твердых пород и лиственницы с корня, диаметр стволов: до 24 см | 100 деревьев | 2,37 237/100 | 114.28 | 17.46 | ФЕР01-02-099-09 ФЕР01-02-099-09 [4-2020 ред.2020] ОЗП=30,06; ЗПМ=30,06 | 271 | 230 | 41
96.82
4 | ФЕР01-02-101-11 Приказ Минстроя РФ от 30.01.14 №31/пр | Разделка древесины твердых пород и лиственницы, полученной от валки леса, диаметр стволов: до 24 см | 100 деревьев | 2,37 237/100 | 345.61 | 58.18 | ФЕР01-02-101-11 ФЕР01-02-101-11 [4-2020 ред.2020] ОЗП=30,06; ЗПМ=30,06 | 819 | 681 | 138
287.43
5 | ФЕР01-02-099-11 Приказ Минстроя РФ от 30.01.14 №31/пр | Валка деревьев твердых пород и лиственницы с корня, диаметр стволов: до 32 см | 100 деревьев | 3,48 348/100 | 182 | 27.84 | ФЕР01-02-099-11 ФЕР01-02-099-11 [4-2020 ред.2020] ОЗП=30,06; ЗПМ=30,06 | 633 | 536 | 97
154.16
6 | ФЕР01-02-101-13 Приказ Минстроя РФ от 30.01.14 №31/пр | Разделка древесины твердых пород и лиственницы, полученной от валки леса, диаметр стволов: до 32 см | 100 деревьев | 3,48 348/100 | 594.54 | 100.12 | ФЕР01-02-101-13 ФЕР01-02-101-13 [4-2020 ред.2020] ОЗП=30,06; ЗПМ=30,06 | 2069 | 1721 | 348
494.42
7 | ФЕР01-02-099-12 Приказ Минстроя РФ от 30.01.14 №31/пр | Валка деревьев твердых пород и лиственницы с корня, диаметр стволов: более 32 см | 100 деревьев | 4,96 496/100 | 280.73 | 42.91 | ФЕР01-02-099-12 ФЕР01-02-099-12 [4-2020 ред.2020] ОЗП=30,06; ЗПМ=30,06 | 1392 | 1180 | 212
237.82
8 | ФЕР01-02-101-14 Приказ Минстроя РФ от 30.01.14 №31/пр | Разделка древесины твердых пород и лиственницы, полученной от валки леса, диаметр стволов: более 32 см | 100 деревьев | 4,96 496/100 | 995.55 | 167.61 | ФЕР01-02-101-14 ФЕР01-02-101-14 [4-2020 ред.2020] ОЗП=30,06; ЗПМ=30,06 | 4938 | 4107 | 831
827.94
Итого по разделу 1 Рубка ОСД | [7 empty] | 562659
Раздел 2. Чистка просеки
9 | ФЕР01-02-119-02 Приказ Минстроя России от 30.12.2016 №1039/пр | Расчистка площадей от кустарника и мелколесья вручную: при средней поросли | 100 м2 | 350 3,5*10000/100 | 9.45 |  | ФЕР01-02-119-02 ФЕР01-02-119-02 [4-2020 ред.2020] ОЗП=30,06; ЗПМ=30,06 | 3308 | 3308
9.45
Итого по разделу 2 Чистка просеки | [7 empty] | 202854
Раздел 3. Вывоз порубочных остатков
10 | ФССЦпг-01-01-01-008 Приказ Минстроя России от 12.11.14 №703/пр | Погрузочные работы при автомобильных перевозках: леса пиленого, погонажа плотничного, шпал | 1 т груза | 505,05 (362+237+348+496)*0,5*0,7 | 10.88 | 10.88 | ФССЦпг-01-01-01-008 ФССЦпг01-01-01-008 [4-2020 ред.2020] ЭМ=18,28 | 5495 |  | 5495
11 | ФССЦпг-03-01-01-021 Приказ Минстроя РФ от 30.01.14 №31/пр | Перевозка бетонных и ж/б изделий, стеновых и перегородочных материалов (кирпич, блоки, камни, плиты и панели), лесоматериалов круглых и пиломатериалов автомобилями бортовыми грузоподъемностью до 15 т, на расстояние до 21 км I класс груза | 1 т груза | 505.05 | 15.68 | 15.68 | ФССЦпг-03-01-01-021 ФССЦпг03-01-01-021 [4-2020 ред.2020] ЭМ=13,94 | 7919 |  | 7919
12 | ФССЦпг-01-01-02-008 Приказ Минстроя России от 12.11.14 №703/пр | Разгрузочные работы при автомобильных перевозках: леса пиленого, погонажа плотничного, шпал | 1 т груза | 505.05 | 10.88 | 10.88 | ФССЦпг-01-01-02-008 ФССЦпг01-01-02-008 [4-2020 ред.2020] ЭМ=18,28 | 5495 |  | 5495
Итого по разделу 3 Вывоз порубочных остатков | [7 empty] | 311289
ИТОГИ ПО СМЕТЕ:
Итого прямые затраты по смете в ценах 2001г. | [7 empty] | 33167 | 12454 | 20713
Итого прямые затраты по смете с учетом индексов, в текущих ценах | [7 empty] | 687460 | 374367 | 313093
Накладные расходы | [7 empty] | 254570
Сметная прибыль | [7 empty] | 134772
Итоги по смете:
Земляные работы, выполняемые по другим видам работ (подготовительным, сопутствующим, укрепительным) | [7 empty] | 765513
Погрузо-разгрузочные работы | [7 empty] | 200898
Перевозка грузов автотранспортом | [7 empty] | 110391
Итого | [7 empty] | 1076802
В том числе:
Машины и механизмы | [7 empty] | 313093
ФОТ | [7 empty] | 374367
Накладные расходы | [7 empty] | 254570
Сметная прибыль | [7 empty] | 134772
Перебазировка техники 6% | [7 empty] | 64608
Командировочные расходы (ТЗ+ТЗМ)/8*500 | [7 empty] | 90681
Итого с учетом доп. затрат в тек ценах | [7 empty] | 1232091
НДС 20% | [7 empty] | 246418
ВСЕГО по смете | [7 empty] | 1478509