## ЛСР по форме №4
СОГЛАСОВАНО: | [7 empty] | УТВЕРЖДАЮ:
______________ | [7 empty] | ____________
" _____ " ________________ 2020 г. | [7 empty] | "_____ " ______________2020 г.
(наименование стройки)
ЛОКАЛЬНЫЙ СМЕТНЫЙ РАСЧЕТ №
(локальная смета)
на | ЛСР 25.20
(наименование работ и затрат, наименование объекта)
Основание:
| Сметная стоимость _______________________________________________________________________________________________ |  | ___________________________4696,626 |  | тыс. руб.
| строительных работ _______________________________________________________________________________________________ |  | _______________________________________________________________________________________________1267,744 |  | тыс. руб.
| монтажных работ _______________________________________________________________________________________________ |  | _______________________________________________________________________________________________1314,680 |  | тыс. руб.
| прочих _______________________________________________________________________________________________ |  | _______________________________________________________________________________________________55,881 |  | тыс. руб.
| оборудования _______________________________________________________________________________________________ |  | _______________________________________________________________________________________________783,848 |  | тыс. руб.
| Средства на оплату труда _______________________________________________________________________________________________ |  | ___________________________391,221 |  | тыс. руб.
| Сметная трудоемкость _______________________________________________________________________________________________ |  | _______________________________________________________________________________________________1127,27 |  | чел.час
Составлен(а) в текущих (прогнозных) ценах по состоянию на ______________
№ пп | Шифр и номер позиции норматива | Наименование работ и затрат, единица измерения | Количество | Стоимость единицы, руб. |  | Общая стоимость, руб. |  |  | Затраты труда рабочих, чел.-ч, не занятых обслуживанием машин
|  |  |  | всего | эксплуата- ции машин | Всего | оплаты труда | эксплуата- ция машин
|  |  |  | оплаты труда | в т.ч. оплаты труда |  |  | в т.ч. оплаты труда | на единицу | всего
1 | 2 | 3 | 4 | 5 | 6 | 7 | 8 | 9 | 10 | 11
Раздел 1. Реконструкция «ВЛ-0,4 кВ от оп.№6 ф-7 ТП-2052» с переустановкой сущ. опор №3-6 Ф-5 ТП-2052 г. Хабаровск ул. Агатовая (Инв. № HB036947)(заявитель: Самсонов О.И.) ПИР, СМР
1 | ФЕР33-04-017-01 Приказ Минстроя России от 30.12.2016 №1039/пр | Подвеска самонесущих изолированных проводов (СИП-2А) напряжением от 0,4 кВ до 1 кВ (со снятием напряжения) при количестве 29 опор: с использованием автогидроподъемника (1000 м) ИНДЕКС К ПОЗИЦИИ: ФЕР33-04-017-01 Индекс 4 квартал 2020 г. к ФЕР33-04-017-01 ОЗП=27,69; ЭМ=8; ЗПМ=27,69; МАТ=4,65 НР (4268 руб.): 105% от ФОТ СП (2439 руб.): 60% от ФОТ | 0,24 1/1000*(240) | 25139,92 10307,82 | 14832,1 6630,32 | 6034 | 2474 | 3560 1591 | 39.144 | 9.39
2 | ФЕР33-04-017-01 Приказ Минстроя России от 30.12.2016 №1039/пр | Подвеска самонесущих изолированных проводов (СИП-2А) напряжением от 0,4 кВ до 1 кВ (со снятием напряжения) при количестве 29 опор: с использованием автогидроподъемника (1000 м) 5 768,80 = 11 146,19 - 2 x 242,40 - 29 x 168,71 ИНДЕКС К ПОЗИЦИИ: ФЕР33-04-017-01 Индекс 4 квартал 2020 г. к ФЕР33-04-017-01 ОЗП=27,69; ЭМ=8; ЗПМ=27,69; МАТ=4,65 НР (7114 руб.): 105% от ФОТ СП (4065 руб.): 60% от ФОТ | 0,24 1/1000*(240) | 51471,19 17179,71 | 24720,16 11050,53 | 12353 | 4123 | 5933 2652 | 65.24 | 15.66
3 | ФЕР33-04-042-01 Приказ Минстроя России от 30.12.2016 №1039/пр | Демонтаж опор ВЛ 0,38-10 кВ: без приставок одностоечных (шт) ИНДЕКС К ПОЗИЦИИ: ФЕР33-04-042-01 Индекс 4 квартал 2020 г. к ФЕР33-04-042-01 ОЗП=27,69; ЭМ=7,86; ЗПМ=27,69 НР (1127 руб.): 105% от ФОТ СП (644 руб.): 60% от ФОТ | 3 | 703,34 203,52 | 499,82 153,96 | 2110 | 611 | 1499 462 | 0.81 | 2.43
4 | ФЕР33-04-042-03 Приказ Минстроя России от 30.12.2016 №1039/пр | Демонтаж опор ВЛ 0,38-10 кВ: без приставок одностоечных с двумя подкосами (шт) ИНДЕКС К ПОЗИЦИИ: ФЕР33-04-042-03 Индекс 4 квартал 2020 г. к ФЕР33-04-042-03 ОЗП=27,69; ЭМ=8,01; ЗПМ=27,69 НР (1548 руб.): 105% от ФОТ СП (884 руб.): 60% от ФОТ | 1 | 3069,83 642,96 | 2426,87 830,7 | 3070 | 643 | 2427 831 | 2.56 | 2.56
5 | ФЕР33-04-003-01 Приказ Минстроя России от 30.12.2016 №1039/пр | Установка железобетонных опор ВЛ 0,38; 6-10 кВ с траверсами без приставок: одностоечных (шт) ИНДЕКС К ПОЗИЦИИ: ФЕР33-04-003-01 Индекс 4 квартал 2020 г. к ФЕР33-04-003-01 ОЗП=27,69; ЭМ=7,92; ЗПМ=27,69; МАТ=5,73 НР (3919 руб.): 105% от ФОТ СП (2239 руб.): 60% от ФОТ | 3 | 2148,34 932,32 | 954,68 311,51 | 6445 | 2797 | 2864 935 | 3.8 | 11.4
6 | ФЕР33-04-003-03 Приказ Минстроя России от 30.12.2016 №1039/пр | Установка железобетонных опор ВЛ 0,38; 6-10 кВ с траверсами без приставок: одностоечных с двумя подкосами (шт) ИНДЕКС К ПОЗИЦИИ: ФЕР33-04-003-03 Индекс 4 квартал 2020 г. к ФЕР33-04-003-03 ОЗП=27,69; ЭМ=7,91; ЗПМ=27,69; МАТ=5,73 НР (4341 руб.): 105% от ФОТ СП (2480 руб.): 60% от ФОТ | 1 | 6847,79 2970,86 | 3615,58 1162,98 | 6848 | 2971 | 3616 1163 | 12.11 | 12.11
Ответвление (переподключение)
7 | ФЕРм08-02-144-03 Приказ Минстроя России от 30.12.2016 №1039/пр Демонтаж | Присоединение к зажимам жил проводов или кабелей сечением: до 16 мм2 (100 шт) ИНДЕКС К ПОЗИЦИИ: ФЕРм08-02-144-03 Индекс 4 квартал 2020 г. к ФЕРм08-02-144-03 ОЗП=27,69; ЗПМ=27,69; МАТ=27,68 НР (443 руб.): 95% от ФОТ СП (303 руб.): 65% от ФОТ | 0,24 1/100*(2*2+4*5) | 1943,51 1943,51 |  | 466 | 466 |  | 7.296 | 1.75
8 | ФЕРм08-02-144-03 Приказ Минстроя России от 30.12.2016 №1039/пр | Присоединение к зажимам жил проводов или кабелей сечением: до 16 мм2 (100 шт) ИНДЕКС К ПОЗИЦИИ: ФЕРм08-02-144-03 Индекс 4 квартал 2020 г. к ФЕРм08-02-144-03 ОЗП=27,69; ЗПМ=27,69; МАТ=27,68 НР (738 руб.): 95% от ФОТ СП (505 руб.): 65% от ФОТ | 0,24 1/100*(2*2+4*5) | 3303,95 3239,18 |  | 793 | 777 |  | 12.16 | 2.92
9 | ФССЦ-20.1.01.08-0014 Приказ Минстроя России от 30.12.2016 №1039/пр | Зажим ответвительный с прокалыванием изоляции (СИП): P 645 (100 шт) ИНДЕКС К ПОЗИЦИИ: ФССЦ-20.1.01.08-0014 Индекс 4 квартал 2020 г. к ФССЦ-20.1.01.08-0014 МАТ=5,71 | 0,24 1/100*(2*2+4*5) | 19545.33 |  | 4691
Нарастить СИП
10 | ФЕРм08-02-144-03 Приказ Минстроя России от 30.12.2016 №1039/пр Демонтаж | Присоединение к зажимам жил проводов или кабелей сечением: до 16 мм2 (100 шт) ИНДЕКС К ПОЗИЦИИ: ФЕРм08-02-144-03 Индекс 4 квартал 2020 г. к ФЕРм08-02-144-03 ОЗП=27,69; ЗПМ=27,69; МАТ=27,68 НР (443 руб.): 95% от ФОТ СП (303 руб.): 65% от ФОТ | 0,24 1/100*(2*2+4*5) | 1943,51 1943,51 |  | 466 | 466 |  | 7.296 | 1.75
11 |  | Гильза изолированная фазная ГИФ 16 (MJPT 16) (100 шт) МАТ=121*100/1,2 | 0,24 1/100*(2*2+4*5) | 10083,33 121*100/1,2 |  | 2420
12 | ФССЦ-21.2.01.01-0062 Приказ Минстроя России от 30.12.2016 №1039/пр | Провода самонесущие изолированные для воздушных линий электропередачи с алюминиевыми жилами марки: СИП-4 2х16-0,6/1,0 (1000 м) ИНДЕКС К ПОЗИЦИИ: ФССЦ-21.2.01.01-0062 Индекс 4 квартал 2020 г. к ФССЦ-21.2.01.01-0062 МАТ=5,72 | 0,004 1/1000*2*2 | 27490.09 |  | 110
13 | ФССЦ-21.2.01.01-0065 Приказ Минстроя России от 30.12.2016 №1039/пр | Провода самонесущие изолированные для воздушных линий электропередачи с алюминиевыми жилами марки: СИП-4 4х16-0,6/1,0 (1000 м) ИНДЕКС К ПОЗИЦИИ: ФССЦ-21.2.01.01-0065 Индекс 4 квартал 2020 г. к ФССЦ-21.2.01.01-0065 МАТ=5,39 | 0,01 1/1000*2*5 | 51339.1 |  | 513
14 | ФЕРм08-02-472-08 Приказ Минстроя России от 30.12.2016 №1039/пр | Проводник заземляющий открыто по строительным основаниям: из круглой стали диаметром 8 мм (100 м) ИНДЕКС К ПОЗИЦИИ: ФЕРм08-02-472-08 Индекс 4 квартал 2020 г. к ФЕРм08-02-472-08 ОЗП=27,69; ЭМ=6,9; ЗПМ=27,69; МАТ=3,91 НР (706 руб.): 95% от ФОТ СП (483 руб.): 65% от ФОТ | 0,14 7/100*2 | 8372,67 5231,75 | 322,71 76,7 | 1172 | 732 | 45 11 | 20.1 | 2.81
15 | ФССЦ-08.3.04.02-0091 Приказ Минстроя России от 30.12.2016 №1039/пр | Сталь круглая углеродистая обыкновенного качества марки ВСт3пс5-1 диаметром: 8 мм (т) ИНДЕКС К ПОЗИЦИИ: ФССЦ-08.3.04.02-0091 Индекс 4 квартал 2020 г. к ФССЦ-08.3.04.02-0091 МАТ=8,18 | 0,00553 0,395*7/1000*2 | 42781.48 |  | 237
16 | ФССЦ-20.1.01.08-0014 Приказ Минстроя России от 30.12.2016 №1039/пр | Зажим ответвительный с прокалыванием изоляции (СИП): P 645 (100 шт) ИНДЕКС К ПОЗИЦИИ: ФССЦ-20.1.01.08-0014 Индекс 4 квартал 2020 г. к ФССЦ-20.1.01.08-0014 МАТ=5,71 | 0,02 1/100*2 | 19545.33 |  | 391
17 | ФЕРм08-02-471-01 Приказ Минстроя России от 30.12.2016 №1039/пр | Заземлитель вертикальный из угловой стали размером: 50х50х5 мм (10 шт) ИНДЕКС К ПОЗИЦИИ: ФЕРм08-02-471-01 Индекс 4 квартал 2020 г. к ФЕРм08-02-471-01 ОЗП=27,69; ЭМ=7,99; ЗПМ=27,69; МАТ=1,83 НР (554 руб.): 95% от ФОТ СП (379 руб.): 65% от ФОТ | 0,2 0,1*2 | 4057,19 2785,06 | 383,04 132,08 | 811 | 557 | 77 26 | 10.7 | 2.14
18 | ФССЦ-08.3.08.02-0052 Приказ Минстроя России от 30.12.2016 №1039/пр | Сталь угловая равнополочная, марка стали: ВСт3кп2, размером 50x50x5 мм (т) ИНДЕКС К ПОЗИЦИИ: ФССЦ-08.3.08.02-0052 Индекс 4 квартал 2020 г. к ФССЦ-08.3.08.02-0052 МАТ=7,47 | 0,02262 3,77*3/1000*2 | 43049.61 |  | 974
19 | ФЕРп01-11-010-01 Приказ Минстроя России от 30.12.2016 №1039/пр | Измерение сопротивления растеканию тока: заземлителя (измерение) ИНДЕКС К ПОЗИЦИИ: ФЕРп01-11-010-01 Индекс 4 квартал 2020 г. к ФЕРп01-11-010-01 ОЗП=27,33 НР (555 руб.): 65% от ФОТ СП (342 руб.): 40% от ФОТ | 2 | 426,89 426,89 |  | 854 | 854 |  | 1.22 | 2.44
20 | ФЕРм08-02-144-05 Приказ Минстроя России от 30.12.2016 №1039/пр | Присоединение к зажимам жил проводов или кабелей сечением: до 70 мм2 (100 шт) ИНДЕКС К ПОЗИЦИИ: ФЕРм08-02-144-05 Индекс 4 квартал 2020 г. к ФЕРм08-02-144-05 ОЗП=27,69; ЗПМ=27,69; МАТ=27,68 НР (153 руб.): 95% от ФОТ СП (105 руб.): 65% от ФОТ | 0,04 1/100*4 | 4108,06 4027,51 |  | 164 | 161 |  | 15.12 | 0.6
21 |  | Зажим для временного заземления РС 481 (Niled) (шт.) МАТ=799/1,18 | 4 | 677,12 799/1,18 |  | 2708
Раздел 2. Установка счетчика э/э коммерческого учета ХСРЭС (заявитель: Самсонов О.И.) СМР
22 | ФЕРм08-03-600-02 Приказ Минстроя России от 30.12.2016 №1039/пр | Счетчики, устанавливаемые на готовом основании: трехфазные (шт) ИНДЕКС К ПОЗИЦИИ: ФЕРм08-03-600-02 Индекс 4 квартал 2020 г. к ФЕРм08-03-600-02 ОЗП=27,69; ЭМ=9,1; ЗПМ=27,69; МАТ=16,24 НР (199 руб.): 95% от ФОТ СП (136 руб.): 65% от ФОТ | 1 | 226,26 201,78 | 16,2 7,2 | 226 | 202 | 16 7 | 0.735 | 0.74
23 О | Поставка Заказчика | Прибор учета CE308 C36.746.OPR1.QYDUVFZ BPL03 SPDS (шт) | 1
24 | ФЕР33-04-013-03 Приказ Минстроя России от 30.12.2016 №1039/пр | Устройство ответвлений от ВЛ 0,38 кВ к зданиям: с помощью механизмов при количестве проводов в ответвлении 4 (ответвление) ИНДЕКС К ПОЗИЦИИ: ФЕР33-04-013-03 Индекс 4 квартал 2020 г. к ФЕР33-04-013-03 ОЗП=27,69; ЭМ=8,36; ЗПМ=27,69; МАТ=10,93 НР (1334 руб.): 105% от ФОТ СП (762 руб.): 60% от ФОТ | 1 | 1947,49 833,75 | 1035,05 436,12 | 1947 | 834 | 1035 436 | 3.32 | 3.32
25 | ФССЦ-21.2.01.01-0065 Приказ Минстроя России от 30.12.2016 №1039/пр | Провода самонесущие изолированные для воздушных линий электропередачи с алюминиевыми жилами марки: СИП-4 4х16-0,6/1,0 (1000 м) ИНДЕКС К ПОЗИЦИИ: ФССЦ-21.2.01.01-0065 Индекс 4 квартал 2020 г. к ФССЦ-21.2.01.01-0065 МАТ=5,39 | 0,002 1/1000*2*(1) | 51339.1 |  | 103
26 | ФССЦ-20.1.01.08-0014 Приказ Минстроя России от 30.12.2016 №1039/пр | Зажим ответвительный с прокалыванием изоляции (СИП): P 645 (100 шт) ИНДЕКС К ПОЗИЦИИ: ФССЦ-20.1.01.08-0014 Индекс 4 квартал 2020 г. к ФССЦ-20.1.01.08-0014 МАТ=5,71 | 0,04 1/100*4*(1) | 19545.33 |  | 782
27 | ФССЦ-25.2.02.09-0011 Приказ Минстроя России от 30.12.2016 №1039/пр | Хомут стяжной (СИП) Е778 (100 шт) ИНДЕКС К ПОЗИЦИИ: ФССЦ-25.2.02.09-0011 Индекс 4 квартал 2020 г. к ФССЦ-25.2.02.09-0011 МАТ=3,02 | 0,04 1/100*4*(1) | 585.88 |  | 23
28 | ФССЦ-20.1.01.01-0001 Приказ Минстроя России от 30.12.2016 №1039/пр | Зажим анкерный (СИП): DN 123 (100 шт) ИНДЕКС К ПОЗИЦИИ: ФССЦ-20.1.01.01-0001 Индекс 4 квартал 2020 г. к ФССЦ-20.1.01.01-0001 МАТ=3,57 | 0,01 1/100*1*(1) | 9785.37 |  | 98
29 |  | Кронштейн анкерный КАБ-200 (CAB25) (100 шт) МАТ=28*100/1,2 | 0,01 1/100*1*(1) | 2333,33 28*100/1,2 |  | 23
30 | ФССЦ-25.2.02.11-0021 Приказ Минстроя России от 30.12.2016 №1039/пр | Лента крепления шириной 20 мм, толщиной 0,7 мм, длиной 50 м из нержавеющей стали (в пластмасовой коробке с кабельной бухтой) F207 (СИП) (шт) ИНДЕКС К ПОЗИЦИИ: ФССЦ-25.2.02.11-0021 Индекс 4 квартал 2020 г. к ФССЦ-25.2.02.11-0021 МАТ=4,22 | 0,04 1/50*2*(1) | 3979.71 |  | 159
31 | ФССЦ-25.2.02.11-0051 Приказ Минстроя России от 30.12.2016 №1039/пр | Скрепа размером 20 мм NC20 (СИП) (100 шт) ИНДЕКС К ПОЗИЦИИ: ФССЦ-25.2.02.11-0051 Индекс 4 квартал 2020 г. к ФССЦ-25.2.02.11-0051 МАТ=1,32 | 0,02 1/100*2*(1) | 768.24 |  | 15
Раздел 3. Реконструкция «ВЛ-10 кВ Тополево к ТП-2106» с совместной подвеской провода в пролетах опор № 39-38 Ф-10 ПС Тополево с. Тополево протяженностью 0,080 км (Инв. № HB009525) (заявитель: Филимонов С.В.) СМР
32 | ФЕРм08-02-144-05 Приказ Минстроя России от 30.12.2016 №1039/пр | Присоединение к зажимам жил проводов или кабелей сечением: до 70 мм2 (100 шт) ИНДЕКС К ПОЗИЦИИ: ФЕРм08-02-144-05 Индекс 4 квартал 2020 г. к ФЕРм08-02-144-05 ОЗП=27,69; ЗПМ=27,69; МАТ=27,68 НР (156 руб.): 95% от ФОТ СП (107 руб.): 65% от ФОТ | 0,04 1/100*4 | 4108,06 4027,51 |  | 164 | 161 |  | 15.12 | 0.6
33 | ФЕРм08-02-411-06 Приказ Минстроя России от 30.12.2016 №1039/пр | Ввод гибкий, наружный диаметр металлорукава: до 60 мм (шт) ИНДЕКС К ПОЗИЦИИ: ФЕРм08-02-411-06 Индекс 4 квартал 2020 г. к ФЕРм08-02-411-06 ОЗП=27,69; ЗПМ=27,69; МАТ=26,65 НР (206 руб.): 95% от ФОТ СП (141 руб.): 65% от ФОТ | 1 | 328,08 213,49 |  | 328 | 213 |  | 0.82 | 0.82
34 | ФССЦ-20.2.12.03-0001 Приказ Минстроя России от 30.12.2016 №1039/пр | Трубы гибкие гофрированные двустенные "DKC" диаметром: 50 мм (10 м) ИНДЕКС К ПОЗИЦИИ: ФССЦ-20.2.12.03-0001 Индекс 4 квартал 2020 г. к ФССЦ-20.2.12.03-0001 МАТ=6,85 | 0,8 8/10 | 802.14 |  | 642
35 | ФЕР33-04-017-01 Приказ Минстроя России от 30.12.2016 №1039/пр | Подвеска самонесущих изолированных проводов (СИП-2А) напряжением от 0,4 кВ до 1 кВ (со снятием напряжения) при количестве 29 опор: с использованием автогидроподъемника (1000 м) ИНДЕКС К ПОЗИЦИИ: ФЕР33-04-017-01 Индекс 4 квартал 2020 г. к ФЕР33-04-017-01 ОЗП=27,69; ЭМ=8; ЗПМ=27,69; МАТ=4,65 НР (2418 руб.): 105% от ФОТ СП (1382 руб.): 60% от ФОТ | 0,08 1/1000*(80) | 76476,06 17179,71 | 24720,16 11050,53 | 6118 | 1374 | 1978 884 | 65.24 | 5.22
36 | ФССЦ-21.2.01.01-0038 Приказ Минстроя России от 30.12.2016 №1039/пр | Провода самонесущие изолированные для воздушных линий электропередачи с алюминиевыми жилами марки: СИП-2 3х95+1х95-0,6/1,0 (1000 м) ИНДЕКС К ПОЗИЦИИ: ФССЦ-21.2.01.01-0038 Индекс 4 квартал 2020 г. к ФССЦ-21.2.01.01-0038 МАТ=4,98 | 0,084 округл(80*1,045/1000;3) | 241575.47 |  | 20292
37 | ФЕРм10-06-034-18 Приказ Минстроя России от 30.12.2016 №1039/пр Применительно маркировка провода | Антивандальная маркировка провода СИП (100 м) ИНДЕКС К ПОЗИЦИИ: ФЕРм10-06-034-18 Индекс 4 квартал 2020 г. к ФЕРм10-06-034-18 ОЗП=27,69; ЭМ=9,12; ЗПМ=27,69; МАТ=3,57 НР (40 руб.): 100% от ФОТ СП (26 руб.): 65% от ФОТ | 0,042 (1/2*0,1*84) / 100 | 1464,57 799,13 | 384,23 122,11 | 62 | 34 | 16 5 | 3 | 0.13
38 | ФЕРм08-02-472-08 Приказ Минстроя России от 30.12.2016 №1039/пр | Проводник заземляющий открыто по строительным основаниям: из круглой стали диаметром 8 мм (100 м) ИНДЕКС К ПОЗИЦИИ: ФЕРм08-02-472-08 Индекс 4 квартал 2020 г. к ФЕРм08-02-472-08 ОЗП=27,69; ЭМ=6,9; ЗПМ=27,69; МАТ=3,91 НР (720 руб.): 95% от ФОТ СП (493 руб.): 65% от ФОТ | 0,14 7/100*2 | 8372,67 5231,75 | 322,71 76,7 | 1172 | 732 | 45 11 | 20.1 | 2.81
39 | ФССЦ-08.3.04.02-0091 Приказ Минстроя России от 30.12.2016 №1039/пр | Сталь круглая углеродистая обыкновенного качества марки ВСт3пс5-1 диаметром: 8 мм (т) ИНДЕКС К ПОЗИЦИИ: ФССЦ-08.3.04.02-0091 Индекс 4 квартал 2020 г. к ФССЦ-08.3.04.02-0091 МАТ=8,18 | 0,00553 0,395*7/1000*2 | 42781.48 |  | 237
40 | ФССЦ-20.1.01.08-0014 Приказ Минстроя России от 30.12.2016 №1039/пр | Зажим ответвительный с прокалыванием изоляции (СИП): P 645 (100 шт) ИНДЕКС К ПОЗИЦИИ: ФССЦ-20.1.01.08-0014 Индекс 4 квартал 2020 г. к ФССЦ-20.1.01.08-0014 МАТ=5,71 | 0,02 1/100*2 | 19545.33 |  | 391
41 | ФЕРм08-02-471-01 Приказ Минстроя России от 30.12.2016 №1039/пр | Заземлитель вертикальный из угловой стали размером: 50х50х5 мм (10 шт) ИНДЕКС К ПОЗИЦИИ: ФЕРм08-02-471-01 Индекс 4 квартал 2020 г. к ФЕРм08-02-471-01 ОЗП=27,69; ЭМ=7,99; ЗПМ=27,69; МАТ=1,83 НР (565 руб.): 95% от ФОТ СП (387 руб.): 65% от ФОТ | 0,2 0,1*2 | 4057,19 2785,06 | 383,04 132,08 | 811 | 557 | 77 26 | 10.7 | 2.14
42 | ФССЦ-08.3.08.02-0052 Приказ Минстроя России от 30.12.2016 №1039/пр | Сталь угловая равнополочная, марка стали: ВСт3кп2, размером 50x50x5 мм (т) ИНДЕКС К ПОЗИЦИИ: ФССЦ-08.3.08.02-0052 Индекс 4 квартал 2020 г. к ФССЦ-08.3.08.02-0052 МАТ=7,47 | 0,02262 3,77*3/1000*2 | 43049.61 |  | 974
43 | ФЕРп01-11-010-01 Приказ Минстроя России от 30.12.2016 №1039/пр | Измерение сопротивления растеканию тока: заземлителя (измерение) ИНДЕКС К ПОЗИЦИИ: ФЕРп01-11-010-01 Индекс 4 квартал 2020 г. к ФЕРп01-11-010-01 ОЗП=27,33 НР (566 руб.): 65% от ФОТ СП (348 руб.): 40% от ФОТ | 2 | 426,89 426,89 |  | 854 | 854 |  | 1.22 | 2.44
44 | ФЕРм08-02-144-05 Приказ Минстроя России от 30.12.2016 №1039/пр | Присоединение к зажимам жил проводов или кабелей сечением: до 70 мм2 (100 шт) ИНДЕКС К ПОЗИЦИИ: ФЕРм08-02-144-05 Индекс 4 квартал 2020 г. к ФЕРм08-02-144-05 ОЗП=27,69; ЗПМ=27,69; МАТ=27,68 НР (312 руб.): 95% от ФОТ СП (213 руб.): 65% от ФОТ | 0,08 1/100*8 | 4108,06 4027,51 |  | 329 | 322 |  | 15.12 | 1.21
45 |  | Зажим для временного заземления РС 481 (Niled) (шт.) МАТ=799/1,18 | 8 | 677,12 799/1,18 |  | 5417
Раздел 4. Реконструкция ТП-1682 с. Тополево с установкой коммутационного аппарата ВА 250 А (Инв№HB039527) (заявитель: Филимонов С.В.) СМР
46 | ФЕРм08-03-575-01 Приказ Минстроя России от 30.12.2016 №1039/пр | Прибор или аппарат (шт) ИНДЕКС К ПОЗИЦИИ: ФЕРм08-03-575-01 Индекс 4 квартал 2020 г. к ФЕРм08-03-575-01 ОЗП=27,69; ЗПМ=27,69; МАТ=21,35 НР (298 руб.): 95% от ФОТ СП (204 руб.): 65% от ФОТ | 1 | 316,18 307,64 |  | 316 | 308 |  | 1.12 | 1.12
47 |  | Выключатель автоматический ВА-99 125/250А 3P 25кА EKF PROxima (шт) МАТ=2596/1,2 | 1 | 2163,33 2596/1,2 |  | 2163
48 | ФЕРп01-03-002-05 Приказ Минстроя России от 30.12.2016 №1039/пр | Выключатель трехполюсный напряжением до 1 кВ с: электромагнитным, тепловым или комбинированным расцепителем, номинальный ток до 200 А (шт) ИНДЕКС К ПОЗИЦИИ: ФЕРп01-03-002-05 Индекс 4 квартал 2020 г. к ФЕРп01-03-002-05 ОЗП=27,33 НР (460 руб.): 65% от ФОТ СП (283 руб.): 40% от ФОТ | 1 | 693,36 693,36 |  | 693 | 693 |  | 2.7 | 2.7
Раздел 5. Реконструкция «ВЛ-6 кВ с. Ильинка» с подвеской провода от оп.№ 25 Ф-12 ПС Ильинка до МТП-160/6, протяженностью 0,005 км (Инв№HB008754) (заявитель: Царенко Д.С.) СМР
49 | ФЕРм08-02-305-04 Приказ Минстроя России от 30.12.2016 №1039/пр | Траверса на опоре (шт) ИНДЕКС К ПОЗИЦИИ: ФЕРм08-02-305-04 Индекс 4 квартал 2020 г. к ФЕРм08-02-305-04 ОЗП=27,69; ЭМ=9,28; ЗПМ=27,69; МАТ=26 НР (152 руб.): 95% от ФОТ СП (104 руб.): 65% от ФОТ | 1 | 262,1 104,11 | 155,9 56,21 | 262 | 104 | 156 56 | 0.41 | 0.41
50 | ФССЦ-07.2.02.05-0021 Приказ Минстроя России от 30.12.2016 №1039/пр | Траверсы стальные (т) ИНДЕКС К ПОЗИЦИИ: ФССЦ-07.2.02.05-0021 Индекс 4 квартал 2020 г. к ФССЦ-07.2.02.05-0021 МАТ=6,97 | 0,0188 ((22,3+1,9)*0+(18,8+6,7*0)*1+(3,9+33)*0)/1000 | 75505.52 |  | 1420
51 | ФЕРм08-02-144-05 Приказ Минстроя России от 30.12.2016 №1039/пр | Присоединение к зажимам жил проводов или кабелей сечением: до 70 мм2 (100 шт) ИНДЕКС К ПОЗИЦИИ: ФЕРм08-02-144-05 Индекс 4 квартал 2020 г. к ФЕРм08-02-144-05 ОЗП=27,69; ЗПМ=27,69; МАТ=27,68 НР (121 руб.): 95% от ФОТ СП (83 руб.): 65% от ФОТ | 0,03 1/100*3 | 4309,43 4228,89 |  | 129 | 127 |  | 15.876 | 0.48
52 |  | Зажим ответвительный RP150 (шт.) МАТ=1111,89/1,18 | 3 | 942,28 1111,89/1,18 |  | 2827
53 | ФЕР33-04-009-02 Приказ Минстроя России от 30.12.2016 №1039/пр | Подвеска проводов ВЛ 6-10 кВ в ненаселенной местности сечением: свыше 35 мм2 с помощью механизмов (км) ИНДЕКС К ПОЗИЦИИ: ФЕР33-04-009-02 Индекс 4 квартал 2020 г. к ФЕР33-04-009-02 ОЗП=27,69; ЭМ=9,38; ЗПМ=27,69; МАТ=5,95 НР (95 руб.): 105% от ФОТ СП (54 руб.): 60% от ФОТ | 0,005 1/1000*5 | 26651,73 12589,26 | 11914,1 5459,91 | 133 | 63 | 60 27 | 48.94 | 0.24
54 | ФССЦ-21.2.01.01-0045 Приказ Минстроя России от 30.12.2016 №1039/пр | Провода самонесущие изолированные для воздушных линий электропередачи с алюминиевыми жилами марки: СИП-3 1х35-20 (1000 м) ИНДЕКС К ПОЗИЦИИ: ФССЦ-21.2.01.01-0045 Индекс 4 квартал 2020 г. к ФССЦ-21.2.01.01-0045 МАТ=5,07 | 0,035 округл(5*3*1,045/1000;3)+0,019 | 32166.51 |  | 1126
55 |  | Изолятор ШФ 20Г.1 (шт.) МАТ=499,35/1,18 | 3 | 423,18 499,35/1,18 |  | 1270
56 |  | Вязка спиральная СО 35 (35-50) (шт.) МАТ=81,63/1,18 | 6 3*2 | 69,18 81,63/1,18 |  | 415
57 |  | Изолятор полимерный ЛК-70/10-Б-4 (шт.) МАТ=771,55/1,18 | 3 | 653,86 771,55/1,18 |  | 1962
58 | ФССЦ-20.5.04.04-0001 Приказ Минстроя России от 30.12.2016 №1039/пр | Зажим натяжной: болтовый НБ-2-6 (шт) ИНДЕКС К ПОЗИЦИИ: ФССЦ-20.5.04.04-0001 Индекс 4 квартал 2020 г. к ФССЦ-20.5.04.04-0001 МАТ=6,55 | 3 | 585.83 |  | 1757
59 | ФССЦ-01.7.15.10-0031 Приказ Минстроя России от 30.12.2016 №1039/пр | Скоба: СК-7-1А (шт) ИНДЕКС К ПОЗИЦИИ: ФССЦ-01.7.15.10-0031 Индекс 4 квартал 2020 г. к ФССЦ-01.7.15.10-0031 МАТ=4,78 | 3 | 134.17 |  | 403
60 | ФЕРм08-02-472-09 Приказ Минстроя России от 30.12.2016 №1039/пр | Проводник заземляющий открыто по строительным основаниям: из круглой стали диаметром 12 мм (100 м) ИНДЕКС К ПОЗИЦИИ: ФЕРм08-02-472-09 Индекс 4 квартал 2020 г. к ФЕРм08-02-472-09 ОЗП=27,69; ЭМ=7,42; ЗПМ=27,69; МАТ=2,15 НР (863 руб.): 95% от ФОТ СП (590 руб.): 65% от ФОТ | 0,16 8*2/100*1 | 7305,72 5544,09 | 452,47 132,08 | 1169 | 887 | 72 21 | 21.3 | 3.41
61 | ФССЦ-08.3.04.02-0092 Приказ Минстроя России от 30.12.2016 №1039/пр | Сталь круглая углеродистая обыкновенного качества марки ВСт3пс5-1 диаметром: 10 мм (т) ИНДЕКС К ПОЗИЦИИ: ФССЦ-08.3.04.02-0092 Индекс 4 квартал 2020 г. к ФССЦ-08.3.04.02-0092 МАТ=8,28 | 0,009856 0,616/1000*8*2*1 | 43304.48 |  | 427
62 | ФЕРм08-02-471-01 Приказ Минстроя России от 30.12.2016 №1039/пр | Заземлитель вертикальный из угловой стали размером: 50х50х5 мм (10 шт) ИНДЕКС К ПОЗИЦИИ: ФЕРм08-02-471-01 Индекс 4 квартал 2020 г. к ФЕРм08-02-471-01 ОЗП=27,69; ЭМ=7,99; ЗПМ=27,69; МАТ=1,83 НР (277 руб.): 95% от ФОТ СП (190 руб.): 65% от ФОТ | 0,1 1/10*1 | 4057,19 2785,06 | 383,04 132,08 | 406 | 279 | 38 13 | 10.7 | 1.07
63 | ФССЦ-08.3.08.02-0052 Приказ Минстроя России от 30.12.2016 №1039/пр | Сталь угловая равнополочная, марка стали: ВСт3кп2, размером 50x50x5 мм (т) ИНДЕКС К ПОЗИЦИИ: ФССЦ-08.3.08.02-0052 Индекс 4 квартал 2020 г. к ФССЦ-08.3.08.02-0052 МАТ=7,47 | 0,01131 3,77*3/1000*1*1 | 43049.61 |  | 487
64 | ФЕРп01-11-010-01 Приказ Минстроя России от 30.12.2016 №1039/пр | Измерение сопротивления растеканию тока: заземлителя (измерение) ИНДЕКС К ПОЗИЦИИ: ФЕРп01-11-010-01 Индекс 4 квартал 2020 г. к ФЕРп01-11-010-01 ОЗП=27,33 НР (278 руб.): 65% от ФОТ СП (171 руб.): 40% от ФОТ | 1 | 426,89 426,89 |  | 427 | 427 |  | 1.22 | 1.22
65 | ФЕР33-04-030-03 Приказ Минстроя России от 30.12.2016 №1039/пр | Установка разъединителей: с помощью механизмов (компл.) ИНДЕКС К ПОЗИЦИИ: ФЕР33-04-030-03 Индекс 4 квартал 2020 г. к ФЕР33-04-030-03 ОЗП=27,69; ЭМ=9,16; ЗПМ=27,69; МАТ=11,4 НР (2765 руб.): 105% от ФОТ СП (1580 руб.): 60% от ФОТ | 1 | 3202,9 2253,69 | 923,79 378,52 | 3203 | 2254 | 924 379 | 8.09 | 8.09
66 | ФССЦ-22.2.02.07-0003 Приказ Минстроя России от 30.12.2016 №1039/пр | Конструкции стальные: порталов ОРУ К-т констр.под РЛНД-10/400 (54,02кг) (РА-1,РА-2,РА-3=2шт, РА-4,РА-5=3шт;,Х-7=3шт,Х-8,ЗП-1(4,5м) (т) ИНДЕКС К ПОЗИЦИИ: ФССЦ-22.2.02.07-0003 Индекс 4 квартал 2020 г. к ФССЦ-22.2.02.07-0003 МАТ=6,04 | 0,05402 (54,02)/1000*1 | 75500 |  | 4079
67 |  | Разъединитель РЛНД-1-10-/400 УХЛ1 с приводом ПРНЗ-10 и навесным замком (шт) МАТ=12751/1,2 | 1 | 10625,83 12751/1,2 |  | 10626
68 | ФЕРм08-02-472-09 Приказ Минстроя России от 30.12.2016 №1039/пр | Проводник заземляющий открыто по строительным основаниям: из круглой стали диаметром 12 мм (100 м) ИНДЕКС К ПОЗИЦИИ: ФЕРм08-02-472-09 Индекс 4 квартал 2020 г. к ФЕРм08-02-472-09 ОЗП=27,69; ЭМ=7,42; ЗПМ=27,69; МАТ=2,15 НР (754 руб.): 95% от ФОТ СП (516 руб.): 65% от ФОТ | 0,14 (6+8)/100*1 | 7305,72 5544,09 | 452,47 132,08 | 1023 | 776 | 63 18 | 21.3 | 2.98
69 | ФССЦ-08.3.04.02-0092 Приказ Минстроя России от 30.12.2016 №1039/пр | Сталь круглая углеродистая обыкновенного качества марки ВСт3пс5-1 диаметром: 10 мм (т) ИНДЕКС К ПОЗИЦИИ: ФССЦ-08.3.04.02-0092 Индекс 4 квартал 2020 г. к ФССЦ-08.3.04.02-0092 МАТ=8,28 | 0,008624 0,616*(6+8)/1000*1 | 43304.48 |  | 373
70 | ФЕРм08-02-472-02 Приказ Минстроя России от 30.12.2016 №1039/пр | Заземлитель из стали: полосовой сечением 160 мм2 (заземление РЛНД) (100 м) ИНДЕКС К ПОЗИЦИИ: ФЕРм08-02-472-02 Индекс 4 квартал 2020 г. к ФЕРм08-02-472-02 ОЗП=27,69; ЭМ=7,62; ЗПМ=27,69; МАТ=1,78 НР (383 руб.): 95% от ФОТ СП (262 руб.): 65% от ФОТ | 0,09 9/100*1 | 6404,97 4320,75 | 491,11 152,85 | 576 | 389 | 44 14 | 16.6 | 1.49
71 | ФССЦ-08.3.07.01-0042 Приказ Минстроя России от 30.12.2016 №1039/пр | Сталь полосовая: 40х4 мм, кипящая (т) ИНДЕКС К ПОЗИЦИИ: ФССЦ-08.3.07.01-0042 Индекс 4 квартал 2020 г. к ФССЦ-08.3.07.01-0042 МАТ=8,34 | 0,01134 1,26*9/1000*1 | 51708 |  | 586
72 | ФЕРм08-02-471-01 Приказ Минстроя России от 30.12.2016 №1039/пр | Заземлитель из угловой стали размером: 50х50х5 мм (заземление РЛНД) (10 шт) ИНДЕКС К ПОЗИЦИИ: ФЕРм08-02-471-01 Индекс 4 квартал 2020 г. к ФЕРм08-02-471-01 ОЗП=27,69; ЭМ=7,99; ЗПМ=27,69; МАТ=1,83 НР (832 руб.): 95% от ФОТ СП (569 руб.): 65% от ФОТ | 0,3 3/10*1 | 4057,19 2785,06 | 383,04 132,08 | 1217 | 836 | 115 40 | 10.7 | 3.21
73 | ФССЦ-08.3.08.02-0052 Приказ Минстроя России от 30.12.2016 №1039/пр | Сталь угловая равнополочная, марка стали: ВСт3кп2, размером 50x50x5 мм (т) ИНДЕКС К ПОЗИЦИИ: ФССЦ-08.3.08.02-0052 Индекс 4 квартал 2020 г. к ФССЦ-08.3.08.02-0052 МАТ=7,47 | 0,03393 3,77*3/1000*3*1 | 43049.61 |  | 1461
74 | ФЕРп01-11-010-02 Приказ Минстроя России от 30.12.2016 №1039/пр | Измерение сопротивления растеканию тока: контура с диагональю до 20 м (измерение) ИНДЕКС К ПОЗИЦИИ: ФЕРп01-11-010-02 Индекс 4 квартал 2020 г. к ФЕРп01-11-010-02 ОЗП=27,33 НР (369 руб.): 65% от ФОТ СП (227 руб.): 40% от ФОТ | 1 | 567,1 567,1 |  | 567 | 567 |  | 1.62 | 1.62
Раздел 6. Строительство МТП 160/6/0,4 в районе 2-го км дороги Хабаровск-Ильинка (заявитель: Царенко Д.С.) ПИР, СМР
75 | ФЕР01-02-027-05 Приказ Минстроя России от 30.12.2016 №1039/пр | Планировка площадей: ручным способом, группа грунтов 2 (1000 м2) ИНДЕКС К ПОЗИЦИИ: ФЕР01-02-027-05 Индекс 4 квартал 2020 г. к ФЕР01-02-027-05 ОЗП=27,69; ЗПМ=27,69 НР (465 руб.): 80% от ФОТ СП (261 руб.): 45% от ФОТ | 0,02 1/1000*20 | 29052,07 29052,07 |  | 581 | 581 |  | 123 | 2.46
76 | ФЕР01-02-055-03 Приказ Минстроя России от 30.12.2016 №1039/пр | Разработка грунта вручную с креплениями в траншеях шириной до 2 м, глубиной: до 2 м, группа грунтов 3 (100 м3) ИНДЕКС К ПОЗИЦИИ: ФЕР01-02-055-03 Индекс 4 квартал 2020 г. к ФЕР01-02-055-03 ОЗП=27,69; ЗПМ=27,69 НР (1548 руб.): 80% от ФОТ СП (871 руб.): 45% от ФОТ | 0,03 1/100*3 | 64507,73 64507,73 |  | 1935 | 1935 |  | 278 | 8.34
77 | ФЕРм08-02-472-02 Приказ Минстроя России от 30.12.2016 №1039/пр | Заземлитель горизонтальный из стали: полосовой сечением 160 мм2 (100 м) ИНДЕКС К ПОЗИЦИИ: ФЕРм08-02-472-02 Индекс 4 квартал 2020 г. к ФЕРм08-02-472-02 ОЗП=27,69; ЭМ=7,62; ЗПМ=27,69; МАТ=1,78 НР (1020 руб.): 95% от ФОТ СП (698 руб.): 65% от ФОТ | 0,24 1/100*24 | 6404,97 4320,75 | 491,11 152,85 | 1537 | 1037 | 118 37 | 16.6 | 3.98
78 | ФССЦ-08.3.07.01-0042 Приказ Минстроя России от 30.12.2016 №1039/пр | Сталь полосовая: 40х4 мм, кипящая (т) ИНДЕКС К ПОЗИЦИИ: ФССЦ-08.3.07.01-0042 Индекс 4 квартал 2020 г. к ФССЦ-08.3.07.01-0042 МАТ=8,34 | 0,03024 1,26/1000*24 | 51708 |  | 1564
79 | ФЕРм08-02-471-01 Приказ Минстроя России от 30.12.2016 №1039/пр | Заземлитель вертикальный из угловой стали размером: 50х50х5 мм (10 шт) ИНДЕКС К ПОЗИЦИИ: ФЕРм08-02-471-01 Индекс 4 квартал 2020 г. к ФЕРм08-02-471-01 ОЗП=27,69; ЭМ=7,99; ЗПМ=27,69; МАТ=1,83 НР (2217 руб.): 95% от ФОТ СП (1517 руб.): 65% от ФОТ | 0,8 1/10*8 | 4057,19 2785,06 | 383,04 132,08 | 3246 | 2228 | 306 106 | 10.7 | 8.56
80 | ФССЦ-08.3.08.02-0052 Приказ Минстроя России от 30.12.2016 №1039/пр | Сталь угловая равнополочная, марка стали: ВСт3кп2, размером 50x50x5 мм (т) ИНДЕКС К ПОЗИЦИИ: ФССЦ-08.3.08.02-0052 Индекс 4 квартал 2020 г. к ФССЦ-08.3.08.02-0052 МАТ=7,47 | 0,0754 3,77*2,5/1000*8 | 43049.61 |  | 3246
81 | ФЕР01-02-061-02 Приказ Минстроя России от 30.12.2016 №1039/пр | Засыпка вручную траншей, пазух котлованов и ям, группа грунтов: 2 (100 м3) ИНДЕКС К ПОЗИЦИИ: ФЕР01-02-061-02 Индекс 4 квартал 2020 г. к ФЕР01-02-061-02 ОЗП=27,69; ЗПМ=27,69 НР (485 руб.): 80% от ФОТ СП (273 руб.): 45% от ФОТ | 0,03 1/100*3 | 20186,01 20186,01 |  | 606 | 606 |  | 97.2 | 2.92
82 | ФЕР33-04-027-03 Приказ Минстроя России от 30.12.2016 №1039/пр | Установка мачтовых трансформаторных подстанций мощностью до 250 кВ·А,: установка строительных конструкций (шт) ИНДЕКС К ПОЗИЦИИ: ФЕР33-04-027-03 Индекс 4 квартал 2020 г. к ФЕР33-04-027-03 ОЗП=27,69; ЭМ=7,82; ЗПМ=27,69; МАТ=11,96 НР (1625 руб.): 105% от ФОТ СП (929 руб.): 60% от ФОТ | 1 | 2910,98 988,81 | 1885,09 558,78 | 2911 | 989 | 1885 559 | 4.03 | 4.03
83 | ФССЦ-05.1.02.07-0070 Приказ Минстроя России от 30.12.2016 №1039/пр | Стойка опоры: СВ 105 /бетон В30 (М400), объем 0,47 м3, расход арматуры 74,8 кг/ (серия 3.407.1-143; 3.407.1-136) (шт) ИНДЕКС К ПОЗИЦИИ: ФССЦ-05.1.02.07-0070 Индекс 4 квартал 2020 г. к ФССЦ-05.1.02.07-0070 МАТ=7,42 | 2 | 11609.33 |  | 23219
84 | ФЕР33-04-027-04 Приказ Минстроя России от 30.12.2016 №1039/пр | Установка мачтовых трансформаторных подстанций мощностью до 250 кВ·А,: установка оборудования (шт) ИНДЕКС К ПОЗИЦИИ: ФЕР33-04-027-04 Индекс 4 квартал 2020 г. к ФЕР33-04-027-04 ОЗП=27,69; ЭМ=8,82; ЗПМ=27,69 НР (19391 руб.): 105% от ФОТ СП (11081 руб.): 60% от ФОТ | 1 | 20473,23 17232,32 | 3240,91 1235,53 | 20473 | 17232 | 3241 1236 | 65.44 | 65.44
ПНР
85 | ФЕРп01-02-002-01 Приказ Минстроя России от 30.12.2016 №1039/пр | Трансформатор силовой трехфазный масляный двухобмоточный напряжением: до 11 кВ, мощностью до 0,32 МВА (шт) ИНДЕКС К ПОЗИЦИИ: ФЕРп01-02-002-01 Индекс 4 квартал 2020 г. к ФЕРп01-02-002-01 ОЗП=27,33 НР (1451 руб.): 65% от ФОТ СП (893 руб.): 40% от ФОТ | 1 | 2231,77 2231,77 |  | 2232 | 2232 |  | 6.3 | 6.3
86 | ФЕРп01-03-002-05 Приказ Минстроя России от 30.12.2016 №1039/пр | Выключатель трехполюсный напряжением до 1 кВ с: электромагнитным, тепловым или комбинированным расцепителем, номинальный ток до 200 А (шт) ИНДЕКС К ПОЗИЦИИ: ФЕРп01-03-002-05 Индекс 4 квартал 2020 г. к ФЕРп01-03-002-05 ОЗП=27,33 НР (450 руб.): 65% от ФОТ СП (277 руб.): 40% от ФОТ | 1 | 693,36 693,36 |  | 693 | 693 |  | 2.7 | 2.7
87 | ФЕРп01-11-010-02 Приказ Минстроя России от 30.12.2016 №1039/пр | Измерение сопротивления растеканию тока: контура с диагональю до 20 м (измерение) ИНДЕКС К ПОЗИЦИИ: ФЕРп01-11-010-02 Индекс 4 квартал 2020 г. к ФЕРп01-11-010-02 ОЗП=27,33 НР (369 руб.): 65% от ФОТ СП (227 руб.): 40% от ФОТ | 1 | 567,1 567,1 |  | 567 | 567 |  | 1.62 | 1.62
88 | ФЕРп01-11-011-01 Приказ Минстроя России от 30.12.2016 №1039/пр | Проверка наличия цепи между заземлителями и заземленными элементами (100 измерений) ИНДЕКС К ПОЗИЦИИ: ФЕРп01-11-011-01 Индекс 4 квартал 2020 г. к ФЕРп01-11-011-01 ОЗП=27,33 НР (148 руб.): 65% от ФОТ СП (91 руб.): 40% от ФОТ | 0.05 | 4535,41 4535,41 |  | 227 | 227 |  | 12.96 | 0.65
89 | ФЕРп01-11-027-02 Приказ Минстроя России от 30.12.2016 №1039/пр | Измерение токов утечки: ограничителя напряжения (измерение) ИНДЕКС К ПОЗИЦИИ: ФЕРп01-11-027-02 Индекс 4 квартал 2020 г. к ФЕРп01-11-027-02 ОЗП=27,33 НР (1379 руб.): 65% от ФОТ СП (848 руб.): 40% от ФОТ | 3 | 707,03 707,03 |  | 2121 | 2121 |  | 2.02 | 6.06
Оборудование
90 О |  | МТП-160/6/0,4 согласно опросного листа (1 шт) | 1 | 449533.9 |  | 449534
Раздел 7. Реконструкция «ВЛ-6 кВ ф-36 ПС Горький» с совместной подвеской провода в пролетах опор №22-23 с/т "им. Мичурина", с установкой промежуточной опоры протяженностью 0,037 км (Инв. № HB037129) (заявитель: Алексеева Я.А.) СМР
91 | ФЕР33-04-017-01 Приказ Минстроя России от 30.12.2016 №1039/пр | Подвеска самонесущих изолированных проводов (СИП-2А) напряжением от 0,4 кВ до 1 кВ (со снятием напряжения) при количестве 29 опор: с использованием автогидроподъемника (1000 м) ИНДЕКС К ПОЗИЦИИ: ФЕР33-04-017-01 Индекс 4 квартал 2020 г. к ФЕР33-04-017-01 ОЗП=27,69; ЭМ=8; ЗПМ=27,69; МАТ=4,65 НР (1097 руб.): 105% от ФОТ СП (627 руб.): 60% от ФОТ | 0,037 1/1000*(37) | 76476,06 17179,71 | 24720,16 11050,53 | 2830 | 636 | 915 409 | 65.24 | 2.41
92 | ФССЦ-21.2.01.01-0029 Приказ Минстроя России от 30.12.2016 №1039/пр | Провода самонесущие изолированные для воздушных линий электропередачи с алюминиевыми жилами марки: СИП-2 3х50+1х54,6-0,6/1,0 (1000 м) ИНДЕКС К ПОЗИЦИИ: ФССЦ-21.2.01.01-0029 Индекс 4 квартал 2020 г. к ФССЦ-21.2.01.01-0029 МАТ=5,66 | 0,039 округл(37*1,045/1000;3) | 136628.27 |  | 5329
93 | ФЕРм10-06-034-18 Приказ Минстроя России от 30.12.2016 №1039/пр Применительно маркировка провода | Антивандальная маркировка провода СИП (100 м) ИНДЕКС К ПОЗИЦИИ: ФЕРм10-06-034-18 Индекс 4 квартал 2020 г. к ФЕРм10-06-034-18 ОЗП=27,69; ЭМ=9,12; ЗПМ=27,69; МАТ=3,57 НР (18 руб.): 100% от ФОТ СП (12 руб.): 65% от ФОТ | 0,0195 (1/2*0,1*39) / 100 | 1464,57 799,13 | 384,23 122,11 | 29 | 16 | 7 2 | 3 | 0.06
94 | ФЕР33-04-003-02 Приказ Минстроя России от 30.12.2016 №1039/пр | Установка железобетонных опор ВЛ 0,38; 6-10 кВ с траверсами без приставок: одностоечных с одним подкосом (шт) ИНДЕКС К ПОЗИЦИИ: ФЕР33-04-003-02 Индекс 4 квартал 2020 г. к ФЕР33-04-003-02 ОЗП=27,69; ЭМ=7,91; ЗПМ=27,69; МАТ=5,73 НР (2797 руб.): 105% от ФОТ СП (1598 руб.): 60% от ФОТ | 1 | 4445,49 1938,02 | 2246,12 726,03 | 4445 | 1938 | 2246 726 | 7.9 | 7.9
95 | ФССЦ-05.1.02.07-0070 Приказ Минстроя России от 30.12.2016 №1039/пр | Стойка опоры: СВ 105 /бетон В30 (М400), объем 0,47 м3, расход арматуры 74,8 кг/ (серия 3.407.1-143; 3.407.1-136) (шт) ИНДЕКС К ПОЗИЦИИ: ФССЦ-05.1.02.07-0070 Индекс 4 квартал 2020 г. к ФССЦ-05.1.02.07-0070 МАТ=7,42 | 2 1*2 | 11609.33 |  | 23219
96 |  | Узел крепления подкоса У-1 (шт) МАТ=897,17/1,18 | 1 | 760,31 897,17/1,18 |  | 760
97 | ФССЦ-07.2.02.05-0021 Приказ Минстроя России от 30.12.2016 №1039/пр | Траверса ТМ-3 (т) ИНДЕКС К ПОЗИЦИИ: ФССЦ-07.2.02.05-0021 Индекс 4 квартал 2020 г. к ФССЦ-07.2.02.05-0021 МАТ=6,97 | 0,021 21/1000*1 | 75505.52 |  | 1586
98 | ФЕРм08-02-472-09 Приказ Минстроя России от 30.12.2016 №1039/пр | Проводник заземляющий открыто по строительным основаниям: из круглой стали диаметром 12 мм (100 м) ИНДЕКС К ПОЗИЦИИ: ФЕРм08-02-472-09 Индекс 4 квартал 2020 г. к ФЕРм08-02-472-09 ОЗП=27,69; ЭМ=7,42; ЗПМ=27,69; МАТ=2,15 НР (863 руб.): 95% от ФОТ СП (590 руб.): 65% от ФОТ | 0,16 8*2/100*1 | 7305,72 5544,09 | 452,47 132,08 | 1169 | 887 | 72 21 | 21.3 | 3.41
99 | ФССЦ-08.3.04.02-0092 Приказ Минстроя России от 30.12.2016 №1039/пр | Сталь круглая углеродистая обыкновенного качества марки ВСт3пс5-1 диаметром: 10 мм (т) ИНДЕКС К ПОЗИЦИИ: ФССЦ-08.3.04.02-0092 Индекс 4 квартал 2020 г. к ФССЦ-08.3.04.02-0092 МАТ=8,28 | 0,009856 0,616/1000*8*2*1 | 43304.48 |  | 427
100 | ФЕРм08-02-471-01 Приказ Минстроя России от 30.12.2016 №1039/пр | Заземлитель вертикальный из угловой стали размером: 50х50х5 мм (10 шт) ИНДЕКС К ПОЗИЦИИ: ФЕРм08-02-471-01 Индекс 4 квартал 2020 г. к ФЕРм08-02-471-01 ОЗП=27,69; ЭМ=7,99; ЗПМ=27,69; МАТ=1,83 НР (277 руб.): 95% от ФОТ СП (190 руб.): 65% от ФОТ | 0,1 1/10*1 | 4057,19 2785,06 | 383,04 132,08 | 406 | 279 | 38 13 | 10.7 | 1.07
101 | ФССЦ-08.3.08.02-0052 Приказ Минстроя России от 30.12.2016 №1039/пр | Сталь угловая равнополочная, марка стали: ВСт3кп2, размером 50x50x5 мм (т) ИНДЕКС К ПОЗИЦИИ: ФССЦ-08.3.08.02-0052 Индекс 4 квартал 2020 г. к ФССЦ-08.3.08.02-0052 МАТ=7,47 | 0,01131 3,77*3/1000*1*1 | 43049.61 |  | 487
102 | ФЕРп01-11-010-01 Приказ Минстроя России от 30.12.2016 №1039/пр | Измерение сопротивления растеканию тока: заземлителя (измерение) ИНДЕКС К ПОЗИЦИИ: ФЕРп01-11-010-01 Индекс 4 квартал 2020 г. к ФЕРп01-11-010-01 ОЗП=27,33 НР (278 руб.): 65% от ФОТ СП (171 руб.): 40% от ФОТ | 1 | 426,89 426,89 |  | 427 | 427 |  | 1.22 | 1.22
103 | ФЕРм08-02-472-08 Приказ Минстроя России от 30.12.2016 №1039/пр | Проводник заземляющий открыто по строительным основаниям: из круглой стали диаметром 8 мм (100 м) ИНДЕКС К ПОЗИЦИИ: ФЕРм08-02-472-08 Индекс 4 квартал 2020 г. к ФЕРм08-02-472-08 ОЗП=27,69; ЭМ=6,9; ЗПМ=27,69; МАТ=3,91 НР (352 руб.): 95% от ФОТ СП (241 руб.): 65% от ФОТ | 0,07 7/100*1 | 8372,67 5231,75 | 322,71 76,7 | 586 | 366 | 23 5 | 20.1 | 1.41
104 | ФССЦ-08.3.04.02-0091 Приказ Минстроя России от 30.12.2016 №1039/пр | Сталь круглая углеродистая обыкновенного качества марки ВСт3пс5-1 диаметром: 8 мм (т) ИНДЕКС К ПОЗИЦИИ: ФССЦ-08.3.04.02-0091 Индекс 4 квартал 2020 г. к ФССЦ-08.3.04.02-0091 МАТ=8,18 | 0,002765 0,395*7/1000*1 | 42781.48 |  | 118
105 | ФССЦ-20.1.01.08-0014 Приказ Минстроя России от 30.12.2016 №1039/пр | Зажим ответвительный с прокалыванием изоляции (СИП): P 645 (100 шт) ИНДЕКС К ПОЗИЦИИ: ФССЦ-20.1.01.08-0014 Индекс 4 квартал 2020 г. к ФССЦ-20.1.01.08-0014 МАТ=5,71 | 0,01 1/100*1 | 19545.33 |  | 195
106 | ФЕРм08-02-471-01 Приказ Минстроя России от 30.12.2016 №1039/пр | Заземлитель вертикальный из угловой стали размером: 50х50х5 мм (10 шт) ИНДЕКС К ПОЗИЦИИ: ФЕРм08-02-471-01 Индекс 4 квартал 2020 г. к ФЕРм08-02-471-01 ОЗП=27,69; ЭМ=7,99; ЗПМ=27,69; МАТ=1,83 НР (277 руб.): 95% от ФОТ СП (190 руб.): 65% от ФОТ | 0,1 0,1*1 | 4057,19 2785,06 | 383,04 132,08 | 406 | 279 | 38 13 | 10.7 | 1.07
107 | ФССЦ-08.3.08.02-0052 Приказ Минстроя России от 30.12.2016 №1039/пр | Сталь угловая равнополочная, марка стали: ВСт3кп2, размером 50x50x5 мм (т) ИНДЕКС К ПОЗИЦИИ: ФССЦ-08.3.08.02-0052 Индекс 4 квартал 2020 г. к ФССЦ-08.3.08.02-0052 МАТ=7,47 | 0,01131 3,77*3/1000*1 | 43049.61 |  | 487
108 | ФЕРп01-11-010-01 Приказ Минстроя России от 30.12.2016 №1039/пр | Измерение сопротивления растеканию тока: заземлителя (измерение) ИНДЕКС К ПОЗИЦИИ: ФЕРп01-11-010-01 Индекс 4 квартал 2020 г. к ФЕРп01-11-010-01 ОЗП=27,33 НР (278 руб.): 65% от ФОТ СП (171 руб.): 40% от ФОТ | 1 | 426,89 426,89 |  | 427 | 427 |  | 1.22 | 1.22
109 | ФЕРм08-02-144-05 Приказ Минстроя России от 30.12.2016 №1039/пр | Присоединение к зажимам жил проводов или кабелей сечением: до 70 мм2 (100 шт) ИНДЕКС К ПОЗИЦИИ: ФЕРм08-02-144-05 Индекс 4 квартал 2020 г. к ФЕРм08-02-144-05 ОЗП=27,69; ЗПМ=27,69; МАТ=27,68 НР (153 руб.): 95% от ФОТ СП (105 руб.): 65% от ФОТ | 0,04 1/100*4 | 4108,06 4027,51 |  | 164 | 161 |  | 15.12 | 0.6
110 |  | Зажим для временного заземления РС 481 (Niled) (шт.) МАТ=799/1,18 | 4 | 677,12 799/1,18 |  | 2708
Раздел 8. Реконструкция ВЛ-0,4 кВ с. Отрадное с. Отрадное ул. Школьная в пролетах опор №1-20 ВЛ-0,4 кВ Ф-2 ТП-930 с заменой провода А-25 на СИП и установкой укосов (Инв. № HB010194) (заявитель: Фаев В.В.) СМР
111 | ФЕРм08-02-144-05 Приказ Минстроя России от 30.12.2016 №1039/пр | Присоединение к зажимам жил проводов или кабелей сечением: до 70 мм2 (100 шт) ИНДЕКС К ПОЗИЦИИ: ФЕРм08-02-144-05 Индекс 4 квартал 2020 г. к ФЕРм08-02-144-05 ОЗП=27,69; ЗПМ=27,69; МАТ=27,68 НР (161 руб.): 95% от ФОТ СП (110 руб.): 65% от ФОТ | 0,04 1/100*4 | 4108,06 4027,51 |  | 164 | 161 |  | 15.12 | 0.6
112 |  | Ответвительный зажим Р 70 (шт.) МАТ=298,84/1,18 | 4 | 253,25 298,84/1,18 |  | 1013
113 | ФЕР33-04-017-01 Приказ Минстроя России от 30.12.2016 №1039/пр | Подвеска самонесущих изолированных проводов (СИП-2А) напряжением от 0,4 кВ до 1 кВ (со снятием напряжения) при количестве 29 опор: с использованием автогидроподъемника (1000 м) ИНДЕКС К ПОЗИЦИИ: ФЕР33-04-017-01 Индекс 4 квартал 2020 г. к ФЕР33-04-017-01 ОЗП=27,69; ЭМ=8; ЗПМ=27,69; МАТ=4,65 НР (20853 руб.): 105% от ФОТ СП (11916 руб.): 60% от ФОТ | 0,67 1/1000*(670) | 76476,06 17179,71 | 24720,16 11050,53 | 51239 | 11510 | 16563 7404 | 65.24 | 43.71
114 | ФССЦ-21.2.01.01-0029 Приказ Минстроя России от 30.12.2016 №1039/пр | Провода самонесущие изолированные для воздушных линий электропередачи с алюминиевыми жилами марки: СИП-2 3х50+1х54,6-0,6/1,0 (1000 м) ИНДЕКС К ПОЗИЦИИ: ФССЦ-21.2.01.01-0029 Индекс 4 квартал 2020 г. к ФССЦ-21.2.01.01-0029 МАТ=5,66 | 0,7 округл(670*1,045/1000;3) | 136628.27 |  | 95640
115 | ФЕРм10-06-034-18 Приказ Минстроя России от 30.12.2016 №1039/пр Применительно маркировка провода | Антивандальная маркировка провода СИП (100 м) ИНДЕКС К ПОЗИЦИИ: ФЕРм10-06-034-18 Индекс 4 квартал 2020 г. к ФЕРм10-06-034-18 ОЗП=27,69; ЭМ=9,12; ЗПМ=27,69; МАТ=3,57 НР (339 руб.): 100% от ФОТ СП (220 руб.): 65% от ФОТ | 0,35 (1/2*0,1*700) / 100 | 1464,57 799,13 | 384,23 122,11 | 513 | 280 | 134 43 | 3 | 1.05
116 | ФЕР33-04-040-01 Приказ Минстроя России от 30.12.2016 №1039/пр | Демонтаж 3-х проводов ВЛ 0,38 кВ с одной опоры (шт) ИНДЕКС К ПОЗИЦИИ: ФЕР33-04-040-01 Индекс 4 квартал 2020 г. к ФЕР33-04-040-01 ОЗП=27,69; ЭМ=8,38; ЗПМ=27,69 НР (9981 руб.): 105% от ФОТ СП (5704 руб.): 60% от ФОТ | 22 11+7+4 | 568,82 294,63 | 274,19 116,85 | 12514 | 6482 | 6032 2571 | 1.27 | 27.94
117 | ФЕР33-04-040-02 Приказ Минстроя России от 30.12.2016 №1039/пр | Демонтаж одного дополнительного провода с одной опоры (шт) ИНДЕКС К ПОЗИЦИИ: ФЕР33-04-040-02 Индекс 4 квартал 2020 г. к ФЕР33-04-040-02 ОЗП=27,69; ЭМ=8,36; ЗПМ=27,69 НР (440 руб.): 105% от ФОТ СП (251 руб.): 60% от ФОТ | 7 11-4 | 88,01 34,34 | 53,67 22,71 | 616 | 240 | 376 159 | 0.15 | 1.05
Ответвление (переподключение)
118 | ФЕРм08-02-144-03 Приказ Минстроя России от 30.12.2016 №1039/пр Демонтаж | Присоединение к зажимам жил проводов или кабелей сечением: до 16 мм2 (100 шт) ИНДЕКС К ПОЗИЦИИ: ФЕРм08-02-144-03 Индекс 4 квартал 2020 г. к ФЕРм08-02-144-03 ОЗП=27,69; ЗПМ=27,69; МАТ=27,68 НР (504 руб.): 95% от ФОТ СП (345 руб.): 65% от ФОТ | 0,26 1/100*(2*11+4*1) | 1943,51 1943,51 |  | 505 | 505 |  | 7.296 | 1.9
119 | ФЕРм08-02-144-03 Приказ Минстроя России от 30.12.2016 №1039/пр | Присоединение к зажимам жил проводов или кабелей сечением: до 16 мм2 (100 шт) ИНДЕКС К ПОЗИЦИИ: ФЕРм08-02-144-03 Индекс 4 квартал 2020 г. к ФЕРм08-02-144-03 ОЗП=27,69; ЗПМ=27,69; МАТ=27,68 НР (840 руб.): 95% от ФОТ СП (575 руб.): 65% от ФОТ | 0,26 1/100*(2*11+4*1) | 3303,95 3239,18 |  | 859 | 842 |  | 12.16 | 3.16
120 | ФССЦ-20.1.01.08-0014 Приказ Минстроя России от 30.12.2016 №1039/пр | Зажим ответвительный с прокалыванием изоляции (СИП): P 645 (100 шт) ИНДЕКС К ПОЗИЦИИ: ФССЦ-20.1.01.08-0014 Индекс 4 квартал 2020 г. к ФССЦ-20.1.01.08-0014 МАТ=5,71 | 0,26 1/100*(2*11+4*1) | 19545.33 |  | 5082
121 | ФЕР47-01-108-01 Приказ Минстроя России от 30.12.2016 №1039/пр | Обрезка и прореживание крон деревьев: при диаметре ствола до 250 мм, количеством срезов 15-20 (шт) ИНДЕКС К ПОЗИЦИИ: ФЕР47-01-108-01 Индекс 4 квартал 2020 г. к ФЕР47-01-108-01 ОЗП=27,69; ЗПМ=27,69 НР (4675 руб.): 115% от ФОТ СП (3659 руб.): 90% от ФОТ | 15 | 258,07 258,07 |  | 3871 | 3871 |  | 0.84 | 12.6
122 | ФСЭМ-91.14.02-001 Приказ Минстроя России от 30.12.2016 №1039/пр | Автомобили бортовые, грузоподъемность: до 5 т (маш.-ч) ИНДЕКС К ПОЗИЦИИ: ФСЭМ-91.14.02-001 Индекс 4 квартал 2020 г. к ФСЭМ-91.14.02-001 ЭМ=8,83; ЗПМ=27,69 НР 0% от ФОТ СП 0% от ФОТ | 4 | 580.22 | 580,22 321,2 | 2321 |  | 2321 1285
123 | ФЕР33-04-003-01 Приказ Минстроя России от 30.12.2016 №1039/пр | Установка железобетонных опор ВЛ 0,38; 6-10 кВ с траверсами без приставок: одностоечных (шт) ИНДЕКС К ПОЗИЦИИ: ФЕР33-04-003-01 Индекс 4 квартал 2020 г. к ФЕР33-04-003-01 ОЗП=27,69; ЭМ=7,92; ЗПМ=27,69; МАТ=5,73 НР (2743 руб.): 105% от ФОТ СП (1567 руб.): 60% от ФОТ | 2 | 2148,34 932,32 | 954,68 311,51 | 4297 | 1865 | 1909 623 | 3.8 | 7.6
124 | Поставка Заказчика | Стойка опоры: СВ 95-3 (шт) | 2
125 |  | Узел крепления подкоса У-3 (шт) МАТ=960,42/1,18 | 2 | 813,92 960,42/1,18 |  | 1628
126 | ФЕРм08-02-472-08 Приказ Минстроя России от 30.12.2016 №1039/пр | Проводник заземляющий открыто по строительным основаниям: из круглой стали диаметром 8 мм (100 м) ИНДЕКС К ПОЗИЦИИ: ФЕРм08-02-472-08 Индекс 4 квартал 2020 г. к ФЕРм08-02-472-08 ОЗП=27,69; ЭМ=6,9; ЗПМ=27,69; МАТ=3,91 НР (742 руб.): 95% от ФОТ СП (508 руб.): 65% от ФОТ | 0,14 7/100*2 | 8372,67 5231,75 | 322,71 76,7 | 1172 | 732 | 45 11 | 20.1 | 2.81
127 | ФССЦ-08.3.04.02-0091 Приказ Минстроя России от 30.12.2016 №1039/пр | Сталь круглая углеродистая обыкновенного качества марки ВСт3пс5-1 диаметром: 8 мм (т) ИНДЕКС К ПОЗИЦИИ: ФССЦ-08.3.04.02-0091 Индекс 4 квартал 2020 г. к ФССЦ-08.3.04.02-0091 МАТ=8,18 | 0,00553 0,395*7/1000*2 | 42781.48 |  | 237
128 | ФССЦ-20.1.01.08-0014 Приказ Минстроя России от 30.12.2016 №1039/пр | Зажим ответвительный с прокалыванием изоляции (СИП): P 645 (100 шт) ИНДЕКС К ПОЗИЦИИ: ФССЦ-20.1.01.08-0014 Индекс 4 квартал 2020 г. к ФССЦ-20.1.01.08-0014 МАТ=5,71 | 0,02 1/100*2 | 19545.33 |  | 391
129 | ФЕРм08-02-471-01 Приказ Минстроя России от 30.12.2016 №1039/пр | Заземлитель вертикальный из угловой стали размером: 50х50х5 мм (10 шт) ИНДЕКС К ПОЗИЦИИ: ФЕРм08-02-471-01 Индекс 4 квартал 2020 г. к ФЕРм08-02-471-01 ОЗП=27,69; ЭМ=7,99; ЗПМ=27,69; МАТ=1,83 НР (581 руб.): 95% от ФОТ СП (398 руб.): 65% от ФОТ | 0,2 0,1*2 | 4057,19 2785,06 | 383,04 132,08 | 811 | 557 | 77 26 | 10.7 | 2.14
130 | ФССЦ-08.3.08.02-0052 Приказ Минстроя России от 30.12.2016 №1039/пр | Сталь угловая равнополочная, марка стали: ВСт3кп2, размером 50x50x5 мм (т) ИНДЕКС К ПОЗИЦИИ: ФССЦ-08.3.08.02-0052 Индекс 4 квартал 2020 г. к ФССЦ-08.3.08.02-0052 МАТ=7,47 | 0,02262 3,77*3/1000*2 | 43049.61 |  | 974
131 | ФЕРп01-11-010-01 Приказ Минстроя России от 30.12.2016 №1039/пр | Измерение сопротивления растеканию тока: заземлителя (измерение) ИНДЕКС К ПОЗИЦИИ: ФЕРп01-11-010-01 Индекс 4 квартал 2020 г. к ФЕРп01-11-010-01 ОЗП=27,33 НР (583 руб.): 65% от ФОТ СП (359 руб.): 40% от ФОТ | 2 | 426,89 426,89 |  | 854 | 854 |  | 1.22 | 2.44
132 | ФЕРм08-02-144-05 Приказ Минстроя России от 30.12.2016 №1039/пр | Присоединение к зажимам жил проводов или кабелей сечением: до 70 мм2 (100 шт) ИНДЕКС К ПОЗИЦИИ: ФЕРм08-02-144-05 Индекс 4 квартал 2020 г. к ФЕРм08-02-144-05 ОЗП=27,69; ЗПМ=27,69; МАТ=27,68 НР (161 руб.): 95% от ФОТ СП (110 руб.): 65% от ФОТ | 0,04 1/100*4 | 4108,06 4027,51 |  | 164 | 161 |  | 15.12 | 0.6
133 |  | Зажим для временного заземления РС 481 (Niled) (шт.) МАТ=799/1,18 | 4 | 677,12 799/1,18 |  | 2708
Раздел 9. Установка счетчика э/э коммерческого учета ВРЭС (заявитель: Фаев В.В.) СМР
134 | ФЕРм08-03-600-02 Приказ Минстроя России от 30.12.2016 №1039/пр | Счетчики, устанавливаемые на готовом основании: трехфазные (шт) ИНДЕКС К ПОЗИЦИИ: ФЕРм08-03-600-02 Индекс 4 квартал 2020 г. к ФЕРм08-03-600-02 ОЗП=27,69; ЭМ=9,1; ЗПМ=27,69; МАТ=16,24 НР (208 руб.): 95% от ФОТ СП (142 руб.): 65% от ФОТ | 1 | 226,26 201,78 | 16,2 7,2 | 226 | 202 | 16 7 | 0.735 | 0.74
135 О | Поставка Заказчика | Прибор учета CE308 C36.746.OPR1.QYDUVFZ BPL03 SPDS (шт) | 1
136 | ФЕР33-04-013-03 Приказ Минстроя России от 30.12.2016 №1039/пр | Устройство ответвлений от ВЛ 0,38 кВ к зданиям: с помощью механизмов при количестве проводов в ответвлении 4 (ответвление) ИНДЕКС К ПОЗИЦИИ: ФЕР33-04-013-03 Индекс 4 квартал 2020 г. к ФЕР33-04-013-03 ОЗП=27,69; ЭМ=8,36; ЗПМ=27,69; МАТ=10,93 НР (1401 руб.): 105% от ФОТ СП (800 руб.): 60% от ФОТ | 1 | 1947,49 833,75 | 1035,05 436,12 | 1947 | 834 | 1035 436 | 3.32 | 3.32
137 | ФССЦ-21.2.01.01-0065 Приказ Минстроя России от 30.12.2016 №1039/пр | Провода самонесущие изолированные для воздушных линий электропередачи с алюминиевыми жилами марки: СИП-4 4х16-0,6/1,0 (1000 м) ИНДЕКС К ПОЗИЦИИ: ФССЦ-21.2.01.01-0065 Индекс 4 квартал 2020 г. к ФССЦ-21.2.01.01-0065 МАТ=5,39 | 0,002 1/1000*2*(1) | 51339.1 |  | 103
138 | ФССЦ-20.1.01.08-0014 Приказ Минстроя России от 30.12.2016 №1039/пр | Зажим ответвительный с прокалыванием изоляции (СИП): P 645 (100 шт) ИНДЕКС К ПОЗИЦИИ: ФССЦ-20.1.01.08-0014 Индекс 4 квартал 2020 г. к ФССЦ-20.1.01.08-0014 МАТ=5,71 | 0,04 1/100*4*(1) | 19545.33 |  | 782
139 | ФССЦ-25.2.02.09-0011 Приказ Минстроя России от 30.12.2016 №1039/пр | Хомут стяжной (СИП) Е778 (100 шт) ИНДЕКС К ПОЗИЦИИ: ФССЦ-25.2.02.09-0011 Индекс 4 квартал 2020 г. к ФССЦ-25.2.02.09-0011 МАТ=3,02 | 0,04 1/100*4*(1) | 585.88 |  | 23
140 | ФССЦ-20.1.01.01-0001 Приказ Минстроя России от 30.12.2016 №1039/пр | Зажим анкерный (СИП): DN 123 (100 шт) ИНДЕКС К ПОЗИЦИИ: ФССЦ-20.1.01.01-0001 Индекс 4 квартал 2020 г. к ФССЦ-20.1.01.01-0001 МАТ=3,57 | 0,01 1/100*1*(1) | 9785.37 |  | 98
141 |  | Кронштейн анкерный КАБ-200 (CAB25) (100 шт) МАТ=28*100/1,2 | 0,01 1/100*1*(1) | 2333,33 28*100/1,2 |  | 23
142 | ФССЦ-25.2.02.11-0021 Приказ Минстроя России от 30.12.2016 №1039/пр | Лента крепления шириной 20 мм, толщиной 0,7 мм, длиной 50 м из нержавеющей стали (в пластмасовой коробке с кабельной бухтой) F207 (СИП) (шт) ИНДЕКС К ПОЗИЦИИ: ФССЦ-25.2.02.11-0021 Индекс 4 квартал 2020 г. к ФССЦ-25.2.02.11-0021 МАТ=4,22 | 0,04 1/50*2*(1) | 3979.71 |  | 159
143 | ФССЦ-25.2.02.11-0051 Приказ Минстроя России от 30.12.2016 №1039/пр | Скрепа размером 20 мм NC20 (СИП) (100 шт) ИНДЕКС К ПОЗИЦИИ: ФССЦ-25.2.02.11-0051 Индекс 4 квартал 2020 г. к ФССЦ-25.2.02.11-0051 МАТ=1,32 | 0,02 1/100*2*(1) | 768.24 |  | 15
Раздел 10. Реконструкция «ВЛ-0,4 кВ отпайка от опоры №6 Ф-4 ТП-1457» с заменой ж/б опоры СВ-95-3 на СВ-105-5 (Инв. №HB040179) (заявители: Петриченко А.В., Петриченко Т.К., Власов С.Г.) СМР
144 | ФЕР33-04-042-02 Приказ Минстроя России от 30.12.2016 №1039/пр | Демонтаж опор ВЛ 0,38-10 кВ: без приставок одностоечных с подкосом (шт) ИНДЕКС К ПОЗИЦИИ: ФЕР33-04-042-02 Индекс 4 квартал 2020 г. к ФЕР33-04-042-02 ОЗП=27,69; ЭМ=8,01; ЗПМ=27,69 НР (1061 руб.): 105% от ФОТ СП (606 руб.): 60% от ФОТ | 1 | 2105,28 439,44 | 1665,84 571,24 | 2105 | 439 | 1666 571 | 1.75 | 1.75
145 | ФЕР33-04-003-02 Приказ Минстроя России от 30.12.2016 №1039/пр | Установка железобетонных опор ВЛ 0,38; 6-10 кВ с траверсами без приставок: одностоечных с одним подкосом (шт) ИНДЕКС К ПОЗИЦИИ: ФЕР33-04-003-02 Индекс 4 квартал 2020 г. к ФЕР33-04-003-02 ОЗП=27,69; ЭМ=7,91; ЗПМ=27,69; МАТ=5,73 НР (2797 руб.): 105% от ФОТ СП (1598 руб.): 60% от ФОТ | 1 | 4445,49 1938,02 | 2246,12 726,03 | 4445 | 1938 | 2246 726 | 7.9 | 7.9
146 | ФССЦ-05.1.02.07-0070 Приказ Минстроя России от 30.12.2016 №1039/пр | Стойка опоры: СВ 105 /бетон В30 (М400), объем 0,47 м3, расход арматуры 74,8 кг/ (серия 3.407.1-143; 3.407.1-136) (шт) ИНДЕКС К ПОЗИЦИИ: ФССЦ-05.1.02.07-0070 Индекс 4 квартал 2020 г. к ФССЦ-05.1.02.07-0070 МАТ=7,42 | 2 1*2 | 11609.33 |  | 23219
147 |  | Узел крепления подкоса У-1 (шт) МАТ=897,17/1,18 | 1 | 760,31 897,17/1,18 |  | 760
Раздел 11. Реконструкция «ВЛ-0,4 кВ отпайка от опоры №6/1 Ф-4 ТП-1457» с заменой ж/б опоры СВ-95-3 на СВ-105-5 (Объект НЗС - HB0006357)(заявители: Петриченко А.В., Петриченко Т.К., Власов С.Г.) СМР
148 | ФЕР33-04-042-02 Приказ Минстроя России от 30.12.2016 №1039/пр | Демонтаж опор ВЛ 0,38-10 кВ: без приставок одностоечных с подкосом (шт) ИНДЕКС К ПОЗИЦИИ: ФЕР33-04-042-02 Индекс 4 квартал 2020 г. к ФЕР33-04-042-02 ОЗП=27,69; ЭМ=8,01; ЗПМ=27,69 НР (1061 руб.): 105% от ФОТ СП (606 руб.): 60% от ФОТ | 1 | 2105,28 439,44 | 1665,84 571,24 | 2105 | 439 | 1666 571 | 1.75 | 1.75
149 | ФЕР33-04-003-02 Приказ Минстроя России от 30.12.2016 №1039/пр | Установка железобетонных опор ВЛ 0,38; 6-10 кВ с траверсами без приставок: одностоечных с одним подкосом (шт) ИНДЕКС К ПОЗИЦИИ: ФЕР33-04-003-02 Индекс 4 квартал 2020 г. к ФЕР33-04-003-02 ОЗП=27,69; ЭМ=7,91; ЗПМ=27,69; МАТ=5,73 НР (2797 руб.): 105% от ФОТ СП (1598 руб.): 60% от ФОТ | 1 | 4445,49 1938,02 | 2246,12 726,03 | 4445 | 1938 | 2246 726 | 7.9 | 7.9
150 | ФССЦ-05.1.02.07-0070 Приказ Минстроя России от 30.12.2016 №1039/пр | Стойка опоры: СВ 105 /бетон В30 (М400), объем 0,47 м3, расход арматуры 74,8 кг/ (серия 3.407.1-143; 3.407.1-136) (шт) ИНДЕКС К ПОЗИЦИИ: ФССЦ-05.1.02.07-0070 Индекс 4 квартал 2020 г. к ФССЦ-05.1.02.07-0070 МАТ=7,42 | 2 1*2 | 11609.33 |  | 23219
151 |  | Узел крепления подкоса У-1 (шт) МАТ=897,17/1,18 | 1 | 760,31 897,17/1,18 |  | 760
152 | ФЕР33-04-017-01 Приказ Минстроя России от 30.12.2016 №1039/пр | Подвеска самонесущих изолированных проводов (СИП-2А) напряжением от 0,4 кВ до 1 кВ (со снятием напряжения) при количестве 29 опор: с использованием автогидроподъемника (1000 м) ИНДЕКС К ПОЗИЦИИ: ФЕР33-04-017-01 Индекс 4 квартал 2020 г. к ФЕР33-04-017-01 ОЗП=27,69; ЭМ=8; ЗПМ=27,69; МАТ=4,65 НР (800 руб.): 105% от ФОТ СП (457 руб.): 60% от ФОТ | 0,045 1/1000*(45) | 25139,92 10307,82 | 14832,1 6630,32 | 1131 | 464 | 667 298 | 39.144 | 1.76
153 | ФЕР33-04-017-01 Приказ Минстроя России от 30.12.2016 №1039/пр | Подвеска самонесущих изолированных проводов (СИП-2А) напряжением от 0,4 кВ до 1 кВ (со снятием напряжения) при количестве 29 опор: с использованием автогидроподъемника (1000 м) 5 768,80 = 11 146,19 - 2 x 242,40 - 29 x 168,71 ИНДЕКС К ПОЗИЦИИ: ФЕР33-04-017-01 Индекс 4 квартал 2020 г. к ФЕР33-04-017-01 ОЗП=27,69; ЭМ=8; ЗПМ=27,69; МАТ=4,65 НР (1334 руб.): 105% от ФОТ СП (762 руб.): 60% от ФОТ | 0,045 1/1000*(45) | 51471,19 17179,71 | 24720,16 11050,53 | 2316 | 773 | 1112 497 | 65.24 | 2.94
Раздел 12. Строительство ВЛ-6 кВ отпайка от опоры № 21/16/2 Ф-33 ПС РЦ г. Хабаровск ул. Краснодарская протяженностью 0,195 км (заявители: Петриченко А.В., Петриченко Т.К., Власов С.Г.) ПИР, СМР
154 | ФЕРм08-02-305-04 Приказ Минстроя России от 30.12.2016 №1039/пр | Траверса на опоре (шт) ИНДЕКС К ПОЗИЦИИ: ФЕРм08-02-305-04 Индекс 4 квартал 2020 г. к ФЕРм08-02-305-04 ОЗП=27,69; ЭМ=9,28; ЗПМ=27,69; МАТ=26 НР (152 руб.): 95% от ФОТ СП (104 руб.): 65% от ФОТ | 1 | 262,1 104,11 | 155,9 56,21 | 262 | 104 | 156 56 | 0.41 | 0.41
155 | ФССЦ-07.2.02.05-0021 Приказ Минстроя России от 30.12.2016 №1039/пр | Траверсы стальные (т) ИНДЕКС К ПОЗИЦИИ: ФССЦ-07.2.02.05-0021 Индекс 4 квартал 2020 г. к ФССЦ-07.2.02.05-0021 МАТ=6,97 | 0,0188 ((22,3+1,9)*0+(18,8+6,7*0)*1+(3,9+33)*0)/1000 | 75505.52 |  | 1420
156 | ФЕР33-04-016-02 Приказ Минстроя России от 30.12.2016 №1039/пр | Развозка конструкций и материалов опор ВЛ 0,38-10 кВ по трассе: одностоечных железобетонных опор (шт) ИНДЕКС К ПОЗИЦИИ: ФЕР33-04-016-02 Индекс 4 квартал 2020 г. к ФЕР33-04-016-02 ОЗП=27,69; ЭМ=9,66; ЗПМ=27,69 НР (2342 руб.): 105% от ФОТ СП (1338 руб.): 60% от ФОТ | 8 1+2*2+1*3 | 541,35 99,41 | 441,94 179,43 | 4331 | 795 | 3536 1435 | 0.44 | 3.52
157 | ФЕР33-04-016-05 Приказ Минстроя России от 30.12.2016 №1039/пр | Развозка конструкций и материалов опор ВЛ 0,38-10 кВ по трассе: материалов оснастки одностоечных опор (шт) ИНДЕКС К ПОЗИЦИИ: ФЕР33-04-016-05 Индекс 4 квартал 2020 г. к ФЕР33-04-016-05 ОЗП=27,69; ЭМ=10,21; ЗПМ=27,69 НР (113 руб.): 105% от ФОТ СП (65 руб.): 60% от ФОТ | 1 | 168,9 56,49 | 112,41 52,33 | 169 | 56 | 113 52 | 0.25 | 0.25
158 | ФЕР33-04-016-06 Приказ Минстроя России от 30.12.2016 №1039/пр | Развозка конструкций и материалов опор ВЛ 0,38-10 кВ по трассе: материалов оснастки сложных опор (шт) ИНДЕКС К ПОЗИЦИИ: ФЕР33-04-016-06 Индекс 4 квартал 2020 г. к ФЕР33-04-016-06 ОЗП=27,69; ЭМ=10,21; ЗПМ=27,69 НР (402 руб.): 105% от ФОТ СП (230 руб.): 60% от ФОТ | 3 2+1 | 196,28 67,84 | 128,44 59,81 | 589 | 204 | 385 179 | 0.3 | 0.9
159 | ФЕР33-04-003-01 Приказ Минстроя России от 30.12.2016 №1039/пр | Установка железобетонных опор ВЛ 0,38; 6-10 кВ с траверсами без приставок: одностоечных (шт) ИНДЕКС К ПОЗИЦИИ: ФЕР33-04-003-01 Индекс 4 квартал 2020 г. к ФЕР33-04-003-01 ОЗП=27,69; ЭМ=7,92; ЗПМ=27,69; МАТ=5,73 НР (1306 руб.): 105% от ФОТ СП (746 руб.): 60% от ФОТ | 1 | 2148,34 932,32 | 954,68 311,51 | 2148 | 932 | 955 312 | 3.8 | 3.8
160 | ФЕР33-04-003-02 Приказ Минстроя России от 30.12.2016 №1039/пр | Установка железобетонных опор ВЛ 0,38; 6-10 кВ с траверсами без приставок: одностоечных с одним подкосом (шт) ИНДЕКС К ПОЗИЦИИ: ФЕР33-04-003-02 Индекс 4 квартал 2020 г. к ФЕР33-04-003-02 ОЗП=27,69; ЭМ=7,91; ЗПМ=27,69; МАТ=5,73 НР (5594 руб.): 105% от ФОТ СП (3197 руб.): 60% от ФОТ | 2 | 4445,49 1938,02 | 2246,12 726,03 | 8891 | 3876 | 4492 1452 | 7.9 | 15.8
161 | ФЕР33-04-003-03 Приказ Минстроя России от 30.12.2016 №1039/пр | Установка железобетонных опор ВЛ 0,38; 6-10 кВ с траверсами без приставок: одностоечных с двумя подкосами (шт) ИНДЕКС К ПОЗИЦИИ: ФЕР33-04-003-03 Индекс 4 квартал 2020 г. к ФЕР33-04-003-03 ОЗП=27,69; ЭМ=7,91; ЗПМ=27,69; МАТ=5,73 НР (4341 руб.): 105% от ФОТ СП (2480 руб.): 60% от ФОТ | 1 | 6847,79 2970,86 | 3615,58 1162,98 | 6848 | 2971 | 3616 1163 | 12.11 | 12.11
162 | ФССЦ-05.1.02.07-0070 Приказ Минстроя России от 30.12.2016 №1039/пр | Стойка опоры: СВ 105 /бетон В30 (М400), объем 0,47 м3, расход арматуры 74,8 кг/ (серия 3.407.1-143; 3.407.1-136) (шт) ИНДЕКС К ПОЗИЦИИ: ФССЦ-05.1.02.07-0070 Индекс 4 квартал 2020 г. к ФССЦ-05.1.02.07-0070 МАТ=7,42 | 8 1+2*2+1*3 | 11609.33 |  | 92875
163 |  | Узел крепления подкоса У-1 (шт) МАТ=897,17/1,18 | 4 2+1*2 | 760,31 897,17/1,18 |  | 3041
164 | Справочник базовых цен на инженерно-геодезические изыскания для строительства СБЦ | Определение и закрепление мест установки опор по трассам ВЛ (1 ед.) МАТ=194802/28 | 4 | 6957,21 194802/28 |  | 27829
165 | ФССЦ-07.2.02.05-0021 Приказ Минстроя России от 30.12.2016 №1039/пр | Траверсы стальные (т) ИНДЕКС К ПОЗИЦИИ: ФССЦ-07.2.02.05-0021 Индекс 4 квартал 2020 г. к ФССЦ-07.2.02.05-0021 МАТ=6,97 | 0,1121 ((22,3+1,9)*1+(18,8+6,7)*2+(3,9+33)*1)/1000 | 75505.52 |  | 8464
166 | ФЕРм08-02-144-05 Приказ Минстроя России от 30.12.2016 №1039/пр | Присоединение к зажимам жил проводов или кабелей сечением: до 70 мм2 (100 шт) ИНДЕКС К ПОЗИЦИИ: ФЕРм08-02-144-05 Индекс 4 квартал 2020 г. к ФЕРм08-02-144-05 ОЗП=27,69; ЗПМ=27,69; МАТ=27,68 НР (121 руб.): 95% от ФОТ СП (83 руб.): 65% от ФОТ | 0,03 1/100*3 | 4309,43 4228,89 |  | 129 | 127 |  | 15.876 | 0.48
167 |  | Зажим ответвительный RP150 (шт.) МАТ=1111,89/1,18 | 3 | 942,28 1111,89/1,18 |  | 2827
168 | ФЕР33-04-009-02 Приказ Минстроя России от 30.12.2016 №1039/пр | Подвеска проводов ВЛ 6-10 кВ в ненаселенной местности сечением: свыше 35 мм2 с помощью механизмов (км) ИНДЕКС К ПОЗИЦИИ: ФЕР33-04-009-02 Индекс 4 квартал 2020 г. к ФЕР33-04-009-02 ОЗП=27,69; ЭМ=9,38; ЗПМ=27,69; МАТ=5,95 НР (3696 руб.): 105% от ФОТ СП (2112 руб.): 60% от ФОТ | 0,195 1/1000*195 | 26651,73 12589,26 | 11914,1 5459,91 | 5197 | 2455 | 2323 1065 | 48.94 | 9.54
169 | ФЕР33-04-009-10 Приказ Минстроя России от 30.12.2016 №1039/пр | При увеличении количества опор на 1 км ВЛ добавлять: к расценке 33-04-009-02 (шт) ИНДЕКС К ПОЗИЦИИ: ФЕР33-04-009-10 Индекс 4 квартал 2020 г. к ФЕР33-04-009-10 ОЗП=27,69; ЭМ=8,38; ЗПМ=27,69; МАТ=5,91 НР (1327 руб.): 105% от ФОТ СП (758 руб.): 60% от ФОТ | 2 1+2+1-2 | 3001,02 453,01 | 421,6 179,15 | 6002 | 906 | 843 358 | 1.74 | 3.48
170 | ФССЦ-21.2.01.01-0047 Приказ Минстроя России от 30.12.2016 №1039/пр | Провода самонесущие изолированные для воздушных линий электропередачи с алюминиевыми жилами марки: СИП-3 1х50-20 (1000 м) ИНДЕКС К ПОЗИЦИИ: ФССЦ-21.2.01.01-0047 Индекс 4 квартал 2020 г. к ФССЦ-21.2.01.01-0047 МАТ=5,5 | 0,611 округл(195*3*1,045/1000;3) | 43968.05 |  | 26864
171 |  | Изолятор ШФ 20Г.1 (шт.) МАТ=499,35/1,18 | 8 | 423,18 499,35/1,18 |  | 3385
172 |  | Вязка спиральная СО 35 (35-50) (шт.) МАТ=81,63/1,18 | 16 8*2 | 69,18 81,63/1,18 |  | 1107
173 |  | Изолятор полимерный ЛК-70/10-Б-4 (шт.) МАТ=771,55/1,18 | 18 | 653,86 771,55/1,18 |  | 11769
174 | ФССЦ-20.5.04.04-0001 Приказ Минстроя России от 30.12.2016 №1039/пр | Зажим натяжной: болтовый НБ-2-6 (шт) ИНДЕКС К ПОЗИЦИИ: ФССЦ-20.5.04.04-0001 Индекс 4 квартал 2020 г. к ФССЦ-20.5.04.04-0001 МАТ=6,55 | 18 | 585.83 |  | 10545
175 | ФССЦ-01.7.15.10-0031 Приказ Минстроя России от 30.12.2016 №1039/пр | Скоба: СК-7-1А (шт) ИНДЕКС К ПОЗИЦИИ: ФССЦ-01.7.15.10-0031 Индекс 4 квартал 2020 г. к ФССЦ-01.7.15.10-0031 МАТ=4,78 | 18 | 134.17 |  | 2415
176 | ФЕРм08-02-472-09 Приказ Минстроя России от 30.12.2016 №1039/пр | Проводник заземляющий открыто по строительным основаниям: из круглой стали диаметром 12 мм (100 м) ИНДЕКС К ПОЗИЦИИ: ФЕРм08-02-472-09 Индекс 4 квартал 2020 г. к ФЕРм08-02-472-09 ОЗП=27,69; ЭМ=7,42; ЗПМ=27,69; МАТ=2,15 НР (5177 руб.): 95% от ФОТ СП (3542 руб.): 65% от ФОТ | 0,96 8*2/100*6 | 7305,72 5544,09 | 452,47 132,08 | 7013 | 5322 | 434 127 | 21.3 | 20.45
177 | ФССЦ-08.3.04.02-0092 Приказ Минстроя России от 30.12.2016 №1039/пр | Сталь круглая углеродистая обыкновенного качества марки ВСт3пс5-1 диаметром: 10 мм (т) ИНДЕКС К ПОЗИЦИИ: ФССЦ-08.3.04.02-0092 Индекс 4 квартал 2020 г. к ФССЦ-08.3.04.02-0092 МАТ=8,28 | 0,059136 0,616/1000*8*2*6 | 43304.48 |  | 2561
178 | ФЕРм08-02-471-01 Приказ Минстроя России от 30.12.2016 №1039/пр | Заземлитель вертикальный из угловой стали размером: 50х50х5 мм (10 шт) ИНДЕКС К ПОЗИЦИИ: ФЕРм08-02-471-01 Индекс 4 квартал 2020 г. к ФЕРм08-02-471-01 ОЗП=27,69; ЭМ=7,99; ЗПМ=27,69; МАТ=1,83 НР (1663 руб.): 95% от ФОТ СП (1138 руб.): 65% от ФОТ | 0,6 1/10*6 | 4057,19 2785,06 | 383,04 132,08 | 2434 | 1671 | 230 79 | 10.7 | 6.42
179 | ФССЦ-08.3.08.02-0052 Приказ Минстроя России от 30.12.2016 №1039/пр | Сталь угловая равнополочная, марка стали: ВСт3кп2, размером 50x50x5 мм (т) ИНДЕКС К ПОЗИЦИИ: ФССЦ-08.3.08.02-0052 Индекс 4 квартал 2020 г. к ФССЦ-08.3.08.02-0052 МАТ=7,47 | 0,06786 3,77*3/1000*1*6 | 43049.61 |  | 2921
180 | ФЕРп01-11-010-01 Приказ Минстроя России от 30.12.2016 №1039/пр | Измерение сопротивления растеканию тока: заземлителя (измерение) ИНДЕКС К ПОЗИЦИИ: ФЕРп01-11-010-01 Индекс 4 квартал 2020 г. к ФЕРп01-11-010-01 ОЗП=27,33 НР (1665 руб.): 65% от ФОТ СП (1024 руб.): 40% от ФОТ | 6 | 426,89 426,89 |  | 2561 | 2561 |  | 1.22 | 7.32
181 | ФЕР33-04-030-03 Приказ Минстроя России от 30.12.2016 №1039/пр | Установка разъединителей: с помощью механизмов (компл.) ИНДЕКС К ПОЗИЦИИ: ФЕР33-04-030-03 Индекс 4 квартал 2020 г. к ФЕР33-04-030-03 ОЗП=27,69; ЭМ=9,16; ЗПМ=27,69; МАТ=11,4 НР (2765 руб.): 105% от ФОТ СП (1580 руб.): 60% от ФОТ | 1 | 3202,9 2253,69 | 923,79 378,52 | 3203 | 2254 | 924 379 | 8.09 | 8.09
182 | ФССЦ-22.2.02.07-0003 Приказ Минстроя России от 30.12.2016 №1039/пр | Конструкции стальные: порталов ОРУ К-т констр.под РЛНД-10/400 (54,02кг) (РА-1,РА-2,РА-3=2шт, РА-4,РА-5=3шт;,Х-7=3шт,Х-8,ЗП-1(4,5м) (т) ИНДЕКС К ПОЗИЦИИ: ФССЦ-22.2.02.07-0003 Индекс 4 квартал 2020 г. к ФССЦ-22.2.02.07-0003 МАТ=6,04 | 0,05402 (54,02)/1000*1 | 75500 |  | 4079
183 |  | Разъединитель РЛНД-1-10-/400 УХЛ1 с приводом ПРНЗ-10 и навесным замком (шт) МАТ=12751/1,2 | 1 | 10625,83 12751/1,2 |  | 10626
184 | ФЕРм08-02-472-09 Приказ Минстроя России от 30.12.2016 №1039/пр | Проводник заземляющий открыто по строительным основаниям: из круглой стали диаметром 12 мм (100 м) ИНДЕКС К ПОЗИЦИИ: ФЕРм08-02-472-09 Индекс 4 квартал 2020 г. к ФЕРм08-02-472-09 ОЗП=27,69; ЭМ=7,42; ЗПМ=27,69; МАТ=2,15 НР (754 руб.): 95% от ФОТ СП (516 руб.): 65% от ФОТ | 0,14 (6+8)/100*1 | 7305,72 5544,09 | 452,47 132,08 | 1023 | 776 | 63 18 | 21.3 | 2.98
185 | ФССЦ-08.3.04.02-0092 Приказ Минстроя России от 30.12.2016 №1039/пр | Сталь круглая углеродистая обыкновенного качества марки ВСт3пс5-1 диаметром: 10 мм (т) ИНДЕКС К ПОЗИЦИИ: ФССЦ-08.3.04.02-0092 Индекс 4 квартал 2020 г. к ФССЦ-08.3.04.02-0092 МАТ=8,28 | 0,008624 0,616*(6+8)/1000*1 | 43304.48 |  | 373
186 | ФЕРм08-02-472-02 Приказ Минстроя России от 30.12.2016 №1039/пр | Заземлитель из стали: полосовой сечением 160 мм2 (заземление РЛНД) (100 м) ИНДЕКС К ПОЗИЦИИ: ФЕРм08-02-472-02 Индекс 4 квартал 2020 г. к ФЕРм08-02-472-02 ОЗП=27,69; ЭМ=7,62; ЗПМ=27,69; МАТ=1,78 НР (383 руб.): 95% от ФОТ СП (262 руб.): 65% от ФОТ | 0,09 9/100*1 | 6404,97 4320,75 | 491,11 152,85 | 576 | 389 | 44 14 | 16.6 | 1.49
187 | ФССЦ-08.3.07.01-0042 Приказ Минстроя России от 30.12.2016 №1039/пр | Сталь полосовая: 40х4 мм, кипящая (т) ИНДЕКС К ПОЗИЦИИ: ФССЦ-08.3.07.01-0042 Индекс 4 квартал 2020 г. к ФССЦ-08.3.07.01-0042 МАТ=8,34 | 0,01134 1,26*9/1000*1 | 51708 |  | 586
188 | ФЕРм08-02-471-01 Приказ Минстроя России от 30.12.2016 №1039/пр | Заземлитель из угловой стали размером: 50х50х5 мм (заземление РЛНД) (10 шт) ИНДЕКС К ПОЗИЦИИ: ФЕРм08-02-471-01 Индекс 4 квартал 2020 г. к ФЕРм08-02-471-01 ОЗП=27,69; ЭМ=7,99; ЗПМ=27,69; МАТ=1,83 НР (832 руб.): 95% от ФОТ СП (569 руб.): 65% от ФОТ | 0,3 3/10*1 | 4057,19 2785,06 | 383,04 132,08 | 1217 | 836 | 115 40 | 10.7 | 3.21
189 | ФССЦ-08.3.08.02-0052 Приказ Минстроя России от 30.12.2016 №1039/пр | Сталь угловая равнополочная, марка стали: ВСт3кп2, размером 50x50x5 мм (т) ИНДЕКС К ПОЗИЦИИ: ФССЦ-08.3.08.02-0052 Индекс 4 квартал 2020 г. к ФССЦ-08.3.08.02-0052 МАТ=7,47 | 0,03393 3,77*3/1000*3*1 | 43049.61 |  | 1461
190 | ФЕРп01-11-010-02 Приказ Минстроя России от 30.12.2016 №1039/пр | Измерение сопротивления растеканию тока: контура с диагональю до 20 м (измерение) ИНДЕКС К ПОЗИЦИИ: ФЕРп01-11-010-02 Индекс 4 квартал 2020 г. к ФЕРп01-11-010-02 ОЗП=27,33 НР (369 руб.): 65% от ФОТ СП (227 руб.): 40% от ФОТ | 1 | 567,1 567,1 |  | 567 | 567 |  | 1.62 | 1.62
191 | ФЕР33-04-030-01 Приказ Минстроя России от 30.12.2016 №1039/пр | Установка разрядников: с помощью механизмов (компл.) ИНДЕКС К ПОЗИЦИИ: ФЕР33-04-030-01 Индекс 4 квартал 2020 г. к ФЕР33-04-030-01 ОЗП=27,69; ЭМ=8,4; ЗПМ=27,69; МАТ=9,98 НР (8778 руб.): 105% от ФОТ СП (5016 руб.): 60% от ФОТ | 6 18/3 | 1873,1 1052,5 | 791,36 340,86 | 11239 | 6315 | 4748 2045 | 4.29 | 25.74
192 |  | Разрядник УЗД 1.3 (шт) МАТ=746/1,2 | 18 | 621,67 746/1,2 |  | 11190
Зеленые насаждения
193 | ФЕР01-02-099-01 Приказ Минстроя России от 30.12.2016 №1039/пр | Валка деревьев мягких пород с корня, диаметр стволов: до 16 см (100 шт) ИНДЕКС К ПОЗИЦИИ: ФЕР01-02-099-01 Индекс 4 квартал 2020 г. к ФЕР01-02-099-01 ОЗП=27,69; ЗПМ=27,69 НР (250 руб.): 80% от ФОТ СП (140 руб.): 45% от ФОТ | 0,23 1/100*23 | 1355,98 1355,98 |  | 312 | 312 |  | 5.21 | 1.2
194 | ФЕР01-02-100-01 Приказ Минстроя России от 30.12.2016 №1039/пр | Трелевка хлыстов древесины на расстояние до 300 м тракторами мощностью 59 кВт (80 л.с.), диаметр стволов до 20 см (100 шт) ИНДЕКС К ПОЗИЦИИ: ФЕР01-02-100-01 Индекс 4 квартал 2020 г. к ФЕР01-02-100-01 ОЗП=27,69; ЭМ=10,93; ЗПМ=27,69 НР (430 руб.): 80% от ФОТ СП (242 руб.): 45% от ФОТ | 0,076667 1/3/100*23 | 11397,15 3516,08 | 7881,07 3491,43 | 874 | 270 | 604 268 | 16.28 | 1.25
195 | ФЕР01-02-101-09 Приказ Минстроя России от 30.12.2016 №1039/пр | Разделка древесины твердых пород и лиственницы, полученной от валки леса, диаметр стволов: до 16 см (100 деревьев) ИНДЕКС К ПОЗИЦИИ: ФЕР01-02-101-09 Индекс 4 квартал 2020 г. к ФЕР01-02-101-09 ОЗП=27,69; ЗПМ=27,69 НР (536 руб.): 80% от ФОТ СП (302 руб.): 45% от ФОТ | 0,23 1/100*23 | 2914,54 2914,54 |  | 670 | 670 |  | 12.56 | 2.89
196 | ФСЭМ-91.14.02-001 Приказ Минстроя России от 30.12.2016 №1039/пр | Автомобили бортовые, грузоподъемность: до 5 т (маш.-ч) ИНДЕКС К ПОЗИЦИИ: ФСЭМ-91.14.02-001 Индекс 4 квартал 2020 г. к ФСЭМ-91.14.02-001 ЭМ=8,83; ЗПМ=27,69 НР 0% от ФОТ СП 0% от ФОТ | 4 | 580.22 | 580,22 321,2 | 2321 |  | 2321 1285
Общее заземление электроустановок разных значений и напряжений (ПУЭ п. 1.7.55)
197 | ФЕР01-02-055-03 Приказ Минстроя России от 30.12.2016 №1039/пр | Разработка грунта вручную с креплениями в траншеях шириной до 2 м, глубиной: до 2 м, группа грунтов 3 (100 м3) ИНДЕКС К ПОЗИЦИИ: ФЕР01-02-055-03 Индекс 4 квартал 2020 г. к ФЕР01-02-055-03 ОЗП=27,69; ЗПМ=27,69 НР (506 руб.): 80% от ФОТ СП (284 руб.): 45% от ФОТ | 0,0098 0,2*0,7/100*7 | 64507,73 64507,73 |  | 632 | 632 |  | 278 | 2.72
198 | ФЕРм08-02-472-02 Приказ Минстроя России от 30.12.2016 №1039/пр | Заземлитель горизонтальный из стали: полосовой сечением 160 мм2 (100 м) ИНДЕКС К ПОЗИЦИИ: ФЕРм08-02-472-02 Индекс 4 квартал 2020 г. к ФЕРм08-02-472-02 ОЗП=27,69; ЭМ=7,62; ЗПМ=27,69; МАТ=1,78 НР (297 руб.): 95% от ФОТ СП (203 руб.): 65% от ФОТ | 0,07 7/100 | 6404,97 4320,75 | 491,11 152,85 | 448 | 302 | 34 11 | 16.6 | 1.16
199 | ФССЦ-08.3.07.01-0042 Приказ Минстроя России от 30.12.2016 №1039/пр | Сталь полосовая: 40х4 мм, кипящая (т) ИНДЕКС К ПОЗИЦИИ: ФССЦ-08.3.07.01-0042 Индекс 4 квартал 2020 г. к ФССЦ-08.3.07.01-0042 МАТ=8,34 | 0,00882 1,26/1000*7 | 51708 |  | 456
200 | ФЕР01-02-061-02 Приказ Минстроя России от 30.12.2016 №1039/пр | Засыпка вручную траншей, пазух котлованов и ям, группа грунтов: 2 (100 м3) ИНДЕКС К ПОЗИЦИИ: ФЕР01-02-061-02 Индекс 4 квартал 2020 г. к ФЕР01-02-061-02 ОЗП=27,69; ЗПМ=27,69 НР (158 руб.): 80% от ФОТ СП (89 руб.): 45% от ФОТ | 0,0098 0,2*0,7/100*7 | 20186,01 20186,01 |  | 198 | 198 |  | 97.2 | 0.95
Раздел 13. Строительство МТП 40/6/0,4 г. Хабаровск ул. Краснодарская (заявители: Петриченко А.В., Петриченко Т.К.) ПИР, СМР
201 | ФЕР01-02-027-05 Приказ Минстроя России от 30.12.2016 №1039/пр | Планировка площадей: ручным способом, группа грунтов 2 (1000 м2) ИНДЕКС К ПОЗИЦИИ: ФЕР01-02-027-05 Индекс 4 квартал 2020 г. к ФЕР01-02-027-05 ОЗП=27,69; ЗПМ=27,69 НР (465 руб.): 80% от ФОТ СП (261 руб.): 45% от ФОТ | 0,02 1/1000*20 | 29052,07 29052,07 |  | 581 | 581 |  | 123 | 2.46
202 | ФЕР01-02-055-03 Приказ Минстроя России от 30.12.2016 №1039/пр | Разработка грунта вручную с креплениями в траншеях шириной до 2 м, глубиной: до 2 м, группа грунтов 3 (100 м3) ИНДЕКС К ПОЗИЦИИ: ФЕР01-02-055-03 Индекс 4 квартал 2020 г. к ФЕР01-02-055-03 ОЗП=27,69; ЗПМ=27,69 НР (1548 руб.): 80% от ФОТ СП (871 руб.): 45% от ФОТ | 0,03 1/100*3 | 64507,73 64507,73 |  | 1935 | 1935 |  | 278 | 8.34
203 | ФЕРм08-02-472-02 Приказ Минстроя России от 30.12.2016 №1039/пр | Заземлитель горизонтальный из стали: полосовой сечением 160 мм2 (100 м) ИНДЕКС К ПОЗИЦИИ: ФЕРм08-02-472-02 Индекс 4 квартал 2020 г. к ФЕРм08-02-472-02 ОЗП=27,69; ЭМ=7,62; ЗПМ=27,69; МАТ=1,78 НР (1020 руб.): 95% от ФОТ СП (698 руб.): 65% от ФОТ | 0,24 1/100*24 | 6404,97 4320,75 | 491,11 152,85 | 1537 | 1037 | 118 37 | 16.6 | 3.98
204 | ФССЦ-08.3.07.01-0042 Приказ Минстроя России от 30.12.2016 №1039/пр | Сталь полосовая: 40х4 мм, кипящая (т) ИНДЕКС К ПОЗИЦИИ: ФССЦ-08.3.07.01-0042 Индекс 4 квартал 2020 г. к ФССЦ-08.3.07.01-0042 МАТ=8,34 | 0,03024 1,26/1000*24 | 51708 |  | 1564
205 | ФЕРм08-02-471-01 Приказ Минстроя России от 30.12.2016 №1039/пр | Заземлитель вертикальный из угловой стали размером: 50х50х5 мм (10 шт) ИНДЕКС К ПОЗИЦИИ: ФЕРм08-02-471-01 Индекс 4 квартал 2020 г. к ФЕРм08-02-471-01 ОЗП=27,69; ЭМ=7,99; ЗПМ=27,69; МАТ=1,83 НР (2217 руб.): 95% от ФОТ СП (1517 руб.): 65% от ФОТ | 0,8 1/10*8 | 4057,19 2785,06 | 383,04 132,08 | 3246 | 2228 | 306 106 | 10.7 | 8.56
206 | ФССЦ-08.3.08.02-0052 Приказ Минстроя России от 30.12.2016 №1039/пр | Сталь угловая равнополочная, марка стали: ВСт3кп2, размером 50x50x5 мм (т) ИНДЕКС К ПОЗИЦИИ: ФССЦ-08.3.08.02-0052 Индекс 4 квартал 2020 г. к ФССЦ-08.3.08.02-0052 МАТ=7,47 | 0,0754 3,77*2,5/1000*8 | 43049.61 |  | 3246
207 | ФЕР01-02-061-02 Приказ Минстроя России от 30.12.2016 №1039/пр | Засыпка вручную траншей, пазух котлованов и ям, группа грунтов: 2 (100 м3) ИНДЕКС К ПОЗИЦИИ: ФЕР01-02-061-02 Индекс 4 квартал 2020 г. к ФЕР01-02-061-02 ОЗП=27,69; ЗПМ=27,69 НР (485 руб.): 80% от ФОТ СП (273 руб.): 45% от ФОТ | 0,03 1/100*3 | 20186,01 20186,01 |  | 606 | 606 |  | 97.2 | 2.92
208 | ФЕР33-04-027-03 Приказ Минстроя России от 30.12.2016 №1039/пр | Установка мачтовых трансформаторных подстанций мощностью до 250 кВ·А,: установка строительных конструкций (шт) ИНДЕКС К ПОЗИЦИИ: ФЕР33-04-027-03 Индекс 4 квартал 2020 г. к ФЕР33-04-027-03 ОЗП=27,69; ЭМ=7,82; ЗПМ=27,69; МАТ=11,96 НР (1625 руб.): 105% от ФОТ СП (929 руб.): 60% от ФОТ | 1 | 2910,98 988,81 | 1885,09 558,78 | 2911 | 989 | 1885 559 | 4.03 | 4.03
209 | ФССЦ-05.1.02.07-0070 Приказ Минстроя России от 30.12.2016 №1039/пр | Стойка опоры: СВ 105 /бетон В30 (М400), объем 0,47 м3, расход арматуры 74,8 кг/ (серия 3.407.1-143; 3.407.1-136) (шт) ИНДЕКС К ПОЗИЦИИ: ФССЦ-05.1.02.07-0070 Индекс 4 квартал 2020 г. к ФССЦ-05.1.02.07-0070 МАТ=7,42 | 2 | 11609.33 |  | 23219
210 | ФЕР33-04-027-04 Приказ Минстроя России от 30.12.2016 №1039/пр | Установка мачтовых трансформаторных подстанций мощностью до 250 кВ·А,: установка оборудования (шт) ИНДЕКС К ПОЗИЦИИ: ФЕР33-04-027-04 Индекс 4 квартал 2020 г. к ФЕР33-04-027-04 ОЗП=27,69; ЭМ=8,82; ЗПМ=27,69 НР (19391 руб.): 105% от ФОТ СП (11081 руб.): 60% от ФОТ | 1 | 20473,23 17232,32 | 3240,91 1235,53 | 20473 | 17232 | 3241 1236 | 65.44 | 65.44
ПНР
211 | ФЕРп01-02-002-01 Приказ Минстроя России от 30.12.2016 №1039/пр | Трансформатор силовой трехфазный масляный двухобмоточный напряжением: до 11 кВ, мощностью до 0,32 МВА (шт) ИНДЕКС К ПОЗИЦИИ: ФЕРп01-02-002-01 Индекс 4 квартал 2020 г. к ФЕРп01-02-002-01 ОЗП=27,33 НР (1451 руб.): 65% от ФОТ СП (893 руб.): 40% от ФОТ | 1 | 2231,77 2231,77 |  | 2232 | 2232 |  | 6.3 | 6.3
212 | ФЕРп01-03-002-05 Приказ Минстроя России от 30.12.2016 №1039/пр | Выключатель трехполюсный напряжением до 1 кВ с: электромагнитным, тепловым или комбинированным расцепителем, номинальный ток до 200 А (шт) ИНДЕКС К ПОЗИЦИИ: ФЕРп01-03-002-05 Индекс 4 квартал 2020 г. к ФЕРп01-03-002-05 ОЗП=27,33 НР (450 руб.): 65% от ФОТ СП (277 руб.): 40% от ФОТ | 1 | 693,36 693,36 |  | 693 | 693 |  | 2.7 | 2.7
213 | ФЕРп01-11-010-02 Приказ Минстроя России от 30.12.2016 №1039/пр | Измерение сопротивления растеканию тока: контура с диагональю до 20 м (измерение) ИНДЕКС К ПОЗИЦИИ: ФЕРп01-11-010-02 Индекс 4 квартал 2020 г. к ФЕРп01-11-010-02 ОЗП=27,33 НР (369 руб.): 65% от ФОТ СП (227 руб.): 40% от ФОТ | 1 | 567,1 567,1 |  | 567 | 567 |  | 1.62 | 1.62
214 | ФЕРп01-11-011-01 Приказ Минстроя России от 30.12.2016 №1039/пр | Проверка наличия цепи между заземлителями и заземленными элементами (100 измерений) ИНДЕКС К ПОЗИЦИИ: ФЕРп01-11-011-01 Индекс 4 квартал 2020 г. к ФЕРп01-11-011-01 ОЗП=27,33 НР (148 руб.): 65% от ФОТ СП (91 руб.): 40% от ФОТ | 0.05 | 4535,41 4535,41 |  | 227 | 227 |  | 12.96 | 0.65
215 | ФЕРп01-11-027-02 Приказ Минстроя России от 30.12.2016 №1039/пр | Измерение токов утечки: ограничителя напряжения (измерение) ИНДЕКС К ПОЗИЦИИ: ФЕРп01-11-027-02 Индекс 4 квартал 2020 г. к ФЕРп01-11-027-02 ОЗП=27,33 НР (1379 руб.): 65% от ФОТ СП (848 руб.): 40% от ФОТ | 3 | 707,03 707,03 |  | 2121 | 2121 |  | 2.02 | 6.06
Оборудование
216 О |  | МТП-40/6/0,4 согласно опросного листа (1 шт) | 1 | 334313.56 |  | 334314
Раздел 14. Строительство ВЛ-0,4 кВ от РУ-0,4 кВ Ф-новый МТП 40/6/0,4 г. Хабаровск ул. Краснодарская протяженностью 0,144 км (заявители: Петриченко А.В., Петриченко Т.К.) ПИР, СМР
217 | ФЕР33-04-016-02 Приказ Минстроя России от 30.12.2016 №1039/пр | Развозка конструкций и материалов опор ВЛ 0,38-10 кВ по трассе: одностоечных железобетонных опор (шт) ИНДЕКС К ПОЗИЦИИ: ФЕР33-04-016-02 Индекс 4 квартал 2020 г. к ФЕР33-04-016-02 ОЗП=27,69; ЭМ=9,66; ЗПМ=27,69 НР (2927 руб.): 105% от ФОТ СП (1673 руб.): 60% от ФОТ | 10 1+3*2+1*3 | 541,35 99,41 | 441,94 179,43 | 5414 | 994 | 4420 1794 | 0.44 | 4.4
218 | ФЕР33-04-016-05 Приказ Минстроя России от 30.12.2016 №1039/пр | Развозка конструкций и материалов опор ВЛ 0,38-10 кВ по трассе: материалов оснастки одностоечных опор (шт) ИНДЕКС К ПОЗИЦИИ: ФЕР33-04-016-05 Индекс 4 квартал 2020 г. к ФЕР33-04-016-05 ОЗП=27,69; ЭМ=10,21; ЗПМ=27,69 НР (113 руб.): 105% от ФОТ СП (65 руб.): 60% от ФОТ | 1 | 168,9 56,49 | 112,41 52,33 | 169 | 56 | 113 52 | 0.25 | 0.25
219 | ФЕР33-04-016-06 Приказ Минстроя России от 30.12.2016 №1039/пр | Развозка конструкций и материалов опор ВЛ 0,38-10 кВ по трассе: материалов оснастки сложных опор (шт) ИНДЕКС К ПОЗИЦИИ: ФЕР33-04-016-06 Индекс 4 квартал 2020 г. к ФЕР33-04-016-06 ОЗП=27,69; ЭМ=10,21; ЗПМ=27,69 НР (536 руб.): 105% от ФОТ СП (306 руб.): 60% от ФОТ | 4 3+1 | 196,28 67,84 | 128,44 59,81 | 785 | 271 | 514 239 | 0.3 | 1.2
220 | ФЕР33-04-003-01 Приказ Минстроя России от 30.12.2016 №1039/пр | Установка железобетонных опор ВЛ 0,38; 6-10 кВ с траверсами без приставок: одностоечных (шт) ИНДЕКС К ПОЗИЦИИ: ФЕР33-04-003-01 Индекс 4 квартал 2020 г. к ФЕР33-04-003-01 ОЗП=27,69; ЭМ=7,92; ЗПМ=27,69; МАТ=5,73 НР (1306 руб.): 105% от ФОТ СП (746 руб.): 60% от ФОТ | 1 | 2148,34 932,32 | 954,68 311,51 | 2148 | 932 | 955 312 | 3.8 | 3.8
221 | ФЕР33-04-003-02 Приказ Минстроя России от 30.12.2016 №1039/пр | Установка железобетонных опор ВЛ 0,38; 6-10 кВ с траверсами без приставок: одностоечных с одним подкосом (шт) ИНДЕКС К ПОЗИЦИИ: ФЕР33-04-003-02 Индекс 4 квартал 2020 г. к ФЕР33-04-003-02 ОЗП=27,69; ЭМ=7,91; ЗПМ=27,69; МАТ=5,73 НР (8392 руб.): 105% от ФОТ СП (4795 руб.): 60% от ФОТ | 3 | 4445,49 1938,02 | 2246,12 726,03 | 13336 | 5814 | 6738 2178 | 7.9 | 23.7
222 | ФЕР33-04-003-03 Приказ Минстроя России от 30.12.2016 №1039/пр | Установка железобетонных опор ВЛ 0,38; 6-10 кВ с траверсами без приставок: одностоечных с двумя подкосами (шт) ИНДЕКС К ПОЗИЦИИ: ФЕР33-04-003-03 Индекс 4 квартал 2020 г. к ФЕР33-04-003-03 ОЗП=27,69; ЭМ=7,91; ЗПМ=27,69; МАТ=5,73 НР (4341 руб.): 105% от ФОТ СП (2480 руб.): 60% от ФОТ | 1 | 6847,79 2970,86 | 3615,58 1162,98 | 6848 | 2971 | 3616 1163 | 12.11 | 12.11
223 | ФССЦ-05.1.02.07-0066 Приказ Минстроя России от 30.12.2016 №1039/пр | Стойка опоры: СВ 95-3,5-а /бетон В22,5 (М300), объем 0,36 м3, расход арматуры 39,4 кг/ (серия 3.407.1-143 вып. 7) (шт) ИНДЕКС К ПОЗИЦИИ: ФССЦ-05.1.02.07-0066 Индекс 4 квартал 2020 г. к ФССЦ-05.1.02.07-0066 МАТ=10,14 | 10 1+3*2+1*3 | 9523.69 |  | 95237
224 | Поставка Заказчика | Стойка опоры: СВ 95-3 (шт) | 5 3+1*2
225 |  | Узел крепления подкоса У-3 (шт) МАТ=960,42/1,18 | 5 3+1*2 | 813,92 960,42/1,18 |  | 4070
226 | Справочник базовых цен на инженерно-геодезические изыскания для строительства СБЦ | Определение и закрепление мест установки опор по трассам ВЛ (1 ед.) МАТ=194802/28 | 4 | 6957,21 194802/28 |  | 27829
227 | ФЕРм08-02-144-05 Приказ Минстроя России от 30.12.2016 №1039/пр | Присоединение к зажимам жил проводов или кабелей сечением: до 70 мм2 (100 шт) ИНДЕКС К ПОЗИЦИИ: ФЕРм08-02-144-05 Индекс 4 квартал 2020 г. к ФЕРм08-02-144-05 ОЗП=27,69; ЗПМ=27,69; МАТ=27,68 НР (153 руб.): 95% от ФОТ СП (105 руб.): 65% от ФОТ | 0,04 1/100*4 | 4108,06 4027,51 |  | 164 | 161 |  | 15.12 | 0.6
228 | ФЕРм08-02-411-06 Приказ Минстроя России от 30.12.2016 №1039/пр | Ввод гибкий, наружный диаметр металлорукава: до 60 мм (шт) ИНДЕКС К ПОЗИЦИИ: ФЕРм08-02-411-06 Индекс 4 квартал 2020 г. к ФЕРм08-02-411-06 ОЗП=27,69; ЗПМ=27,69; МАТ=26,65 НР (202 руб.): 95% от ФОТ СП (138 руб.): 65% от ФОТ | 1 | 328,08 213,49 |  | 328 | 213 |  | 0.82 | 0.82
229 | ФССЦ-20.2.12.03-0001 Приказ Минстроя России от 30.12.2016 №1039/пр | Трубы гибкие гофрированные двустенные "DKC" диаметром: 50 мм (10 м) ИНДЕКС К ПОЗИЦИИ: ФССЦ-20.2.12.03-0001 Индекс 4 квартал 2020 г. к ФССЦ-20.2.12.03-0001 МАТ=6,85 | 0,8 8/10 | 802.14 |  | 642
230 | ФЕР33-04-017-01 Приказ Минстроя России от 30.12.2016 №1039/пр | Подвеска самонесущих изолированных проводов (СИП-2А) напряжением от 0,4 кВ до 1 кВ (со снятием напряжения) при количестве 29 опор: с использованием автогидроподъемника (1000 м) ИНДЕКС К ПОЗИЦИИ: ФЕР33-04-017-01 Индекс 4 квартал 2020 г. к ФЕР33-04-017-01 ОЗП=27,69; ЭМ=8; ЗПМ=27,69; МАТ=4,65 НР (5454 руб.): 105% от ФОТ СП (3116 руб.): 60% от ФОТ | 0,184 1/1000*(144+40) | 76476,06 17179,71 | 24720,16 11050,53 | 14072 | 3161 | 4549 2033 | 65.24 | 12
231 | ФССЦ-21.2.01.01-0032 Приказ Минстроя России от 30.12.2016 №1039/пр | Провода самонесущие изолированные для воздушных линий электропередачи с алюминиевыми жилами марки: СИП-2 3х70+1х54,6-0,6/1,0 (1000 м) ИНДЕКС К ПОЗИЦИИ: ФССЦ-21.2.01.01-0032 Индекс 4 квартал 2020 г. к ФССЦ-21.2.01.01-0032 МАТ=5,53 | 0,158 округл(144*1,045/1000;3)+0,008 | 170018.36 |  | 26863
232 | ФССЦ-21.2.01.01-0063 Приказ Минстроя России от 30.12.2016 №1039/пр | Провода самонесущие изолированные для воздушных линий электропередачи с алюминиевыми жилами марки: СИП-4 2х25-0,6/1,0 (1000 м) ИНДЕКС К ПОЗИЦИИ: ФССЦ-21.2.01.01-0063 Индекс 4 квартал 2020 г. к ФССЦ-21.2.01.01-0063 МАТ=6,34 | 0,042 округл(40*1,045/1000;3) | 39812.98 |  | 1672
233 | ФЕРм10-06-034-18 Приказ Минстроя России от 30.12.2016 №1039/пр Применительно маркировка провода | Антивандальная маркировка провода СИП (100 м) ИНДЕКС К ПОЗИЦИИ: ФЕРм10-06-034-18 Индекс 4 квартал 2020 г. к ФЕРм10-06-034-18 ОЗП=27,69; ЭМ=9,12; ЗПМ=27,69; МАТ=3,57 НР (92 руб.): 100% от ФОТ СП (60 руб.): 65% от ФОТ | 0,1 (1/2*0,1*(158+42)) / 100 | 1464,57 799,13 | 384,23 122,11 | 146 | 80 | 38 12 | 3 | 0.3
234 | ФЕРм08-02-472-08 Приказ Минстроя России от 30.12.2016 №1039/пр | Проводник заземляющий открыто по строительным основаниям: из круглой стали диаметром 8 мм (100 м) ИНДЕКС К ПОЗИЦИИ: ФЕРм08-02-472-08 Индекс 4 квартал 2020 г. к ФЕРм08-02-472-08 ОЗП=27,69; ЭМ=6,9; ЗПМ=27,69; МАТ=3,91 НР (706 руб.): 95% от ФОТ СП (483 руб.): 65% от ФОТ | 0,14 7/100*2 | 8372,67 5231,75 | 322,71 76,7 | 1172 | 732 | 45 11 | 20.1 | 2.81
235 | ФССЦ-08.3.04.02-0091 Приказ Минстроя России от 30.12.2016 №1039/пр | Сталь круглая углеродистая обыкновенного качества марки ВСт3пс5-1 диаметром: 8 мм (т) ИНДЕКС К ПОЗИЦИИ: ФССЦ-08.3.04.02-0091 Индекс 4 квартал 2020 г. к ФССЦ-08.3.04.02-0091 МАТ=8,18 | 0,00553 0,395*7/1000*2 | 42781.48 |  | 237
236 | ФССЦ-20.1.01.08-0014 Приказ Минстроя России от 30.12.2016 №1039/пр | Зажим ответвительный с прокалыванием изоляции (СИП): P 645 (100 шт) ИНДЕКС К ПОЗИЦИИ: ФССЦ-20.1.01.08-0014 Индекс 4 квартал 2020 г. к ФССЦ-20.1.01.08-0014 МАТ=5,71 | 0,02 1/100*2 | 19545.33 |  | 391
237 | ФЕРм08-02-471-01 Приказ Минстроя России от 30.12.2016 №1039/пр | Заземлитель вертикальный из угловой стали размером: 50х50х5 мм (10 шт) ИНДЕКС К ПОЗИЦИИ: ФЕРм08-02-471-01 Индекс 4 квартал 2020 г. к ФЕРм08-02-471-01 ОЗП=27,69; ЭМ=7,99; ЗПМ=27,69; МАТ=1,83 НР (554 руб.): 95% от ФОТ СП (379 руб.): 65% от ФОТ | 0,2 0,1*2 | 4057,19 2785,06 | 383,04 132,08 | 811 | 557 | 77 26 | 10.7 | 2.14
238 | ФССЦ-08.3.08.02-0052 Приказ Минстроя России от 30.12.2016 №1039/пр | Сталь угловая равнополочная, марка стали: ВСт3кп2, размером 50x50x5 мм (т) ИНДЕКС К ПОЗИЦИИ: ФССЦ-08.3.08.02-0052 Индекс 4 квартал 2020 г. к ФССЦ-08.3.08.02-0052 МАТ=7,47 | 0,02262 3,77*3/1000*2 | 43049.61 |  | 974
239 | ФЕРп01-11-010-01 Приказ Минстроя России от 30.12.2016 №1039/пр | Измерение сопротивления растеканию тока: заземлителя (измерение) ИНДЕКС К ПОЗИЦИИ: ФЕРп01-11-010-01 Индекс 4 квартал 2020 г. к ФЕРп01-11-010-01 ОЗП=27,33 НР (555 руб.): 65% от ФОТ СП (342 руб.): 40% от ФОТ | 2 | 426,89 426,89 |  | 854 | 854 |  | 1.22 | 2.44
240 | ФЕРм08-02-144-05 Приказ Минстроя России от 30.12.2016 №1039/пр | Присоединение к зажимам жил проводов или кабелей сечением: до 70 мм2 (100 шт) ИНДЕКС К ПОЗИЦИИ: ФЕРм08-02-144-05 Индекс 4 квартал 2020 г. к ФЕРм08-02-144-05 ОЗП=27,69; ЗПМ=27,69; МАТ=27,68 НР (459 руб.): 95% от ФОТ СП (314 руб.): 65% от ФОТ | 0,12 1/100*12 | 4108,06 4027,51 |  | 493 | 483 |  | 15.12 | 1.81
241 |  | Зажим для временного заземления РС 481 (Niled) (шт.) МАТ=799/1,18 | 12 | 677,12 799/1,18 |  | 8125
Зеленые насаждения
242 | ФЕР01-02-099-01 Приказ Минстроя России от 30.12.2016 №1039/пр | Валка деревьев мягких пород с корня, диаметр стволов: до 16 см (100 шт) ИНДЕКС К ПОЗИЦИИ: ФЕР01-02-099-01 Индекс 4 квартал 2020 г. к ФЕР01-02-099-01 ОЗП=27,69; ЗПМ=27,69 НР (217 руб.): 80% от ФОТ СП (122 руб.): 45% от ФОТ | 0,2 1/100*20 | 1355,98 1355,98 |  | 271 | 271 |  | 5.21 | 1.04
243 | ФЕР01-02-100-01 Приказ Минстроя России от 30.12.2016 №1039/пр | Трелевка хлыстов древесины на расстояние до 300 м тракторами мощностью 59 кВт (80 л.с.), диаметр стволов до 20 см (100 шт) ИНДЕКС К ПОЗИЦИИ: ФЕР01-02-100-01 Индекс 4 квартал 2020 г. к ФЕР01-02-100-01 ОЗП=27,69; ЭМ=10,93; ЗПМ=27,69 НР (374 руб.): 80% от ФОТ СП (210 руб.): 45% от ФОТ | 0,066667 1/3/100*20 | 11397,15 3516,08 | 7881,07 3491,43 | 760 | 234 | 526 233 | 16.28 | 1.09
244 | ФЕР01-02-101-09 Приказ Минстроя России от 30.12.2016 №1039/пр | Разделка древесины твердых пород и лиственницы, полученной от валки леса, диаметр стволов: до 16 см (100 деревьев) ИНДЕКС К ПОЗИЦИИ: ФЕР01-02-101-09 Индекс 4 квартал 2020 г. к ФЕР01-02-101-09 ОЗП=27,69; ЗПМ=27,69 НР (466 руб.): 80% от ФОТ СП (262 руб.): 45% от ФОТ | 0,2 1/100*20 | 2914,54 2914,54 |  | 583 | 583 |  | 12.56 | 2.51
245 | ФСЭМ-91.14.02-001 Приказ Минстроя России от 30.12.2016 №1039/пр | Автомобили бортовые, грузоподъемность: до 5 т (маш.-ч) ИНДЕКС К ПОЗИЦИИ: ФСЭМ-91.14.02-001 Индекс 4 квартал 2020 г. к ФСЭМ-91.14.02-001 ЭМ=8,83; ЗПМ=27,69 НР 0% от ФОТ СП 0% от ФОТ | 4 | 580.22 | 580,22 321,2 | 2321 |  | 2321 1285
Общее заземление электроустановок разных значений и напряжений (ПУЭ п. 1.7.55)
246 | ФЕР01-02-055-03 Приказ Минстроя России от 30.12.2016 №1039/пр | Разработка грунта вручную с креплениями в траншеях шириной до 2 м, глубиной: до 2 м, группа грунтов 3 (100 м3) ИНДЕКС К ПОЗИЦИИ: ФЕР01-02-055-03 Индекс 4 квартал 2020 г. к ФЕР01-02-055-03 ОЗП=27,69; ЗПМ=27,69 НР (506 руб.): 80% от ФОТ СП (284 руб.): 45% от ФОТ | 0,0098 0,2*0,7/100*7 | 64507,73 64507,73 |  | 632 | 632 |  | 278 | 2.72
247 | ФЕРм08-02-472-02 Приказ Минстроя России от 30.12.2016 №1039/пр | Заземлитель горизонтальный из стали: полосовой сечением 160 мм2 (100 м) ИНДЕКС К ПОЗИЦИИ: ФЕРм08-02-472-02 Индекс 4 квартал 2020 г. к ФЕРм08-02-472-02 ОЗП=27,69; ЭМ=7,62; ЗПМ=27,69; МАТ=1,78 НР (297 руб.): 95% от ФОТ СП (203 руб.): 65% от ФОТ | 0,07 1/100*7 | 6404,97 4320,75 | 491,11 152,85 | 448 | 302 | 34 11 | 16.6 | 1.16
248 | ФССЦ-08.3.07.01-0042 Приказ Минстроя России от 30.12.2016 №1039/пр | Сталь полосовая: 40х4 мм, кипящая (т) ИНДЕКС К ПОЗИЦИИ: ФССЦ-08.3.07.01-0042 Индекс 4 квартал 2020 г. к ФССЦ-08.3.07.01-0042 МАТ=8,34 | 0,00882 1,26/1000*7 | 51708 |  | 456
249 | ФЕР01-02-061-02 Приказ Минстроя России от 30.12.2016 №1039/пр | Засыпка вручную траншей, пазух котлованов и ям, группа грунтов: 2 (100 м3) ИНДЕКС К ПОЗИЦИИ: ФЕР01-02-061-02 Индекс 4 квартал 2020 г. к ФЕР01-02-061-02 ОЗП=27,69; ЗПМ=27,69 НР (158 руб.): 80% от ФОТ СП (89 руб.): 45% от ФОТ | 0,0098 0,2*0,7/100*7 | 20186,01 20186,01 |  | 198 | 198 |  | 97.2 | 0.95
Раздел 15. Реконструкция «ВЛ-0,4 кВ п.Переяславка района имени Лазо Хабаровского края» с переустановкой опор, заменой опор и провода А-25,16 на СИП в пролетах опор № 5-12 Ф-2 ТП-557 п. Переяславка (Инв. № HB010799) (заявитель: Митрофанов Д.В.) СМР
250 | ФЕР33-04-017-01 Приказ Минстроя России от 30.12.2016 №1039/пр | Подвеска самонесущих изолированных проводов (СИП-2А) напряжением от 0,4 кВ до 1 кВ (со снятием напряжения) при количестве 29 опор: с использованием автогидроподъемника (1000 м) ИНДЕКС К ПОЗИЦИИ: ФЕР33-04-017-01 Индекс 4 квартал 2020 г. к ФЕР33-04-017-01 ОЗП=27,69; ЭМ=8; ЗПМ=27,69; МАТ=4,65 НР (8194 руб.): 105% от ФОТ СП (4682 руб.): 60% от ФОТ | 0,271 1/1000*(256+15) | 76476,06 17179,71 | 24720,16 11050,53 | 20725 | 4656 | 6699 2995 | 65.24 | 17.68
251 | ФССЦ-21.2.01.01-0029 Приказ Минстроя России от 30.12.2016 №1039/пр | Провода самонесущие изолированные для воздушных линий электропередачи с алюминиевыми жилами марки: СИП-2 3х50+1х54,6-0,6/1,0 (1000 м) ИНДЕКС К ПОЗИЦИИ: ФССЦ-21.2.01.01-0029 Индекс 4 квартал 2020 г. к ФССЦ-21.2.01.01-0029 МАТ=5,66 | 0,268 округл(256*1,045/1000;3) | 136628.27 |  | 36616
252 | ФССЦ-21.2.01.01-0065 Приказ Минстроя России от 30.12.2016 №1039/пр | Провода самонесущие изолированные для воздушных линий электропередачи с алюминиевыми жилами марки: СИП-4 4х16-0,6/1,0 (1000 м) ИНДЕКС К ПОЗИЦИИ: ФССЦ-21.2.01.01-0065 Индекс 4 квартал 2020 г. к ФССЦ-21.2.01.01-0065 МАТ=5,39 | 0,016 округл(15*1,045/1000;3) | 51339.1 |  | 821
253 | ФЕР33-04-040-01 Приказ Минстроя России от 30.12.2016 №1039/пр | Демонтаж 3-х проводов ВЛ 0,38 кВ с одной опоры (шт) ИНДЕКС К ПОЗИЦИИ: ФЕР33-04-040-01 Индекс 4 квартал 2020 г. к ФЕР33-04-040-01 ОЗП=27,69; ЭМ=8,38; ЗПМ=27,69 НР (4407 руб.): 105% от ФОТ СП (2518 руб.): 60% от ФОТ | 10 4+3+3 | 568,82 294,63 | 274,19 116,85 | 5688 | 2946 | 2742 1169 | 1.27 | 12.7
254 | ФЕР33-04-040-02 Приказ Минстроя России от 30.12.2016 №1039/пр | Демонтаж одного дополнительного провода с одной опоры (шт) ИНДЕКС К ПОЗИЦИИ: ФЕР33-04-040-02 Индекс 4 квартал 2020 г. к ФЕР33-04-040-02 ОЗП=27,69; ЭМ=8,36; ЗПМ=27,69 НР (61 руб.): 105% от ФОТ СП (35 руб.): 60% от ФОТ | 1 4-3 | 88,01 34,34 | 53,67 22,71 | 88 | 34 | 54 23 | 0.15 | 0.15
255 | ФЕР33-04-016-02 Приказ Минстроя России от 30.12.2016 №1039/пр | Развозка конструкций и материалов опор ВЛ 0,38-10 кВ по трассе: одностоечных железобетонных опор (шт) ИНДЕКС К ПОЗИЦИИ: ФЕР33-04-016-02 Индекс 4 квартал 2020 г. к ФЕР33-04-016-02 ОЗП=27,69; ЭМ=9,66; ЗПМ=27,69 НР (2389 руб.): 105% от ФОТ СП (1365 руб.): 60% от ФОТ | 8 4+2*2 | 541,35 99,41 | 441,94 179,43 | 4331 | 795 | 3536 1435 | 0.44 | 3.52
256 | ФЕР33-04-016-05 Приказ Минстроя России от 30.12.2016 №1039/пр | Развозка конструкций и материалов опор ВЛ 0,38-10 кВ по трассе: материалов оснастки одностоечных опор (шт) ИНДЕКС К ПОЗИЦИИ: ФЕР33-04-016-05 Индекс 4 квартал 2020 г. к ФЕР33-04-016-05 ОЗП=27,69; ЭМ=10,21; ЗПМ=27,69 НР (466 руб.): 105% от ФОТ СП (266 руб.): 60% от ФОТ | 4 | 168,9 56,49 | 112,41 52,33 | 676 | 226 | 450 209 | 0.25 | 1
257 | ФЕР33-04-016-06 Приказ Минстроя России от 30.12.2016 №1039/пр | Развозка конструкций и материалов опор ВЛ 0,38-10 кВ по трассе: материалов оснастки сложных опор (шт) ИНДЕКС К ПОЗИЦИИ: ФЕР33-04-016-06 Индекс 4 квартал 2020 г. к ФЕР33-04-016-06 ОЗП=27,69; ЭМ=10,21; ЗПМ=27,69 НР (274 руб.): 105% от ФОТ СП (157 руб.): 60% от ФОТ | 2 | 196,28 67,84 | 128,44 59,81 | 393 | 136 | 257 120 | 0.3 | 0.6
258 | ФЕР33-04-003-01 Приказ Минстроя России от 30.12.2016 №1039/пр | Установка железобетонных опор ВЛ 0,38; 6-10 кВ с траверсами без приставок: одностоечных (шт) ИНДЕКС К ПОЗИЦИИ: ФЕР33-04-003-01 Индекс 4 квартал 2020 г. к ФЕР33-04-003-01 ОЗП=27,69; ЭМ=7,92; ЗПМ=27,69; МАТ=5,73 НР (6661 руб.): 105% от ФОТ СП (3806 руб.): 60% от ФОТ | 5 4+1 | 2148,34 932,32 | 954,68 311,51 | 10742 | 4662 | 4773 1558 | 3.8 | 19
259 | ФЕР33-04-003-02 Приказ Минстроя России от 30.12.2016 №1039/пр | Установка железобетонных опор ВЛ 0,38; 6-10 кВ с траверсами без приставок: одностоечных с одним подкосом (шт) ИНДЕКС К ПОЗИЦИИ: ФЕР33-04-003-02 Индекс 4 квартал 2020 г. к ФЕР33-04-003-02 ОЗП=27,69; ЭМ=7,91; ЗПМ=27,69; МАТ=5,73 НР (5707 руб.): 105% от ФОТ СП (3261 руб.): 60% от ФОТ | 2 | 4445,49 1938,02 | 2246,12 726,03 | 8891 | 3876 | 4492 1452 | 7.9 | 15.8
260 | ФССЦ-05.1.02.07-0066 Приказ Минстроя России от 30.12.2016 №1039/пр | Стойка опоры: СВ 95-3,5-а /бетон В22,5 (М300), объем 0,36 м3, расход арматуры 39,4 кг/ (серия 3.407.1-143 вып. 7) (шт) ИНДЕКС К ПОЗИЦИИ: ФССЦ-05.1.02.07-0066 Индекс 4 квартал 2020 г. к ФССЦ-05.1.02.07-0066 МАТ=10,14 | 8 4+2*2 | 9523.69 |  | 76190
261 |  | Узел крепления подкоса У-3 (шт) МАТ=960,42/1,18 | 2 | 813,92 960,42/1,18 |  | 1628
262 | ФЕР33-04-042-01 Приказ Минстроя России от 30.12.2016 №1039/пр | Демонтаж опор ВЛ 0,38-10 кВ: без приставок одностоечных (шт) ИНДЕКС К ПОЗИЦИИ: ФЕР33-04-042-01 Индекс 4 квартал 2020 г. к ФЕР33-04-042-01 ОЗП=27,69; ЭМ=7,86; ЗПМ=27,69 НР (383 руб.): 105% от ФОТ СП (219 руб.): 60% от ФОТ | 1 | 703,34 203,52 | 499,82 153,96 | 703 | 204 | 499 154 | 0.81 | 0.81
263 | ФЕР33-04-042-04 Приказ Минстроя России от 30.12.2016 №1039/пр | Демонтаж опор ВЛ 0,38-10 кВ: с приставками одностоечных (шт) ИНДЕКС К ПОЗИЦИИ: ФЕР33-04-042-04 Индекс 4 квартал 2020 г. к ФЕР33-04-042-04 ОЗП=27,69; ЭМ=7,85; ЗПМ=27,69 НР (2848 руб.): 105% от ФОТ СП (1627 руб.): 60% от ФОТ | 4 | 1473,47 311,51 | 1161,96 353,32 | 5894 | 1246 | 4648 1413 | 1.24 | 4.96
264 | ФЕР33-04-042-05 Приказ Минстроя России от 30.12.2016 №1039/пр | Демонтаж опор ВЛ 0,38-10 кВ: с приставками одностоечных с подкосом (шт) ИНДЕКС К ПОЗИЦИИ: ФЕР33-04-042-05 Индекс 4 квартал 2020 г. к ФЕР33-04-042-05 ОЗП=27,69; ЭМ=7,96; ЗПМ=27,69 НР (4394 руб.): 105% от ФОТ СП (2511 руб.): 60% от ФОТ | 3 | 2790,13 662,9 | 2127,23 704,71 | 8370 | 1989 | 6381 2114 | 2.64 | 7.92
265 | ФСЭМ-91.14.02-001 Приказ Минстроя России от 30.12.2016 №1039/пр | Автомобили бортовые, грузоподъемность: до 5 т (маш.-ч) ИНДЕКС К ПОЗИЦИИ: ФСЭМ-91.14.02-001 Индекс 4 квартал 2020 г. к ФСЭМ-91.14.02-001 ЭМ=8,83; ЗПМ=27,69 НР 0% от ФОТ СП 0% от ФОТ | 4 | 580.22 | 580,22 321,2 | 2321 |  | 2321 1285
266 | Справочник базовых цен на инженерно-геодезические изыскания для строительства СБЦ | Определение и закрепление мест установки опор по трассам ВЛ (1 ед.) МАТ=194802/28 | 1 | 6957,21 194802/28 |  | 6957
Ответвление (переподключение)
267 | ФЕРм08-02-144-03 Приказ Минстроя России от 30.12.2016 №1039/пр Демонтаж | Присоединение к зажимам жил проводов или кабелей сечением: до 16 мм2 (100 шт) ИНДЕКС К ПОЗИЦИИ: ФЕРм08-02-144-03 Индекс 4 квартал 2020 г. к ФЕРм08-02-144-03 ОЗП=27,69; ЗПМ=27,69; МАТ=27,68 НР (415 руб.): 95% от ФОТ СП (284 руб.): 65% от ФОТ | 0,22 1/100*(2*11) | 1943,51 1943,51 |  | 428 | 428 |  | 7.296 | 1.61
268 | ФЕРм08-02-144-03 Приказ Минстроя России от 30.12.2016 №1039/пр | Присоединение к зажимам жил проводов или кабелей сечением: до 16 мм2 (100 шт) ИНДЕКС К ПОЗИЦИИ: ФЕРм08-02-144-03 Индекс 4 квартал 2020 г. к ФЕРм08-02-144-03 ОЗП=27,69; ЗПМ=27,69; МАТ=27,68 НР (691 руб.): 95% от ФОТ СП (473 руб.): 65% от ФОТ | 0,22 1/100*(2*11) | 3303,95 3239,18 |  | 727 | 713 |  | 12.16 | 2.68
269 | ФССЦ-20.1.01.08-0014 Приказ Минстроя России от 30.12.2016 №1039/пр | Зажим ответвительный с прокалыванием изоляции (СИП): P 645 (100 шт) ИНДЕКС К ПОЗИЦИИ: ФССЦ-20.1.01.08-0014 Индекс 4 квартал 2020 г. к ФССЦ-20.1.01.08-0014 МАТ=5,71 | 0,22 1/100*(2*11) | 19545.33 |  | 4300
270 | ФЕР47-01-108-01 Приказ Минстроя России от 30.12.2016 №1039/пр | Обрезка и прореживание крон деревьев: при диаметре ствола до 250 мм, количеством срезов 15-20 (шт) ИНДЕКС К ПОЗИЦИИ: ФЕР47-01-108-01 Индекс 4 квартал 2020 г. к ФЕР47-01-108-01 ОЗП=27,69; ЗПМ=27,69 НР (1816 руб.): 115% от ФОТ СП (1421 руб.): 90% от ФОТ | 6 | 258,07 258,07 |  | 1548 | 1548 |  | 0.84 | 5.04
271 | ФЕРм08-02-472-08 Приказ Минстроя России от 30.12.2016 №1039/пр | Проводник заземляющий открыто по строительным основаниям: из круглой стали диаметром 8 мм (100 м) ИНДЕКС К ПОЗИЦИИ: ФЕРм08-02-472-08 Индекс 4 квартал 2020 г. к ФЕРм08-02-472-08 ОЗП=27,69; ЭМ=6,9; ЗПМ=27,69; МАТ=3,91 НР (720 руб.): 95% от ФОТ СП (493 руб.): 65% от ФОТ | 0,14 7/100*2 | 8372,67 5231,75 | 322,71 76,7 | 1172 | 732 | 45 11 | 20.1 | 2.81
272 | ФССЦ-08.3.04.02-0091 Приказ Минстроя России от 30.12.2016 №1039/пр | Сталь круглая углеродистая обыкновенного качества марки ВСт3пс5-1 диаметром: 8 мм (т) ИНДЕКС К ПОЗИЦИИ: ФССЦ-08.3.04.02-0091 Индекс 4 квартал 2020 г. к ФССЦ-08.3.04.02-0091 МАТ=8,18 | 0,00553 0,395*7/1000*2 | 42781.48 |  | 237
273 | ФССЦ-20.1.01.08-0014 Приказ Минстроя России от 30.12.2016 №1039/пр | Зажим ответвительный с прокалыванием изоляции (СИП): P 645 (100 шт) ИНДЕКС К ПОЗИЦИИ: ФССЦ-20.1.01.08-0014 Индекс 4 квартал 2020 г. к ФССЦ-20.1.01.08-0014 МАТ=5,71 | 0,02 1/100*2 | 19545.33 |  | 391
274 | ФЕРм08-02-471-01 Приказ Минстроя России от 30.12.2016 №1039/пр | Заземлитель вертикальный из угловой стали размером: 50х50х5 мм (10 шт) ИНДЕКС К ПОЗИЦИИ: ФЕРм08-02-471-01 Индекс 4 квартал 2020 г. к ФЕРм08-02-471-01 ОЗП=27,69; ЭМ=7,99; ЗПМ=27,69; МАТ=1,83 НР (565 руб.): 95% от ФОТ СП (387 руб.): 65% от ФОТ | 0,2 0,1*2 | 4057,19 2785,06 | 383,04 132,08 | 811 | 557 | 77 26 | 10.7 | 2.14
275 | ФССЦ-08.3.08.02-0052 Приказ Минстроя России от 30.12.2016 №1039/пр | Сталь угловая равнополочная, марка стали: ВСт3кп2, размером 50x50x5 мм (т) ИНДЕКС К ПОЗИЦИИ: ФССЦ-08.3.08.02-0052 Индекс 4 квартал 2020 г. к ФССЦ-08.3.08.02-0052 МАТ=7,47 | 0,02262 3,77*3/1000*2 | 43049.61 |  | 974
276 | ФЕРп01-11-010-01 Приказ Минстроя России от 30.12.2016 №1039/пр | Измерение сопротивления растеканию тока: заземлителя (измерение) ИНДЕКС К ПОЗИЦИИ: ФЕРп01-11-010-01 Индекс 4 квартал 2020 г. к ФЕРп01-11-010-01 ОЗП=27,33 НР (566 руб.): 65% от ФОТ СП (348 руб.): 40% от ФОТ | 2 | 426,89 426,89 |  | 854 | 854 |  | 1.22 | 2.44
277 | ФЕРм08-02-144-05 Приказ Минстроя России от 30.12.2016 №1039/пр | Присоединение к зажимам жил проводов или кабелей сечением: до 70 мм2 (100 шт) ИНДЕКС К ПОЗИЦИИ: ФЕРм08-02-144-05 Индекс 4 квартал 2020 г. к ФЕРм08-02-144-05 ОЗП=27,69; ЗПМ=27,69; МАТ=27,68 НР (312 руб.): 95% от ФОТ СП (213 руб.): 65% от ФОТ | 0,08 1/100*8 | 4108,06 4027,51 |  | 329 | 322 |  | 15.12 | 1.21
278 |  | Зажим для временного заземления РС 481 (Niled) (шт.) МАТ=799/1,18 | 8 | 677,12 799/1,18 |  | 5417
Раздел 16. Установка счетчика э/э коммерческого учета ЛРЭС (заявитель: Митрофанов Д.В.) СМР
279 | ФЕРм08-03-600-02 Приказ Минстроя России от 30.12.2016 №1039/пр | Счетчики, устанавливаемые на готовом основании: трехфазные (шт) ИНДЕКС К ПОЗИЦИИ: ФЕРм08-03-600-02 Индекс 4 квартал 2020 г. к ФЕРм08-03-600-02 ОЗП=27,69; ЭМ=9,1; ЗПМ=27,69; МАТ=16,24 НР (202 руб.): 95% от ФОТ СП (138 руб.): 65% от ФОТ | 1 | 226,26 201,78 | 16,2 7,2 | 226 | 202 | 16 7 | 0.735 | 0.74
280 О | Поставка Заказчика | Прибор учета CE308 C36.746.OPR1.QYDUVFZ BPL03 SPDS (шт) | 1
281 | ФЕР33-04-013-03 Приказ Минстроя России от 30.12.2016 №1039/пр | Устройство ответвлений от ВЛ 0,38 кВ к зданиям: с помощью механизмов при количестве проводов в ответвлении 4 (ответвление) ИНДЕКС К ПОЗИЦИИ: ФЕР33-04-013-03 Индекс 4 квартал 2020 г. к ФЕР33-04-013-03 ОЗП=27,69; ЭМ=8,36; ЗПМ=27,69; МАТ=10,93 НР (1361 руб.): 105% от ФОТ СП (778 руб.): 60% от ФОТ | 1 | 1947,49 833,75 | 1035,05 436,12 | 1947 | 834 | 1035 436 | 3.32 | 3.32
282 | ФССЦ-21.2.01.01-0065 Приказ Минстроя России от 30.12.2016 №1039/пр | Провода самонесущие изолированные для воздушных линий электропередачи с алюминиевыми жилами марки: СИП-4 4х16-0,6/1,0 (1000 м) ИНДЕКС К ПОЗИЦИИ: ФССЦ-21.2.01.01-0065 Индекс 4 квартал 2020 г. к ФССЦ-21.2.01.01-0065 МАТ=5,39 | 0,002 1/1000*2*(1) | 51339.1 |  | 103
283 | ФССЦ-20.1.01.08-0014 Приказ Минстроя России от 30.12.2016 №1039/пр | Зажим ответвительный с прокалыванием изоляции (СИП): P 645 (100 шт) ИНДЕКС К ПОЗИЦИИ: ФССЦ-20.1.01.08-0014 Индекс 4 квартал 2020 г. к ФССЦ-20.1.01.08-0014 МАТ=5,71 | 0,04 1/100*4*(1) | 19545.33 |  | 782
284 | ФССЦ-25.2.02.09-0011 Приказ Минстроя России от 30.12.2016 №1039/пр | Хомут стяжной (СИП) Е778 (100 шт) ИНДЕКС К ПОЗИЦИИ: ФССЦ-25.2.02.09-0011 Индекс 4 квартал 2020 г. к ФССЦ-25.2.02.09-0011 МАТ=3,02 | 0,04 1/100*4*(1) | 585.88 |  | 23
285 | ФССЦ-20.1.01.01-0001 Приказ Минстроя России от 30.12.2016 №1039/пр | Зажим анкерный (СИП): DN 123 (100 шт) ИНДЕКС К ПОЗИЦИИ: ФССЦ-20.1.01.01-0001 Индекс 4 квартал 2020 г. к ФССЦ-20.1.01.01-0001 МАТ=3,57 | 0,01 1/100*1*(1) | 9785.37 |  | 98
286 |  | Кронштейн анкерный КАБ-200 (CAB25) (100 шт) МАТ=28*100/1,2 | 0,01 1/100*1*(1) | 2333,33 28*100/1,2 |  | 23
287 | ФССЦ-25.2.02.11-0021 Приказ Минстроя России от 30.12.2016 №1039/пр | Лента крепления шириной 20 мм, толщиной 0,7 мм, длиной 50 м из нержавеющей стали (в пластмасовой коробке с кабельной бухтой) F207 (СИП) (шт) ИНДЕКС К ПОЗИЦИИ: ФССЦ-25.2.02.11-0021 Индекс 4 квартал 2020 г. к ФССЦ-25.2.02.11-0021 МАТ=4,22 | 0,04 1/50*2*(1) | 3979.71 |  | 159
288 | ФССЦ-25.2.02.11-0051 Приказ Минстроя России от 30.12.2016 №1039/пр | Скрепа размером 20 мм NC20 (СИП) (100 шт) ИНДЕКС К ПОЗИЦИИ: ФССЦ-25.2.02.11-0051 Индекс 4 квартал 2020 г. к ФССЦ-25.2.02.11-0051 МАТ=1,32 | 0,02 1/100*2*(1) | 768.24 |  | 15
Раздел 17. Реконструкция ВЛ-0,4 кВ от РУ-0,4 кВ Ф-новый ТП-579 п. Переяславка протяженностью 0,040 км (Инв. № HB011082) (заявитель: Равкин Ю.А.) СМР
289 | ФЕРм08-02-144-05 Приказ Минстроя России от 30.12.2016 №1039/пр | Присоединение к зажимам жил проводов или кабелей сечением: до 70 мм2 (100 шт) ИНДЕКС К ПОЗИЦИИ: ФЕРм08-02-144-05 Индекс 4 квартал 2020 г. к ФЕРм08-02-144-05 ОЗП=27,69; ЗПМ=27,69; МАТ=27,68 НР (156 руб.): 95% от ФОТ СП (107 руб.): 65% от ФОТ | 0,04 1/100*4 | 4108,06 4027,51 |  | 164 | 161 |  | 15.12 | 0.6
290 | ФЕРм08-02-411-06 Приказ Минстроя России от 30.12.2016 №1039/пр | Ввод гибкий, наружный диаметр металлорукава: до 60 мм (шт) ИНДЕКС К ПОЗИЦИИ: ФЕРм08-02-411-06 Индекс 4 квартал 2020 г. к ФЕРм08-02-411-06 ОЗП=27,69; ЗПМ=27,69; МАТ=26,65 НР (206 руб.): 95% от ФОТ СП (141 руб.): 65% от ФОТ | 1 | 328,08 213,49 |  | 328 | 213 |  | 0.82 | 0.82
291 | ФССЦ-20.2.12.03-0001 Приказ Минстроя России от 30.12.2016 №1039/пр | Трубы гибкие гофрированные двустенные "DKC" диаметром: 50 мм (10 м) ИНДЕКС К ПОЗИЦИИ: ФССЦ-20.2.12.03-0001 Индекс 4 квартал 2020 г. к ФССЦ-20.2.12.03-0001 МАТ=6,85 | 0,8 8/10 | 802.14 |  | 642
292 | ФЕР33-04-017-01 Приказ Минстроя России от 30.12.2016 №1039/пр | Подвеска самонесущих изолированных проводов (СИП-2А) напряжением от 0,4 кВ до 1 кВ (со снятием напряжения) при количестве 29 опор: с использованием автогидроподъемника (1000 м) ИНДЕКС К ПОЗИЦИИ: ФЕР33-04-017-01 Индекс 4 квартал 2020 г. к ФЕР33-04-017-01 ОЗП=27,69; ЭМ=8; ЗПМ=27,69; МАТ=4,65 НР (1210 руб.): 105% от ФОТ СП (691 руб.): 60% от ФОТ | 0,04 1/1000*(40) | 76476,06 17179,71 | 24720,16 11050,53 | 3059 | 687 | 989 442 | 65.24 | 2.61
293 | ФССЦ-21.2.01.01-0003 Приказ Минстроя России от 30.12.2016 №1039/пр | Провода самонесущие изолированные для воздушных линий электропередачи с алюминиевыми жилами марки: СИП-1 3х25+1х35-0,6/1,0 (1000 м) ИНДЕКС К ПОЗИЦИИ: ФССЦ-21.2.01.01-0029 Индекс 4 квартал 2020 г. к ФССЦ-21.2.01.01-0029 МАТ=5,66 | 0,042 округл(40*1,045/1000;3) | 69016.23 |  | 2899
294 | ФЕРм10-06-034-18 Приказ Минстроя России от 30.12.2016 №1039/пр Применительно маркировка провода | Антивандальная маркировка провода СИП (100 м) ИНДЕКС К ПОЗИЦИИ: ФЕРм10-06-034-18 Индекс 4 квартал 2020 г. к ФЕРм10-06-034-18 ОЗП=27,69; ЭМ=9,12; ЗПМ=27,69; МАТ=3,57 НР (20 руб.): 100% от ФОТ СП (13 руб.): 65% от ФОТ | 0,021 (1/2*0,1*42) / 100 | 1464,57 799,13 | 384,23 122,11 | 31 | 17 | 8 3 | 3 | 0.06
295 | ФЕРм08-02-472-08 Приказ Минстроя России от 30.12.2016 №1039/пр | Проводник заземляющий открыто по строительным основаниям: из круглой стали диаметром 8 мм (100 м) ИНДЕКС К ПОЗИЦИИ: ФЕРм08-02-472-08 Индекс 4 квартал 2020 г. к ФЕРм08-02-472-08 ОЗП=27,69; ЭМ=6,9; ЗПМ=27,69; МАТ=3,91 НР (359 руб.): 95% от ФОТ СП (246 руб.): 65% от ФОТ | 0,07 7/100*1 | 8372,67 5231,75 | 322,71 76,7 | 586 | 366 | 23 5 | 20.1 | 1.41
296 | ФССЦ-08.3.04.02-0091 Приказ Минстроя России от 30.12.2016 №1039/пр | Сталь круглая углеродистая обыкновенного качества марки ВСт3пс5-1 диаметром: 8 мм (т) ИНДЕКС К ПОЗИЦИИ: ФССЦ-08.3.04.02-0091 Индекс 4 квартал 2020 г. к ФССЦ-08.3.04.02-0091 МАТ=8,18 | 0,002765 0,395*7/1000*1 | 42781.48 |  | 118
297 | ФССЦ-20.1.01.08-0014 Приказ Минстроя России от 30.12.2016 №1039/пр | Зажим ответвительный с прокалыванием изоляции (СИП): P 645 (100 шт) ИНДЕКС К ПОЗИЦИИ: ФССЦ-20.1.01.08-0014 Индекс 4 квартал 2020 г. к ФССЦ-20.1.01.08-0014 МАТ=5,71 | 0,01 1/100*1 | 19545.33 |  | 195
298 | ФЕРм08-02-471-01 Приказ Минстроя России от 30.12.2016 №1039/пр | Заземлитель вертикальный из угловой стали размером: 50х50х5 мм (10 шт) ИНДЕКС К ПОЗИЦИИ: ФЕРм08-02-471-01 Индекс 4 квартал 2020 г. к ФЕРм08-02-471-01 ОЗП=27,69; ЭМ=7,99; ЗПМ=27,69; МАТ=1,83 НР (283 руб.): 95% от ФОТ СП (194 руб.): 65% от ФОТ | 0,1 0,1*1 | 4057,19 2785,06 | 383,04 132,08 | 406 | 279 | 38 13 | 10.7 | 1.07
299 | ФССЦ-08.3.08.02-0052 Приказ Минстроя России от 30.12.2016 №1039/пр | Сталь угловая равнополочная, марка стали: ВСт3кп2, размером 50x50x5 мм (т) ИНДЕКС К ПОЗИЦИИ: ФССЦ-08.3.08.02-0052 Индекс 4 квартал 2020 г. к ФССЦ-08.3.08.02-0052 МАТ=7,47 | 0,01131 3,77*3/1000*1 | 43049.61 |  | 487
300 | ФЕРп01-11-010-01 Приказ Минстроя России от 30.12.2016 №1039/пр | Измерение сопротивления растеканию тока: заземлителя (измерение) ИНДЕКС К ПОЗИЦИИ: ФЕРп01-11-010-01 Индекс 4 квартал 2020 г. к ФЕРп01-11-010-01 ОЗП=27,33 НР (283 руб.): 65% от ФОТ СП (174 руб.): 40% от ФОТ | 1 | 426,89 426,89 |  | 427 | 427 |  | 1.22 | 1.22
301 | ФЕРм08-02-144-05 Приказ Минстроя России от 30.12.2016 №1039/пр | Присоединение к зажимам жил проводов или кабелей сечением: до 70 мм2 (100 шт) ИНДЕКС К ПОЗИЦИИ: ФЕРм08-02-144-05 Индекс 4 квартал 2020 г. к ФЕРм08-02-144-05 ОЗП=27,69; ЗПМ=27,69; МАТ=27,68 НР (156 руб.): 95% от ФОТ СП (107 руб.): 65% от ФОТ | 0,04 1/100*4 | 4108,06 4027,51 |  | 164 | 161 |  | 15.12 | 0.6
302 |  | Зажим для временного заземления РС 481 (Niled) (шт.) МАТ=799/1,18 | 4 | 677,12 799/1,18 |  | 2708
Раздел 18. Реконструкция ТП-579 П.Переяславка (Трансформаторная подстанция -579) п. Переяславка с установкой коммутационного аппарата ВА 100А (Инв№HB011121) (заявитель: Равкин Ю.А.) СМР
303 | ФЕРм08-03-575-01 Приказ Минстроя России от 30.12.2016 №1039/пр | Прибор или аппарат (шт) ИНДЕКС К ПОЗИЦИИ: ФЕРм08-03-575-01 Индекс 4 квартал 2020 г. к ФЕРм08-03-575-01 ОЗП=27,69; ЗПМ=27,69; МАТ=21,35 НР (298 руб.): 95% от ФОТ СП (204 руб.): 65% от ФОТ | 1 | 316,18 307,64 |  | 316 | 308 |  | 1.12 | 1.12
304 |  | Выключатель автоматический ВА-99 125/100А 3P 25кА EKF PROxima (шт) МАТ=2596/1,2 | 1 | 2163,33 2596/1,2 |  | 2163
305 | ФЕРп01-03-002-05 Приказ Минстроя России от 30.12.2016 №1039/пр | Выключатель трехполюсный напряжением до 1 кВ с: электромагнитным, тепловым или комбинированным расцепителем, номинальный ток до 200 А (шт) ИНДЕКС К ПОЗИЦИИ: ФЕРп01-03-002-05 Индекс 4 квартал 2020 г. к ФЕРп01-03-002-05 ОЗП=27,33 НР (460 руб.): 65% от ФОТ СП (283 руб.): 40% от ФОТ | 1 | 693,36 693,36 |  | 693 | 693 |  | 2.7 | 2.7
Раздел 19. Установка счетчика э/э коммерческого учета ЛРЭС (заявитель: Равкин Ю.А.) СМР
306 | ФЕРм08-03-600-01 Приказ Минстроя России от 30.12.2016 №1039/пр | Счетчики, устанавливаемые на готовом основании: однофазные (шт) ИНДЕКС К ПОЗИЦИИ: ФЕРм08-03-600-01 Индекс 4 квартал 2020 г. к ФЕРм08-03-600-01 ОЗП=27,69; ЭМ=9,1; ЗПМ=27,69; МАТ=13,91 НР (86 руб.): 95% от ФОТ СП (59 руб.): 65% от ФОТ | 1 | 103,01 80,83 | 16,2 7,2 | 103 | 81 | 16 7 | 0.294 | 0.29
307 О | Поставка Заказчика | Прибор учета CE208 C4.846.2.OPR1.QYUDVFZ BPL03 SPDS (шт) | 1
308 | ФЕР33-04-013-02 Приказ Минстроя России от 30.12.2016 №1039/пр | Устройство ответвлений от ВЛ 0,38 кВ к зданиям: с помощью механизмов при количестве проводов в ответвлении 2 (ответвление) ИНДЕКС К ПОЗИЦИИ: ФЕР33-04-013-02 Индекс 4 квартал 2020 г. к ФЕР33-04-013-02 ОЗП=27,69; ЭМ=8,37; ЗПМ=27,69; МАТ=10,93 НР (785 руб.): 105% от ФОТ СП (449 руб.): 60% от ФОТ | 1 | 1074,78 494,82 | 564,22 238,13 | 1075 | 495 | 564 238 | 1.97 | 1.97
309 | ФССЦ-21.2.01.01-0062 Приказ Минстроя России от 30.12.2016 №1039/пр | Провода самонесущие изолированные для воздушных линий электропередачи с алюминиевыми жилами марки: СИП-4 2х16-0,6/1,0 (1000 м) ИНДЕКС К ПОЗИЦИИ: ФССЦ-21.2.01.01-0062 Индекс 4 квартал 2020 г. к ФССЦ-21.2.01.01-0062 МАТ=5,72 | 0,002 1/1000*2*(1) | 27490.09 |  | 55
310 | ФССЦ-20.1.01.08-0014 Приказ Минстроя России от 30.12.2016 №1039/пр | Зажим ответвительный с прокалыванием изоляции (СИП): P 645 (100 шт) ИНДЕКС К ПОЗИЦИИ: ФССЦ-20.1.01.08-0014 Индекс 4 квартал 2020 г. к ФССЦ-20.1.01.08-0014 МАТ=5,71 | 0,02 1/100*2*(1) | 19545.33 |  | 391
311 | ФССЦ-25.2.02.09-0011 Приказ Минстроя России от 30.12.2016 №1039/пр | Хомут стяжной (СИП) Е778 (100 шт) ИНДЕКС К ПОЗИЦИИ: ФССЦ-25.2.02.09-0011 Индекс 4 квартал 2020 г. к ФССЦ-25.2.02.09-0011 МАТ=3,02 | 0,04 1/100*4*(1) | 585.88 |  | 23
312 | ФССЦ-20.1.01.01-0001 Приказ Минстроя России от 30.12.2016 №1039/пр | Зажим анкерный (СИП): DN 123 (100 шт) ИНДЕКС К ПОЗИЦИИ: ФССЦ-20.1.01.01-0001 Индекс 4 квартал 2020 г. к ФССЦ-20.1.01.01-0001 МАТ=3,57 | 0,01 1/100*1*(1) | 9785.37 |  | 98
313 |  | Кронштейн анкерный КАБ-200 (CAB25) (100 шт) МАТ=28*100/1,2 | 0,01 1/100*1*(1) | 2333,33 28*100/1,2 |  | 23
314 | ФССЦ-25.2.02.11-0021 Приказ Минстроя России от 30.12.2016 №1039/пр | Лента крепления шириной 20 мм, толщиной 0,7 мм, длиной 50 м из нержавеющей стали (в пластмасовой коробке с кабельной бухтой) F207 (СИП) (шт) ИНДЕКС К ПОЗИЦИИ: ФССЦ-25.2.02.11-0021 Индекс 4 квартал 2020 г. к ФССЦ-25.2.02.11-0021 МАТ=4,22 | 0,04 1/50*2*(1) | 3979.71 |  | 159
315 | ФССЦ-25.2.02.11-0051 Приказ Минстроя России от 30.12.2016 №1039/пр | Скрепа размером 20 мм NC20 (СИП) (100 шт) ИНДЕКС К ПОЗИЦИИ: ФССЦ-25.2.02.11-0051 Индекс 4 квартал 2020 г. к ФССЦ-25.2.02.11-0051 МАТ=1,32 | 0,02 1/100*2*(1) | 768.24 |  | 15
Раздел 20. Реконструкция ВЛ-0,4 кВ с.Аван с заменой провода АС-25 на СИП в пролетах опор №5-14 Ф-2 ТП-887 (Инв. № HB010053) (заявитель: Богомолова А.Н.) СМР
316 | ФЕР33-04-017-01 Приказ Минстроя России от 30.12.2016 №1039/пр | Подвеска самонесущих изолированных проводов (СИП-2А) напряжением от 0,4 кВ до 1 кВ (со снятием напряжения) при количестве 29 опор: с использованием автогидроподъемника (1000 м) ИНДЕКС К ПОЗИЦИИ: ФЕР33-04-017-01 Индекс 4 квартал 2020 г. к ФЕР33-04-017-01 ОЗП=27,69; ЭМ=8; ЗПМ=27,69; МАТ=4,65 НР (11983 руб.): 105% от ФОТ СП (6847 руб.): 60% от ФОТ | 0,385 1/1000*(385) | 76476,06 17179,71 | 24720,16 11050,53 | 29443 | 6614 | 9517 4254 | 65.24 | 25.12
317 | ФССЦ-21.2.01.01-0029 Приказ Минстроя России от 30.12.2016 №1039/пр | Провода самонесущие изолированные для воздушных линий электропередачи с алюминиевыми жилами марки: СИП-2 3х50+1х54,6-0,6/1,0 (1000 м) ИНДЕКС К ПОЗИЦИИ: ФССЦ-21.2.01.01-0029 Индекс 4 квартал 2020 г. к ФССЦ-21.2.01.01-0029 МАТ=5,66 | 0,402 округл(385*1,045/1000;3) | 136628.27 |  | 54925
318 | ФЕРм10-06-034-18 Приказ Минстроя России от 30.12.2016 №1039/пр Применительно маркировка провода | Антивандальная маркировка провода СИП (100 м) ИНДЕКС К ПОЗИЦИИ: ФЕРм10-06-034-18 Индекс 4 квартал 2020 г. к ФЕРм10-06-034-18 ОЗП=27,69; ЭМ=9,12; ЗПМ=27,69; МАТ=3,57 НР (195 руб.): 100% от ФОТ СП (127 руб.): 65% от ФОТ | 0,201 (1/2*0,1*402) / 100 | 1464,57 799,13 | 384,23 122,11 | 294 | 161 | 77 25 | 3 | 0.6
319 | ФЕР33-04-040-01 Приказ Минстроя России от 30.12.2016 №1039/пр | Демонтаж 3-х проводов ВЛ 0,38 кВ с одной опоры (шт) ИНДЕКС К ПОЗИЦИИ: ФЕР33-04-040-01 Индекс 4 квартал 2020 г. к ФЕР33-04-040-01 ОЗП=27,69; ЭМ=8,38; ЗПМ=27,69 НР (4990 руб.): 105% от ФОТ СП (2851 руб.): 60% от ФОТ | 11 8+3 | 568,82 294,63 | 274,19 116,85 | 6257 | 3241 | 3016 1285 | 1.27 | 13.97
320 | ФЕР33-04-040-02 Приказ Минстроя России от 30.12.2016 №1039/пр | Демонтаж одного дополнительного провода с одной опоры (шт) ИНДЕКС К ПОЗИЦИИ: ФЕР33-04-040-02 Индекс 4 квартал 2020 г. к ФЕР33-04-040-02 ОЗП=27,69; ЭМ=8,36; ЗПМ=27,69 НР (-188 руб.): 105% от ФОТ СП (-107 руб.): 60% от ФОТ | -3 | 88,01 34,34 | 53,67 22,71 | -264 | -103 | -161 -68 | 0.15 | -0.45
Ответвление (переподключение)
321 | ФЕРм08-02-144-03 Приказ Минстроя России от 30.12.2016 №1039/пр Демонтаж | Присоединение к зажимам жил проводов или кабелей сечением: до 16 мм2 (100 шт) ИНДЕКС К ПОЗИЦИИ: ФЕРм08-02-144-03 Индекс 4 квартал 2020 г. к ФЕРм08-02-144-03 ОЗП=27,69; ЗПМ=27,69; МАТ=27,68 НР (233 руб.): 95% от ФОТ СП (159 руб.): 65% от ФОТ | 0,12 1/100*(2*6) | 1943,51 1943,51 |  | 233 | 233 |  | 7.296 | 0.88
322 | ФЕРм08-02-144-03 Приказ Минстроя России от 30.12.2016 №1039/пр | Присоединение к зажимам жил проводов или кабелей сечением: до 16 мм2 (100 шт) ИНДЕКС К ПОЗИЦИИ: ФЕРм08-02-144-03 Индекс 4 квартал 2020 г. к ФЕРм08-02-144-03 ОЗП=27,69; ЗПМ=27,69; МАТ=27,68 НР (388 руб.): 95% от ФОТ СП (265 руб.): 65% от ФОТ | 0,12 1/100*(2*6) | 3303,95 3239,18 |  | 396 | 389 |  | 12.16 | 1.46
323 | ФССЦ-20.1.01.08-0014 Приказ Минстроя России от 30.12.2016 №1039/пр | Зажим ответвительный с прокалыванием изоляции (СИП): P 645 (100 шт) ИНДЕКС К ПОЗИЦИИ: ФССЦ-20.1.01.08-0014 Индекс 4 квартал 2020 г. к ФССЦ-20.1.01.08-0014 МАТ=5,71 | 0,12 1/100*(2*6) | 19545.33 |  | 2345
Ответвление
324 | ФЕР33-04-041-02 Приказ Минстроя России от 30.12.2016 №1039/пр | Снятие ответвлений ВЛ 0,38 кВ к зданиям при количестве проводов в ответвлении: 2 (ответвление) ИНДЕКС К ПОЗИЦИИ: ФЕР33-04-041-02 Индекс 4 квартал 2020 г. к ФЕР33-04-041-02 ОЗП=27,69; ЭМ=8,83; ЗПМ=27,69 НР (177 руб.): 105% от ФОТ СП (101 руб.): 60% от ФОТ | 1 | 166,64 149,25 | 17,39 9,69 | 167 | 150 | 17 10 | 0.66 | 0.66
325 | ФЕР33-04-013-02 Приказ Минстроя России от 30.12.2016 №1039/пр | Устройство ответвлений от ВЛ 0,38 кВ к зданиям: с помощью механизмов при количестве проводов в ответвлении 2 (ответвление) ИНДЕКС К ПОЗИЦИИ: ФЕР33-04-013-02 Индекс 4 квартал 2020 г. к ФЕР33-04-013-02 ОЗП=27,69; ЭМ=8,37; ЗПМ=27,69; МАТ=10,93 НР (809 руб.): 105% от ФОТ СП (462 руб.): 60% от ФОТ | 1 | 1074,78 494,82 | 564,22 238,13 | 1075 | 495 | 564 238 | 1.97 | 1.97
326 | ФССЦ-21.2.01.01-0062 Приказ Минстроя России от 30.12.2016 №1039/пр | Провода самонесущие изолированные для воздушных линий электропередачи с алюминиевыми жилами марки: СИП-4 2х16-0,6/1,0 (1000 м) ИНДЕКС К ПОЗИЦИИ: ФССЦ-21.2.01.01-0062 Индекс 4 квартал 2020 г. к ФССЦ-21.2.01.01-0062 МАТ=5,72 | 0,015 1/1000*15*1 | 27490.09 |  | 412
327 | ФССЦ-20.1.01.08-0014 Приказ Минстроя России от 30.12.2016 №1039/пр | Зажим ответвительный с прокалыванием изоляции (СИП): P 645 (100 шт) ИНДЕКС К ПОЗИЦИИ: ФССЦ-20.1.01.08-0014 Индекс 4 квартал 2020 г. к ФССЦ-20.1.01.08-0014 МАТ=5,71 | 0,02 1*2/100*1 | 19545.33 |  | 391
328 | ФССЦ-20.1.01.01-0001 Приказ Минстроя России от 30.12.2016 №1039/пр | Зажим анкерный (СИП): DN 123 (100 шт) ИНДЕКС К ПОЗИЦИИ: ФССЦ-20.1.01.01-0001 Индекс 4 квартал 2020 г. к ФССЦ-20.1.01.01-0001 МАТ=3,57 | 0,02 1*2/100*1 | 9785.37 |  | 196
329 | ФЕР47-01-108-01 Приказ Минстроя России от 30.12.2016 №1039/пр | Обрезка и прореживание крон деревьев: при диаметре ствола до 250 мм, количеством срезов 15-20 (шт) ИНДЕКС К ПОЗИЦИИ: ФЕР47-01-108-01 Индекс 4 квартал 2020 г. к ФЕР47-01-108-01 ОЗП=27,69; ЗПМ=27,69 НР (1558 руб.): 115% от ФОТ СП (1220 руб.): 90% от ФОТ | 5 | 258,07 258,07 |  | 1290 | 1290 |  | 0.84 | 4.2
330 | ФСЭМ-91.14.02-001 Приказ Минстроя России от 30.12.2016 №1039/пр | Автомобили бортовые, грузоподъемность: до 5 т (маш.-ч) ИНДЕКС К ПОЗИЦИИ: ФСЭМ-91.14.02-001 Индекс 4 квартал 2020 г. к ФСЭМ-91.14.02-001 ЭМ=8,83; ЗПМ=27,69 НР 0% от ФОТ СП 0% от ФОТ | 4 | 580.22 | 580,22 321,2 | 2321 |  | 2321 1285
331 | ФЕРм08-02-472-08 Приказ Минстроя России от 30.12.2016 №1039/пр | Проводник заземляющий открыто по строительным основаниям: из круглой стали диаметром 8 мм (100 м) ИНДЕКС К ПОЗИЦИИ: ФЕРм08-02-472-08 Индекс 4 квартал 2020 г. к ФЕРм08-02-472-08 ОЗП=27,69; ЭМ=6,9; ЗПМ=27,69; МАТ=3,91 НР (1112 руб.): 95% от ФОТ СП (761 руб.): 65% от ФОТ | 0,21 7/100*3 | 8372,67 5231,75 | 322,71 76,7 | 1758 | 1099 | 68 16 | 20.1 | 4.22
332 | ФССЦ-08.3.04.02-0091 Приказ Минстроя России от 30.12.2016 №1039/пр | Сталь круглая углеродистая обыкновенного качества марки ВСт3пс5-1 диаметром: 8 мм (т) ИНДЕКС К ПОЗИЦИИ: ФССЦ-08.3.04.02-0091 Индекс 4 квартал 2020 г. к ФССЦ-08.3.04.02-0091 МАТ=8,18 | 0,008295 0,395*7/1000*3 | 42781.48 |  | 355
333 | ФССЦ-20.1.01.08-0014 Приказ Минстроя России от 30.12.2016 №1039/пр | Зажим ответвительный с прокалыванием изоляции (СИП): P 645 (100 шт) ИНДЕКС К ПОЗИЦИИ: ФССЦ-20.1.01.08-0014 Индекс 4 квартал 2020 г. к ФССЦ-20.1.01.08-0014 МАТ=5,71 | 0,03 1/100*3 | 19545.33 |  | 586
334 | ФЕРм08-02-471-01 Приказ Минстроя России от 30.12.2016 №1039/пр | Заземлитель вертикальный из угловой стали размером: 50х50х5 мм (10 шт) ИНДЕКС К ПОЗИЦИИ: ФЕРм08-02-471-01 Индекс 4 квартал 2020 г. к ФЕРм08-02-471-01 ОЗП=27,69; ЭМ=7,99; ЗПМ=27,69; МАТ=1,83 НР (874 руб.): 95% от ФОТ СП (598 руб.): 65% от ФОТ | 0,3 0,1*3 | 4057,19 2785,06 | 383,04 132,08 | 1217 | 836 | 115 40 | 10.7 | 3.21
335 | ФССЦ-08.3.08.02-0052 Приказ Минстроя России от 30.12.2016 №1039/пр | Сталь угловая равнополочная, марка стали: ВСт3кп2, размером 50x50x5 мм (т) ИНДЕКС К ПОЗИЦИИ: ФССЦ-08.3.08.02-0052 Индекс 4 квартал 2020 г. к ФССЦ-08.3.08.02-0052 МАТ=7,47 | 0,03393 3,77*3/1000*3 | 43049.61 |  | 1461
336 | ФЕРп01-11-010-01 Приказ Минстроя России от 30.12.2016 №1039/пр | Измерение сопротивления растеканию тока: заземлителя (измерение) ИНДЕКС К ПОЗИЦИИ: ФЕРп01-11-010-01 Индекс 4 квартал 2020 г. к ФЕРп01-11-010-01 ОЗП=27,33 НР (874 руб.): 65% от ФОТ СП (538 руб.): 40% от ФОТ | 3 | 426,89 426,89 |  | 1281 | 1281 |  | 1.22 | 3.66
337 | ФЕРм08-02-144-05 Приказ Минстроя России от 30.12.2016 №1039/пр | Присоединение к зажимам жил проводов или кабелей сечением: до 70 мм2 (100 шт) ИНДЕКС К ПОЗИЦИИ: ФЕРм08-02-144-05 Индекс 4 квартал 2020 г. к ФЕРм08-02-144-05 ОЗП=27,69; ЗПМ=27,69; МАТ=27,68 НР (321 руб.): 95% от ФОТ СП (220 руб.): 65% от ФОТ | 0,08 1/100*8 | 4108,06 4027,51 |  | 329 | 322 |  | 15.12 | 1.21
338 |  | Зажим для временного заземления РС 481 (Niled) (шт.) МАТ=799/1,18 | 8 | 677,12 799/1,18 |  | 5417
Раздел 21. Установка счетчика э/э коммерческого учета ВРЭС (заявитель: Богомолова А.Н.) СМР
339 | ФЕРм08-03-600-02 Приказ Минстроя России от 30.12.2016 №1039/пр | Счетчики, устанавливаемые на готовом основании: трехфазные (шт) ИНДЕКС К ПОЗИЦИИ: ФЕРм08-03-600-02 Индекс 4 квартал 2020 г. к ФЕРм08-03-600-02 ОЗП=27,69; ЭМ=9,1; ЗПМ=27,69; МАТ=16,24 НР (208 руб.): 95% от ФОТ СП (142 руб.): 65% от ФОТ | 1 | 226,26 201,78 | 16,2 7,2 | 226 | 202 | 16 7 | 0.735 | 0.74
340 О | Поставка Заказчика | Прибор учета CE308 C36.746.OPR1.QYDUVFZ BPL03 SPDS (шт) | 1
341 | ФЕР33-04-013-03 Приказ Минстроя России от 30.12.2016 №1039/пр | Устройство ответвлений от ВЛ 0,38 кВ к зданиям: с помощью механизмов при количестве проводов в ответвлении 4 (ответвление) ИНДЕКС К ПОЗИЦИИ: ФЕР33-04-013-03 Индекс 4 квартал 2020 г. к ФЕР33-04-013-03 ОЗП=27,69; ЭМ=8,36; ЗПМ=27,69; МАТ=10,93 НР (1401 руб.): 105% от ФОТ СП (800 руб.): 60% от ФОТ | 1 | 1947,49 833,75 | 1035,05 436,12 | 1947 | 834 | 1035 436 | 3.32 | 3.32
342 | ФССЦ-21.2.01.01-0065 Приказ Минстроя России от 30.12.2016 №1039/пр | Провода самонесущие изолированные для воздушных линий электропередачи с алюминиевыми жилами марки: СИП-4 4х16-0,6/1,0 (1000 м) ИНДЕКС К ПОЗИЦИИ: ФССЦ-21.2.01.01-0065 Индекс 4 квартал 2020 г. к ФССЦ-21.2.01.01-0065 МАТ=5,39 | 0,002 1/1000*2*(1) | 51339.1 |  | 103
343 | ФССЦ-20.1.01.08-0014 Приказ Минстроя России от 30.12.2016 №1039/пр | Зажим ответвительный с прокалыванием изоляции (СИП): P 645 (100 шт) ИНДЕКС К ПОЗИЦИИ: ФССЦ-20.1.01.08-0014 Индекс 4 квартал 2020 г. к ФССЦ-20.1.01.08-0014 МАТ=5,71 | 0,04 1/100*4*(1) | 19545.33 |  | 782
344 | ФССЦ-25.2.02.09-0011 Приказ Минстроя России от 30.12.2016 №1039/пр | Хомут стяжной (СИП) Е778 (100 шт) ИНДЕКС К ПОЗИЦИИ: ФССЦ-25.2.02.09-0011 Индекс 4 квартал 2020 г. к ФССЦ-25.2.02.09-0011 МАТ=3,02 | 0,04 1/100*4*(1) | 585.88 |  | 23
345 | ФССЦ-20.1.01.01-0001 Приказ Минстроя России от 30.12.2016 №1039/пр | Зажим анкерный (СИП): DN 123 (100 шт) ИНДЕКС К ПОЗИЦИИ: ФССЦ-20.1.01.01-0001 Индекс 4 квартал 2020 г. к ФССЦ-20.1.01.01-0001 МАТ=3,57 | 0,01 1/100*1*(1) | 9785.37 |  | 98
346 |  | Кронштейн анкерный КАБ-200 (CAB25) (100 шт) МАТ=28*100/1,2 | 0,01 1/100*1*(1) | 2333,33 28*100/1,2 |  | 23
347 | ФССЦ-25.2.02.11-0021 Приказ Минстроя России от 30.12.2016 №1039/пр | Лента крепления шириной 20 мм, толщиной 0,7 мм, длиной 50 м из нержавеющей стали (в пластмасовой коробке с кабельной бухтой) F207 (СИП) (шт) ИНДЕКС К ПОЗИЦИИ: ФССЦ-25.2.02.11-0021 Индекс 4 квартал 2020 г. к ФССЦ-25.2.02.11-0021 МАТ=4,22 | 0,04 1/50*2*(1) | 3979.71 |  | 159
348 | ФССЦ-25.2.02.11-0051 Приказ Минстроя России от 30.12.2016 №1039/пр | Скрепа размером 20 мм NC20 (СИП) (100 шт) ИНДЕКС К ПОЗИЦИИ: ФССЦ-25.2.02.11-0051 Индекс 4 квартал 2020 г. к ФССЦ-25.2.02.11-0051 МАТ=1,32 | 0,02 1/100*2*(1) | 768.24 |  | 15
Раздел 22. Реконструкция ВЛ-0,4 кВ с. Отрадное с заменой провода АС – 25 на СИП от РУ-0,4 кВ до опоры №1 Ф-2 ТП-916 с. Отрадное (Инв. № HB010194) (заявитель: АФ Семена ООО) СМР
349 | ФЕРм08-02-411-06 Приказ Минстроя России от 30.12.2016 №1039/пр | Ввод гибкий, наружный диаметр металлорукава: до 60 мм (шт) ИНДЕКС К ПОЗИЦИИ: ФЕРм08-02-411-06 Индекс 4 квартал 2020 г. к ФЕРм08-02-411-06 ОЗП=27,69; ЗПМ=27,69; МАТ=26,65 НР (213 руб.): 95% от ФОТ СП (146 руб.): 65% от ФОТ | 1 | 328,08 213,49 |  | 328 | 213 |  | 0.82 | 0.82
350 | ФССЦ-20.2.12.03-0001 Приказ Минстроя России от 30.12.2016 №1039/пр | Трубы гибкие гофрированные двустенные "DKC" диаметром: 50 мм (10 м) ИНДЕКС К ПОЗИЦИИ: ФССЦ-20.2.12.03-0001 Индекс 4 квартал 2020 г. к ФССЦ-20.2.12.03-0001 МАТ=6,85 | 0,6 6/10 | 802.14 |  | 481
351 | ФЕРм08-02-144-05 Приказ Минстроя России от 30.12.2016 №1039/пр | Присоединение к зажимам жил проводов или кабелей сечением: до 70 мм2 (100 шт) ИНДЕКС К ПОЗИЦИИ: ФЕРм08-02-144-05 Индекс 4 квартал 2020 г. к ФЕРм08-02-144-05 ОЗП=27,69; ЗПМ=27,69; МАТ=27,68 НР (161 руб.): 95% от ФОТ СП (110 руб.): 65% от ФОТ | 0,04 1/100*4 | 4108,06 4027,51 |  | 164 | 161 |  | 15.12 | 0.6
352 | ФЕР33-04-017-01 Приказ Минстроя России от 30.12.2016 №1039/пр | Подвеска самонесущих изолированных проводов (СИП-2А) напряжением от 0,4 кВ до 1 кВ (со снятием напряжения) при количестве 29 опор: с использованием автогидроподъемника (1000 м) ИНДЕКС К ПОЗИЦИИ: ФЕР33-04-017-01 Индекс 4 квартал 2020 г. к ФЕР33-04-017-01 ОЗП=27,69; ЭМ=8; ЗПМ=27,69; МАТ=4,65 НР (623 руб.): 105% от ФОТ СП (356 руб.): 60% от ФОТ | 0,02 1/1000*(20) | 76476,06 17179,71 | 24720,16 11050,53 | 1530 | 344 | 494 221 | 65.24 | 1.3
353 | ФССЦ-21.2.01.01-0032 Приказ Минстроя России от 30.12.2016 №1039/пр | Провода самонесущие изолированные для воздушных линий электропередачи с алюминиевыми жилами марки: СИП-2 3х70+1х54,6-0,6/1,0 (1000 м) ИНДЕКС К ПОЗИЦИИ: ФССЦ-21.2.01.01-0032 Индекс 4 квартал 2020 г. к ФССЦ-21.2.01.01-0032 МАТ=5,53 | 0,027 округл(20*1,045/1000;3)+0,006 | 170018.36 |  | 4590
354 | ФЕРм10-06-034-18 Приказ Минстроя России от 30.12.2016 №1039/пр Применительно маркировка провода | Антивандальная маркировка провода СИП (100 м) ИНДЕКС К ПОЗИЦИИ: ФЕРм10-06-034-18 Индекс 4 квартал 2020 г. к ФЕРм10-06-034-18 ОЗП=27,69; ЭМ=9,12; ЗПМ=27,69; МАТ=3,57 НР (14 руб.): 100% от ФОТ СП (9 руб.): 65% от ФОТ | 0,0135 (1/2*0,1*27) / 100 | 1464,57 799,13 | 384,23 122,11 | 20 | 11 | 5 2 | 3 | 0.04
355 | ФЕР33-04-040-01 Приказ Минстроя России от 30.12.2016 №1039/пр | Демонтаж 3-х проводов ВЛ 0,38 кВ с одной опоры (шт) ИНДЕКС К ПОЗИЦИИ: ФЕР33-04-040-01 Индекс 4 квартал 2020 г. к ФЕР33-04-040-01 ОЗП=27,69; ЭМ=8,38; ЗПМ=27,69 НР (455 руб.): 105% от ФОТ СП (260 руб.): 60% от ФОТ | 1 | 568,82 294,63 | 274,19 116,85 | 569 | 295 | 274 117 | 1.27 | 1.27
356 | ФЕР33-04-040-02 Приказ Минстроя России от 30.12.2016 №1039/пр | Демонтаж одного дополнительного провода с одной опоры (шт) ИНДЕКС К ПОЗИЦИИ: ФЕР33-04-040-02 Индекс 4 квартал 2020 г. к ФЕР33-04-040-02 ОЗП=27,69; ЭМ=8,36; ЗПМ=27,69 НР (-63 руб.): 105% от ФОТ СП (-36 руб.): 60% от ФОТ | -1 | 88,01 34,34 | 53,67 22,71 | -88 | -34 | -54 -23 | 0.15 | -0.15
357 | ФЕРм08-02-472-08 Приказ Минстроя России от 30.12.2016 №1039/пр | Проводник заземляющий открыто по строительным основаниям: из круглой стали диаметром 8 мм (100 м) ИНДЕКС К ПОЗИЦИИ: ФЕРм08-02-472-08 Индекс 4 квартал 2020 г. к ФЕРм08-02-472-08 ОЗП=27,69; ЭМ=6,9; ЗПМ=27,69; МАТ=3,91 НР (370 руб.): 95% от ФОТ СП (253 руб.): 65% от ФОТ | 0,07 7/100*1 | 8372,67 5231,75 | 322,71 76,7 | 586 | 366 | 23 5 | 20.1 | 1.41
358 | ФССЦ-08.3.04.02-0091 Приказ Минстроя России от 30.12.2016 №1039/пр | Сталь круглая углеродистая обыкновенного качества марки ВСт3пс5-1 диаметром: 8 мм (т) ИНДЕКС К ПОЗИЦИИ: ФССЦ-08.3.04.02-0091 Индекс 4 квартал 2020 г. к ФССЦ-08.3.04.02-0091 МАТ=8,18 | 0,002765 0,395*7/1000*1 | 42781.48 |  | 118
359 | ФССЦ-20.1.01.08-0014 Приказ Минстроя России от 30.12.2016 №1039/пр | Зажим ответвительный с прокалыванием изоляции (СИП): P 645 (100 шт) ИНДЕКС К ПОЗИЦИИ: ФССЦ-20.1.01.08-0014 Индекс 4 квартал 2020 г. к ФССЦ-20.1.01.08-0014 МАТ=5,71 | 0,01 1/100*1 | 19545.33 |  | 195
360 | ФЕРм08-02-471-01 Приказ Минстроя России от 30.12.2016 №1039/пр | Заземлитель вертикальный из угловой стали размером: 50х50х5 мм (10 шт) ИНДЕКС К ПОЗИЦИИ: ФЕРм08-02-471-01 Индекс 4 квартал 2020 г. к ФЕРм08-02-471-01 ОЗП=27,69; ЭМ=7,99; ЗПМ=27,69; МАТ=1,83 НР (292 руб.): 95% от ФОТ СП (200 руб.): 65% от ФОТ | 0,1 0,1*1 | 4057,19 2785,06 | 383,04 132,08 | 406 | 279 | 38 13 | 10.7 | 1.07
361 | ФССЦ-08.3.08.02-0052 Приказ Минстроя России от 30.12.2016 №1039/пр | Сталь угловая равнополочная, марка стали: ВСт3кп2, размером 50x50x5 мм (т) ИНДЕКС К ПОЗИЦИИ: ФССЦ-08.3.08.02-0052 Индекс 4 квартал 2020 г. к ФССЦ-08.3.08.02-0052 МАТ=7,47 | 0,01131 3,77*3/1000*1 | 43049.61 |  | 487
362 | ФЕРп01-11-010-01 Приказ Минстроя России от 30.12.2016 №1039/пр | Измерение сопротивления растеканию тока: заземлителя (измерение) ИНДЕКС К ПОЗИЦИИ: ФЕРп01-11-010-01 Индекс 4 квартал 2020 г. к ФЕРп01-11-010-01 ОЗП=27,33 НР (291 руб.): 65% от ФОТ СП (179 руб.): 40% от ФОТ | 1 | 426,89 426,89 |  | 427 | 427 |  | 1.22 | 1.22
363 | ФЕРм08-02-144-05 Приказ Минстроя России от 30.12.2016 №1039/пр | Присоединение к зажимам жил проводов или кабелей сечением: до 70 мм2 (100 шт) ИНДЕКС К ПОЗИЦИИ: ФЕРм08-02-144-05 Индекс 4 квартал 2020 г. к ФЕРм08-02-144-05 ОЗП=27,69; ЗПМ=27,69; МАТ=27,68 НР (161 руб.): 95% от ФОТ СП (110 руб.): 65% от ФОТ | 0,04 1/100*4 | 4108,06 4027,51 |  | 164 | 161 |  | 15.12 | 0.6
364 |  | Зажим для временного заземления РС 481 (Niled) (шт.) МАТ=799/1,18 | 4 | 677,12 799/1,18 |  | 2708
Раздел 23. Строительство ВЛ-0,4 кВ отпайка от опоры № 9 Ф-1 ТП-1442 г. Хабаровск, с/т "Тополек" протяженностью 0,060 км (заявитель: Козырев М.И.) ПИР, СМР
365 | ФЕР33-04-016-02 Приказ Минстроя России от 30.12.2016 №1039/пр | Развозка конструкций и материалов опор ВЛ 0,38-10 кВ по трассе: одностоечных железобетонных опор (шт) ИНДЕКС К ПОЗИЦИИ: ФЕР33-04-016-02 Индекс 4 квартал 2020 г. к ФЕР33-04-016-02 ОЗП=27,69; ЭМ=9,66; ЗПМ=27,69 НР (1757 руб.): 105% от ФОТ СП (1004 руб.): 60% от ФОТ | 6 3*2 | 541,35 99,41 | 441,94 179,43 | 3248 | 596 | 2652 1077 | 0.44 | 2.64
366 | ФЕР33-04-016-06 Приказ Минстроя России от 30.12.2016 №1039/пр | Развозка конструкций и материалов опор ВЛ 0,38-10 кВ по трассе: материалов оснастки сложных опор (шт) ИНДЕКС К ПОЗИЦИИ: ФЕР33-04-016-06 Индекс 4 квартал 2020 г. к ФЕР33-04-016-06 ОЗП=27,69; ЭМ=10,21; ЗПМ=27,69 НР (402 руб.): 105% от ФОТ СП (230 руб.): 60% от ФОТ | 3 | 196,28 67,84 | 128,44 59,81 | 589 | 204 | 385 179 | 0.3 | 0.9
367 | ФЕР33-04-003-02 Приказ Минстроя России от 30.12.2016 №1039/пр | Установка железобетонных опор ВЛ 0,38; 6-10 кВ с траверсами без приставок: одностоечных с одним подкосом (шт) ИНДЕКС К ПОЗИЦИИ: ФЕР33-04-003-02 Индекс 4 квартал 2020 г. к ФЕР33-04-003-02 ОЗП=27,69; ЭМ=7,91; ЗПМ=27,69; МАТ=5,73 НР (8392 руб.): 105% от ФОТ СП (4795 руб.): 60% от ФОТ | 3 | 4445,49 1938,02 | 2246,12 726,03 | 13336 | 5814 | 6738 2178 | 7.9 | 23.7
368 | ФССЦ-05.1.02.07-0066 Приказ Минстроя России от 30.12.2016 №1039/пр | Стойка опоры: СВ 95-3,5-а /бетон В22,5 (М300), объем 0,36 м3, расход арматуры 39,4 кг/ (серия 3.407.1-143 вып. 7) (шт) ИНДЕКС К ПОЗИЦИИ: ФССЦ-05.1.02.07-0066 Индекс 4 квартал 2020 г. к ФССЦ-05.1.02.07-0066 МАТ=10,14 | 6 3*2 | 9523.69 |  | 57142
369 |  | Узел крепления подкоса У-3 (шт) МАТ=960,42/1,18 | 3 | 813,92 960,42/1,18 |  | 2442
370 | Справочник базовых цен на инженерно-геодезические изыскания для строительства СБЦ | Определение и закрепление мест установки опор по трассам ВЛ (1 ед.) МАТ=194802/28 | 3 | 6957,21 194802/28 |  | 20872
371 | ФЕРм08-02-144-05 Приказ Минстроя России от 30.12.2016 №1039/пр | Присоединение к зажимам жил проводов или кабелей сечением: до 70 мм2 (100 шт) ИНДЕКС К ПОЗИЦИИ: ФЕРм08-02-144-05 Индекс 4 квартал 2020 г. к ФЕРм08-02-144-05 ОЗП=27,69; ЗПМ=27,69; МАТ=27,68 НР (153 руб.): 95% от ФОТ СП (105 руб.): 65% от ФОТ | 0,04 1/100*4 | 4108,06 4027,51 |  | 164 | 161 |  | 15.12 | 0.6
372 |  | Ответвительный зажим Р 70 (шт.) МАТ=298,84/1,18 | 4 | 253,25 298,84/1,18 |  | 1013
373 | ФЕР33-04-017-01 Приказ Минстроя России от 30.12.2016 №1039/пр | Подвеска самонесущих изолированных проводов (СИП-2А) напряжением от 0,4 кВ до 1 кВ (со снятием напряжения) при количестве 29 опор: с использованием автогидроподъемника (1000 м) ИНДЕКС К ПОЗИЦИИ: ФЕР33-04-017-01 Индекс 4 квартал 2020 г. к ФЕР33-04-017-01 ОЗП=27,69; ЭМ=8; ЗПМ=27,69; МАТ=4,65 НР (1779 руб.): 105% от ФОТ СП (1016 руб.): 60% от ФОТ | 0,06 1/1000*(60) | 76476,06 17179,71 | 24720,16 11050,53 | 4589 | 1031 | 1483 663 | 65.24 | 3.91
374 | ФССЦ-21.2.01.01-0029 Приказ Минстроя России от 30.12.2016 №1039/пр | Провода самонесущие изолированные для воздушных линий электропередачи с алюминиевыми жилами марки: СИП-2 3х50+1х54,6-0,6/1,0 (1000 м) ИНДЕКС К ПОЗИЦИИ: ФССЦ-21.2.01.01-0029 Индекс 4 квартал 2020 г. к ФССЦ-21.2.01.01-0029 МАТ=5,66 | 0,063 округл(60*1,045/1000;3) | 136628.27 |  | 8608
375 | ФЕРм10-06-034-18 Приказ Минстроя России от 30.12.2016 №1039/пр Применительно маркировка провода | Антивандальная маркировка провода СИП (100 м) ИНДЕКС К ПОЗИЦИИ: ФЕРм10-06-034-18 Индекс 4 квартал 2020 г. к ФЕРм10-06-034-18 ОЗП=27,69; ЭМ=9,12; ЗПМ=27,69; МАТ=3,57 НР (29 руб.): 100% от ФОТ СП (19 руб.): 65% от ФОТ | 0,0315 (1/2*0,1*63) / 100 | 1464,57 799,13 | 384,23 122,11 | 46 | 25 | 12 4 | 3 | 0.09
376 | ФЕРм08-02-472-08 Приказ Минстроя России от 30.12.2016 №1039/пр | Проводник заземляющий открыто по строительным основаниям: из круглой стали диаметром 8 мм (100 м) ИНДЕКС К ПОЗИЦИИ: ФЕРм08-02-472-08 Индекс 4 квартал 2020 г. к ФЕРм08-02-472-08 ОЗП=27,69; ЭМ=6,9; ЗПМ=27,69; МАТ=3,91 НР (352 руб.): 95% от ФОТ СП (241 руб.): 65% от ФОТ | 0,07 7/100*1 | 8372,67 5231,75 | 322,71 76,7 | 586 | 366 | 23 5 | 20.1 | 1.41
377 | ФССЦ-08.3.04.02-0091 Приказ Минстроя России от 30.12.2016 №1039/пр | Сталь круглая углеродистая обыкновенного качества марки ВСт3пс5-1 диаметром: 8 мм (т) ИНДЕКС К ПОЗИЦИИ: ФССЦ-08.3.04.02-0091 Индекс 4 квартал 2020 г. к ФССЦ-08.3.04.02-0091 МАТ=8,18 | 0,002765 0,395*7/1000*1 | 42781.48 |  | 118
378 | ФССЦ-20.1.01.08-0014 Приказ Минстроя России от 30.12.2016 №1039/пр | Зажим ответвительный с прокалыванием изоляции (СИП): P 645 (100 шт) ИНДЕКС К ПОЗИЦИИ: ФССЦ-20.1.01.08-0014 Индекс 4 квартал 2020 г. к ФССЦ-20.1.01.08-0014 МАТ=5,71 | 0,01 1/100*1 | 19545.33 |  | 195
379 | ФЕРм08-02-471-01 Приказ Минстроя России от 30.12.2016 №1039/пр | Заземлитель вертикальный из угловой стали размером: 50х50х5 мм (10 шт) ИНДЕКС К ПОЗИЦИИ: ФЕРм08-02-471-01 Индекс 4 квартал 2020 г. к ФЕРм08-02-471-01 ОЗП=27,69; ЭМ=7,99; ЗПМ=27,69; МАТ=1,83 НР (277 руб.): 95% от ФОТ СП (190 руб.): 65% от ФОТ | 0,1 0,1*1 | 4057,19 2785,06 | 383,04 132,08 | 406 | 279 | 38 13 | 10.7 | 1.07
380 | ФССЦ-08.3.08.02-0052 Приказ Минстроя России от 30.12.2016 №1039/пр | Сталь угловая равнополочная, марка стали: ВСт3кп2, размером 50x50x5 мм (т) ИНДЕКС К ПОЗИЦИИ: ФССЦ-08.3.08.02-0052 Индекс 4 квартал 2020 г. к ФССЦ-08.3.08.02-0052 МАТ=7,47 | 0,01131 3,77*3/1000*1 | 43049.61 |  | 487
381 | ФЕРп01-11-010-01 Приказ Минстроя России от 30.12.2016 №1039/пр | Измерение сопротивления растеканию тока: заземлителя (измерение) ИНДЕКС К ПОЗИЦИИ: ФЕРп01-11-010-01 Индекс 4 квартал 2020 г. к ФЕРп01-11-010-01 ОЗП=27,33 НР (278 руб.): 65% от ФОТ СП (171 руб.): 40% от ФОТ | 1 | 426,89 426,89 |  | 427 | 427 |  | 1.22 | 1.22
382 | ФЕРм08-02-144-05 Приказ Минстроя России от 30.12.2016 №1039/пр | Присоединение к зажимам жил проводов или кабелей сечением: до 70 мм2 (100 шт) ИНДЕКС К ПОЗИЦИИ: ФЕРм08-02-144-05 Индекс 4 квартал 2020 г. к ФЕРм08-02-144-05 ОЗП=27,69; ЗПМ=27,69; МАТ=27,68 НР (153 руб.): 95% от ФОТ СП (105 руб.): 65% от ФОТ | 0,04 1/100*4 | 4108,06 4027,51 |  | 164 | 161 |  | 15.12 | 0.6
383 |  | Зажим для временного заземления РС 481 (Niled) (шт.) МАТ=799/1,18 | 4 | 677,12 799/1,18 |  | 2708
Раздел 24. Установка счетчика э/э коммерческого учета ХСРЭС (заявитель: Козырев М.И.) СМР
384 | ФЕРм08-03-600-01 Приказ Минстроя России от 30.12.2016 №1039/пр | Счетчики, устанавливаемые на готовом основании: однофазные (шт) ИНДЕКС К ПОЗИЦИИ: ФЕРм08-03-600-01 Индекс 4 квартал 2020 г. к ФЕРм08-03-600-01 ОЗП=27,69; ЭМ=9,1; ЗПМ=27,69; МАТ=13,91 НР (84 руб.): 95% от ФОТ СП (57 руб.): 65% от ФОТ | 1 | 103,01 80,83 | 16,2 7,2 | 103 | 81 | 16 7 | 0.294 | 0.29
385 О | Поставка Заказчика | Прибор учета CE208 C4.846.2.OPR1.QYUDVFZ BPL03 SPDS (шт) | 1
386 | ФЕР33-04-013-02 Приказ Минстроя России от 30.12.2016 №1039/пр | Устройство ответвлений от ВЛ 0,38 кВ к зданиям: с помощью механизмов при количестве проводов в ответвлении 2 (ответвление) ИНДЕКС К ПОЗИЦИИ: ФЕР33-04-013-02 Индекс 4 квартал 2020 г. к ФЕР33-04-013-02 ОЗП=27,69; ЭМ=8,37; ЗПМ=27,69; МАТ=10,93 НР (770 руб.): 105% от ФОТ СП (440 руб.): 60% от ФОТ | 1 | 1074,78 494,82 | 564,22 238,13 | 1075 | 495 | 564 238 | 1.97 | 1.97
387 | ФССЦ-21.2.01.01-0062 Приказ Минстроя России от 30.12.2016 №1039/пр | Провода самонесущие изолированные для воздушных линий электропередачи с алюминиевыми жилами марки: СИП-4 2х16-0,6/1,0 (1000 м) ИНДЕКС К ПОЗИЦИИ: ФССЦ-21.2.01.01-0062 Индекс 4 квартал 2020 г. к ФССЦ-21.2.01.01-0062 МАТ=5,72 | 0,002 1/1000*2*(1) | 27490.09 |  | 55
388 | ФССЦ-20.1.01.08-0014 Приказ Минстроя России от 30.12.2016 №1039/пр | Зажим ответвительный с прокалыванием изоляции (СИП): P 645 (100 шт) ИНДЕКС К ПОЗИЦИИ: ФССЦ-20.1.01.08-0014 Индекс 4 квартал 2020 г. к ФССЦ-20.1.01.08-0014 МАТ=5,71 | 0,02 1/100*2*(1) | 19545.33 |  | 391
389 | ФССЦ-25.2.02.09-0011 Приказ Минстроя России от 30.12.2016 №1039/пр | Хомут стяжной (СИП) Е778 (100 шт) ИНДЕКС К ПОЗИЦИИ: ФССЦ-25.2.02.09-0011 Индекс 4 квартал 2020 г. к ФССЦ-25.2.02.09-0011 МАТ=3,02 | 0,04 1/100*4*(1) | 585.88 |  | 23
390 | ФССЦ-20.1.01.01-0001 Приказ Минстроя России от 30.12.2016 №1039/пр | Зажим анкерный (СИП): DN 123 (100 шт) ИНДЕКС К ПОЗИЦИИ: ФССЦ-20.1.01.01-0001 Индекс 4 квартал 2020 г. к ФССЦ-20.1.01.01-0001 МАТ=3,57 | 0,01 1/100*1*(1) | 9785.37 |  | 98
391 |  | Кронштейн анкерный КАБ-200 (CAB25) (100 шт) МАТ=28*100/1,2 | 0,01 1/100*1*(1) | 2333,33 28*100/1,2 |  | 23
392 | ФССЦ-25.2.02.11-0021 Приказ Минстроя России от 30.12.2016 №1039/пр | Лента крепления шириной 20 мм, толщиной 0,7 мм, длиной 50 м из нержавеющей стали (в пластмасовой коробке с кабельной бухтой) F207 (СИП) (шт) ИНДЕКС К ПОЗИЦИИ: ФССЦ-25.2.02.11-0021 Индекс 4 квартал 2020 г. к ФССЦ-25.2.02.11-0021 МАТ=4,22 | 0,04 1/50*2*(1) | 3979.71 |  | 159
393 | ФССЦ-25.2.02.11-0051 Приказ Минстроя России от 30.12.2016 №1039/пр | Скрепа размером 20 мм NC20 (СИП) (100 шт) ИНДЕКС К ПОЗИЦИИ: ФССЦ-25.2.02.11-0051 Индекс 4 квартал 2020 г. к ФССЦ-25.2.02.11-0051 МАТ=1,32 | 0,02 1/100*2*(1) | 768.24 |  | 15
Раздел 25. Строительство ВЛ-0,4 кВ отпайка от опоры №8 Ф-1 ТП-1442 г. Хабаровск, с/т "Тополек" протяженностью 0,050 км (заявитель: Харченко Л.Т.) СМР
394 | ФЕР33-04-016-02 Приказ Минстроя России от 30.12.2016 №1039/пр | Развозка конструкций и материалов опор ВЛ 0,38-10 кВ по трассе: одностоечных железобетонных опор (шт) ИНДЕКС К ПОЗИЦИИ: ФЕР33-04-016-02 Индекс 4 квартал 2020 г. к ФЕР33-04-016-02 ОЗП=27,69; ЭМ=9,66; ЗПМ=27,69 НР (1172 руб.): 105% от ФОТ СП (670 руб.): 60% от ФОТ | 4 2*2 | 541,35 99,41 | 441,94 179,43 | 2165 | 398 | 1767 718 | 0.44 | 1.76
395 | ФЕР33-04-016-06 Приказ Минстроя России от 30.12.2016 №1039/пр | Развозка конструкций и материалов опор ВЛ 0,38-10 кВ по трассе: материалов оснастки сложных опор (шт) ИНДЕКС К ПОЗИЦИИ: ФЕР33-04-016-06 Индекс 4 квартал 2020 г. к ФЕР33-04-016-06 ОЗП=27,69; ЭМ=10,21; ЗПМ=27,69 НР (269 руб.): 105% от ФОТ СП (154 руб.): 60% от ФОТ | 2 | 196,28 67,84 | 128,44 59,81 | 393 | 136 | 257 120 | 0.3 | 0.6
396 | ФЕР33-04-003-02 Приказ Минстроя России от 30.12.2016 №1039/пр | Установка железобетонных опор ВЛ 0,38; 6-10 кВ с траверсами без приставок: одностоечных с одним подкосом (шт) ИНДЕКС К ПОЗИЦИИ: ФЕР33-04-003-02 Индекс 4 квартал 2020 г. к ФЕР33-04-003-02 ОЗП=27,69; ЭМ=7,91; ЗПМ=27,69; МАТ=5,73 НР (5594 руб.): 105% от ФОТ СП (3197 руб.): 60% от ФОТ | 2 | 4445,49 1938,02 | 2246,12 726,03 | 8891 | 3876 | 4492 1452 | 7.9 | 15.8
397 | ФССЦ-05.1.02.07-0066 Приказ Минстроя России от 30.12.2016 №1039/пр | Стойка опоры: СВ 95-3,5-а /бетон В22,5 (М300), объем 0,36 м3, расход арматуры 39,4 кг/ (серия 3.407.1-143 вып. 7) (шт) ИНДЕКС К ПОЗИЦИИ: ФССЦ-05.1.02.07-0066 Индекс 4 квартал 2020 г. к ФССЦ-05.1.02.07-0066 МАТ=10,14 | 4 2*2 | 9523.69 |  | 38095
398 |  | Узел крепления подкоса У-3 (шт) МАТ=960,42/1,18 | 2 | 813,92 960,42/1,18 |  | 1628
399 | Справочник базовых цен на инженерно-геодезические изыскания для строительства СБЦ | Определение и закрепление мест установки опор по трассам ВЛ (1 ед.) МАТ=194802/28 | 2 | 6957,21 194802/28 |  | 13914
400 | ФЕРм08-02-144-05 Приказ Минстроя России от 30.12.2016 №1039/пр | Присоединение к зажимам жил проводов или кабелей сечением: до 70 мм2 (100 шт) ИНДЕКС К ПОЗИЦИИ: ФЕРм08-02-144-05 Индекс 4 квартал 2020 г. к ФЕРм08-02-144-05 ОЗП=27,69; ЗПМ=27,69; МАТ=27,68 НР (153 руб.): 95% от ФОТ СП (105 руб.): 65% от ФОТ | 0,04 1/100*4 | 4108,06 4027,51 |  | 164 | 161 |  | 15.12 | 0.6
401 |  | Ответвительный зажим Р 70 (шт.) МАТ=298,84/1,18 | 4 | 253,25 298,84/1,18 |  | 1013
402 | ФЕР33-04-017-01 Приказ Минстроя России от 30.12.2016 №1039/пр | Подвеска самонесущих изолированных проводов (СИП-2А) напряжением от 0,4 кВ до 1 кВ (со снятием напряжения) при количестве 29 опор: с использованием автогидроподъемника (1000 м) ИНДЕКС К ПОЗИЦИИ: ФЕР33-04-017-01 Индекс 4 квартал 2020 г. к ФЕР33-04-017-01 ОЗП=27,69; ЭМ=8; ЗПМ=27,69; МАТ=4,65 НР (1483 руб.): 105% от ФОТ СП (847 руб.): 60% от ФОТ | 0,05 1/1000*(50) | 76476,06 17179,71 | 24720,16 11050,53 | 3824 | 859 | 1236 553 | 65.24 | 3.26
403 | ФССЦ-21.2.01.01-0025 Приказ Минстроя России от 30.12.2016 №1039/пр | Провода самонесущие изолированные для воздушных линий электропередачи с алюминиевыми жилами марки: СИП-2 3х35+1х54,6-0,6/1,0 (1000 м) ИНДЕКС К ПОЗИЦИИ: ФССЦ-21.2.01.01-0025 Индекс 4 квартал 2020 г. к ФССЦ-21.2.01.01-0025 МАТ=5,13 | 0,052 округл(50*1,045/1000;3) | 105633.63 |  | 5493
404 | ФЕРм10-06-034-18 Приказ Минстроя России от 30.12.2016 №1039/пр Применительно маркировка провода | Антивандальная маркировка провода СИП (100 м) ИНДЕКС К ПОЗИЦИИ: ФЕРм10-06-034-18 Индекс 4 квартал 2020 г. к ФЕРм10-06-034-18 ОЗП=27,69; ЭМ=9,12; ЗПМ=27,69; МАТ=3,57 НР (24 руб.): 100% от ФОТ СП (16 руб.): 65% от ФОТ | 0,026 (1/2*0,1*52) / 100 | 1464,57 799,13 | 384,23 122,11 | 38 | 21 | 10 3 | 3 | 0.08
405 | ФЕРм08-02-472-08 Приказ Минстроя России от 30.12.2016 №1039/пр | Проводник заземляющий открыто по строительным основаниям: из круглой стали диаметром 8 мм (100 м) ИНДЕКС К ПОЗИЦИИ: ФЕРм08-02-472-08 Индекс 4 квартал 2020 г. к ФЕРм08-02-472-08 ОЗП=27,69; ЭМ=6,9; ЗПМ=27,69; МАТ=3,91 НР (352 руб.): 95% от ФОТ СП (241 руб.): 65% от ФОТ | 0,07 7/100*1 | 8372,67 5231,75 | 322,71 76,7 | 586 | 366 | 23 5 | 20.1 | 1.41
406 | ФССЦ-08.3.04.02-0091 Приказ Минстроя России от 30.12.2016 №1039/пр | Сталь круглая углеродистая обыкновенного качества марки ВСт3пс5-1 диаметром: 8 мм (т) ИНДЕКС К ПОЗИЦИИ: ФССЦ-08.3.04.02-0091 Индекс 4 квартал 2020 г. к ФССЦ-08.3.04.02-0091 МАТ=8,18 | 0,002765 0,395*7/1000*1 | 42781.48 |  | 118
407 | ФССЦ-20.1.01.08-0014 Приказ Минстроя России от 30.12.2016 №1039/пр | Зажим ответвительный с прокалыванием изоляции (СИП): P 645 (100 шт) ИНДЕКС К ПОЗИЦИИ: ФССЦ-20.1.01.08-0014 Индекс 4 квартал 2020 г. к ФССЦ-20.1.01.08-0014 МАТ=5,71 | 0,01 1/100*1 | 19545.33 |  | 195
408 | ФЕРм08-02-471-01 Приказ Минстроя России от 30.12.2016 №1039/пр | Заземлитель вертикальный из угловой стали размером: 50х50х5 мм (10 шт) ИНДЕКС К ПОЗИЦИИ: ФЕРм08-02-471-01 Индекс 4 квартал 2020 г. к ФЕРм08-02-471-01 ОЗП=27,69; ЭМ=7,99; ЗПМ=27,69; МАТ=1,83 НР (277 руб.): 95% от ФОТ СП (190 руб.): 65% от ФОТ | 0,1 0,1*1 | 4057,19 2785,06 | 383,04 132,08 | 406 | 279 | 38 13 | 10.7 | 1.07
409 | ФССЦ-08.3.08.02-0052 Приказ Минстроя России от 30.12.2016 №1039/пр | Сталь угловая равнополочная, марка стали: ВСт3кп2, размером 50x50x5 мм (т) ИНДЕКС К ПОЗИЦИИ: ФССЦ-08.3.08.02-0052 Индекс 4 квартал 2020 г. к ФССЦ-08.3.08.02-0052 МАТ=7,47 | 0,01131 3,77*3/1000*1 | 43049.61 |  | 487
410 | ФЕРп01-11-010-01 Приказ Минстроя России от 30.12.2016 №1039/пр | Измерение сопротивления растеканию тока: заземлителя (измерение) ИНДЕКС К ПОЗИЦИИ: ФЕРп01-11-010-01 Индекс 4 квартал 2020 г. к ФЕРп01-11-010-01 ОЗП=27,33 НР (278 руб.): 65% от ФОТ СП (171 руб.): 40% от ФОТ | 1 | 426,89 426,89 |  | 427 | 427 |  | 1.22 | 1.22
411 | ФЕРм08-02-144-05 Приказ Минстроя России от 30.12.2016 №1039/пр | Присоединение к зажимам жил проводов или кабелей сечением: до 70 мм2 (100 шт) ИНДЕКС К ПОЗИЦИИ: ФЕРм08-02-144-05 Индекс 4 квартал 2020 г. к ФЕРм08-02-144-05 ОЗП=27,69; ЗПМ=27,69; МАТ=27,68 НР (153 руб.): 95% от ФОТ СП (105 руб.): 65% от ФОТ | 0,04 1/100*4 | 4108,06 4027,51 |  | 164 | 161 |  | 15.12 | 0.6
412 |  | Зажим для временного заземления РС 481 (Niled) (шт.) МАТ=799/1,18 | 4 | 677,12 799/1,18 |  | 2708
Раздел 26. Установка счетчика э/э коммерческого учета ХСРЭС (заявитель: Харченко Л.Т.) СМР
413 | ФЕРм08-03-600-01 Приказ Минстроя России от 30.12.2016 №1039/пр | Счетчики, устанавливаемые на готовом основании: однофазные (шт) ИНДЕКС К ПОЗИЦИИ: ФЕРм08-03-600-01 Индекс 4 квартал 2020 г. к ФЕРм08-03-600-01 ОЗП=27,69; ЭМ=9,1; ЗПМ=27,69; МАТ=13,91 НР (84 руб.): 95% от ФОТ СП (57 руб.): 65% от ФОТ | 1 | 103,01 80,83 | 16,2 7,2 | 103 | 81 | 16 7 | 0.294 | 0.29
414 О | Поставка Заказчика | Прибор учета CE208 C4.846.2.OPR1.QYUDVFZ BPL03 SPDS (шт) | 1
415 | ФЕР33-04-013-02 Приказ Минстроя России от 30.12.2016 №1039/пр | Устройство ответвлений от ВЛ 0,38 кВ к зданиям: с помощью механизмов при количестве проводов в ответвлении 2 (ответвление) ИНДЕКС К ПОЗИЦИИ: ФЕР33-04-013-02 Индекс 4 квартал 2020 г. к ФЕР33-04-013-02 ОЗП=27,69; ЭМ=8,37; ЗПМ=27,69; МАТ=10,93 НР (770 руб.): 105% от ФОТ СП (440 руб.): 60% от ФОТ | 1 | 1074,78 494,82 | 564,22 238,13 | 1075 | 495 | 564 238 | 1.97 | 1.97
416 | ФССЦ-21.2.01.01-0062 Приказ Минстроя России от 30.12.2016 №1039/пр | Провода самонесущие изолированные для воздушных линий электропередачи с алюминиевыми жилами марки: СИП-4 2х16-0,6/1,0 (1000 м) ИНДЕКС К ПОЗИЦИИ: ФССЦ-21.2.01.01-0062 Индекс 4 квартал 2020 г. к ФССЦ-21.2.01.01-0062 МАТ=5,72 | 0,002 1/1000*2*(1) | 27490.09 |  | 55
417 | ФССЦ-20.1.01.08-0014 Приказ Минстроя России от 30.12.2016 №1039/пр | Зажим ответвительный с прокалыванием изоляции (СИП): P 645 (100 шт) ИНДЕКС К ПОЗИЦИИ: ФССЦ-20.1.01.08-0014 Индекс 4 квартал 2020 г. к ФССЦ-20.1.01.08-0014 МАТ=5,71 | 0,02 1/100*2*(1) | 19545.33 |  | 391
418 | ФССЦ-25.2.02.09-0011 Приказ Минстроя России от 30.12.2016 №1039/пр | Хомут стяжной (СИП) Е778 (100 шт) ИНДЕКС К ПОЗИЦИИ: ФССЦ-25.2.02.09-0011 Индекс 4 квартал 2020 г. к ФССЦ-25.2.02.09-0011 МАТ=3,02 | 0,04 1/100*4*(1) | 585.88 |  | 23
419 | ФССЦ-20.1.01.01-0001 Приказ Минстроя России от 30.12.2016 №1039/пр | Зажим анкерный (СИП): DN 123 (100 шт) ИНДЕКС К ПОЗИЦИИ: ФССЦ-20.1.01.01-0001 Индекс 4 квартал 2020 г. к ФССЦ-20.1.01.01-0001 МАТ=3,57 | 0,01 1/100*1*(1) | 9785.37 |  | 98
420 |  | Кронштейн анкерный КАБ-200 (CAB25) (100 шт) МАТ=28*100/1,2 | 0,01 1/100*1*(1) | 2333,33 28*100/1,2 |  | 23
421 | ФССЦ-25.2.02.11-0021 Приказ Минстроя России от 30.12.2016 №1039/пр | Лента крепления шириной 20 мм, толщиной 0,7 мм, длиной 50 м из нержавеющей стали (в пластмасовой коробке с кабельной бухтой) F207 (СИП) (шт) ИНДЕКС К ПОЗИЦИИ: ФССЦ-25.2.02.11-0021 Индекс 4 квартал 2020 г. к ФССЦ-25.2.02.11-0021 МАТ=4,22 | 0,04 1/50*2*(1) | 3979.71 |  | 159
422 | ФССЦ-25.2.02.11-0051 Приказ Минстроя России от 30.12.2016 №1039/пр | Скрепа размером 20 мм NC20 (СИП) (100 шт) ИНДЕКС К ПОЗИЦИИ: ФССЦ-25.2.02.11-0051 Индекс 4 квартал 2020 г. к ФССЦ-25.2.02.11-0051 МАТ=1,32 | 0,02 1/100*2*(1) | 768.24 |  | 15
Раздел 27. Строительство ВЛ-0,4 кВ отпайка от опоры № 18 Ф-3 ТП-1344 садоводческое товарищество "Фронтовик" в районе Малого аэропорта протяженностью 0,040 км (заявитель: Красный Л.В.) ПИР, СМР
423 | ФЕР33-04-016-02 Приказ Минстроя России от 30.12.2016 №1039/пр | Развозка конструкций и материалов опор ВЛ 0,38-10 кВ по трассе: одностоечных железобетонных опор (шт) ИНДЕКС К ПОЗИЦИИ: ФЕР33-04-016-02 Индекс 4 квартал 2020 г. к ФЕР33-04-016-02 ОЗП=27,69; ЭМ=9,66; ЗПМ=27,69 НР (1172 руб.): 105% от ФОТ СП (670 руб.): 60% от ФОТ | 4 2*2 | 541,35 99,41 | 441,94 179,43 | 2165 | 398 | 1767 718 | 0.44 | 1.76
424 | ФЕР33-04-016-06 Приказ Минстроя России от 30.12.2016 №1039/пр | Развозка конструкций и материалов опор ВЛ 0,38-10 кВ по трассе: материалов оснастки сложных опор (шт) ИНДЕКС К ПОЗИЦИИ: ФЕР33-04-016-06 Индекс 4 квартал 2020 г. к ФЕР33-04-016-06 ОЗП=27,69; ЭМ=10,21; ЗПМ=27,69 НР (269 руб.): 105% от ФОТ СП (154 руб.): 60% от ФОТ | 2 | 196,28 67,84 | 128,44 59,81 | 393 | 136 | 257 120 | 0.3 | 0.6
425 | ФЕР33-04-003-02 Приказ Минстроя России от 30.12.2016 №1039/пр | Установка железобетонных опор ВЛ 0,38; 6-10 кВ с траверсами без приставок: одностоечных с одним подкосом (шт) ИНДЕКС К ПОЗИЦИИ: ФЕР33-04-003-02 Индекс 4 квартал 2020 г. к ФЕР33-04-003-02 ОЗП=27,69; ЭМ=7,91; ЗПМ=27,69; МАТ=5,73 НР (5594 руб.): 105% от ФОТ СП (3197 руб.): 60% от ФОТ | 2 | 4445,49 1938,02 | 2246,12 726,03 | 8891 | 3876 | 4492 1452 | 7.9 | 15.8
426 | ФССЦ-05.1.02.07-0066 Приказ Минстроя России от 30.12.2016 №1039/пр | Стойка опоры: СВ 95-3,5-а /бетон В22,5 (М300), объем 0,36 м3, расход арматуры 39,4 кг/ (серия 3.407.1-143 вып. 7) (шт) ИНДЕКС К ПОЗИЦИИ: ФССЦ-05.1.02.07-0066 Индекс 4 квартал 2020 г. к ФССЦ-05.1.02.07-0066 МАТ=10,14 | 4 2*2 | 9523.69 |  | 38095
427 |  | Узел крепления подкоса У-3 (шт) МАТ=960,42/1,18 | 2 | 813,92 960,42/1,18 |  | 1628
428 | Справочник базовых цен на инженерно-геодезические изыскания для строительства СБЦ | Определение и закрепление мест установки опор по трассам ВЛ (1 ед.) МАТ=194802/28 | 2 | 6957,21 194802/28 |  | 13914
429 | ФЕРм08-02-144-05 Приказ Минстроя России от 30.12.2016 №1039/пр | Присоединение к зажимам жил проводов или кабелей сечением: до 70 мм2 (100 шт) ИНДЕКС К ПОЗИЦИИ: ФЕРм08-02-144-05 Индекс 4 квартал 2020 г. к ФЕРм08-02-144-05 ОЗП=27,69; ЗПМ=27,69; МАТ=27,68 НР (153 руб.): 95% от ФОТ СП (105 руб.): 65% от ФОТ | 0,04 1/100*4 | 4108,06 4027,51 |  | 164 | 161 |  | 15.12 | 0.6
430 |  | Ответвительный зажим Р 70 (шт.) МАТ=298,84/1,18 | 4 | 253,25 298,84/1,18 |  | 1013
431 | ФЕР33-04-017-01 Приказ Минстроя России от 30.12.2016 №1039/пр | Подвеска самонесущих изолированных проводов (СИП-2А) напряжением от 0,4 кВ до 1 кВ (со снятием напряжения) при количестве 29 опор: с использованием автогидроподъемника (1000 м) ИНДЕКС К ПОЗИЦИИ: ФЕР33-04-017-01 Индекс 4 квартал 2020 г. к ФЕР33-04-017-01 ОЗП=27,69; ЭМ=8; ЗПМ=27,69; МАТ=4,65 НР (1185 руб.): 105% от ФОТ СП (677 руб.): 60% от ФОТ | 0,04 1/1000*(40) | 76476,06 17179,71 | 24720,16 11050,53 | 3059 | 687 | 989 442 | 65.24 | 2.61
432 | ФССЦ-21.2.01.01-0029 Приказ Минстроя России от 30.12.2016 №1039/пр | Провода самонесущие изолированные для воздушных линий электропередачи с алюминиевыми жилами марки: СИП-2 3х50+1х54,6-0,6/1,0 (1000 м) ИНДЕКС К ПОЗИЦИИ: ФССЦ-21.2.01.01-0029 Индекс 4 квартал 2020 г. к ФССЦ-21.2.01.01-0029 МАТ=5,66 | 0,042 округл(40*1,045/1000;3) | 136628.27 |  | 5738
433 | ФЕРм10-06-034-18 Приказ Минстроя России от 30.12.2016 №1039/пр Применительно маркировка провода | Антивандальная маркировка провода СИП (100 м) ИНДЕКС К ПОЗИЦИИ: ФЕРм10-06-034-18 Индекс 4 квартал 2020 г. к ФЕРм10-06-034-18 ОЗП=27,69; ЭМ=9,12; ЗПМ=27,69; МАТ=3,57 НР (20 руб.): 100% от ФОТ СП (13 руб.): 65% от ФОТ | 0,021 (1/2*0,1*42) / 100 | 1464,57 799,13 | 384,23 122,11 | 31 | 17 | 8 3 | 3 | 0.06
434 | ФЕРм08-02-472-08 Приказ Минстроя России от 30.12.2016 №1039/пр | Проводник заземляющий открыто по строительным основаниям: из круглой стали диаметром 8 мм (100 м) ИНДЕКС К ПОЗИЦИИ: ФЕРм08-02-472-08 Индекс 4 квартал 2020 г. к ФЕРм08-02-472-08 ОЗП=27,69; ЭМ=6,9; ЗПМ=27,69; МАТ=3,91 НР (352 руб.): 95% от ФОТ СП (241 руб.): 65% от ФОТ | 0,07 7/100*1 | 8372,67 5231,75 | 322,71 76,7 | 586 | 366 | 23 5 | 20.1 | 1.41
435 | ФССЦ-08.3.04.02-0091 Приказ Минстроя России от 30.12.2016 №1039/пр | Сталь круглая углеродистая обыкновенного качества марки ВСт3пс5-1 диаметром: 8 мм (т) ИНДЕКС К ПОЗИЦИИ: ФССЦ-08.3.04.02-0091 Индекс 4 квартал 2020 г. к ФССЦ-08.3.04.02-0091 МАТ=8,18 | 0,002765 0,395*7/1000*1 | 42781.48 |  | 118
436 | ФССЦ-20.1.01.08-0014 Приказ Минстроя России от 30.12.2016 №1039/пр | Зажим ответвительный с прокалыванием изоляции (СИП): P 645 (100 шт) ИНДЕКС К ПОЗИЦИИ: ФССЦ-20.1.01.08-0014 Индекс 4 квартал 2020 г. к ФССЦ-20.1.01.08-0014 МАТ=5,71 | 0,01 1/100*1 | 19545.33 |  | 195
437 | ФЕРм08-02-471-01 Приказ Минстроя России от 30.12.2016 №1039/пр | Заземлитель вертикальный из угловой стали размером: 50х50х5 мм (10 шт) ИНДЕКС К ПОЗИЦИИ: ФЕРм08-02-471-01 Индекс 4 квартал 2020 г. к ФЕРм08-02-471-01 ОЗП=27,69; ЭМ=7,99; ЗПМ=27,69; МАТ=1,83 НР (277 руб.): 95% от ФОТ СП (190 руб.): 65% от ФОТ | 0,1 0,1*1 | 4057,19 2785,06 | 383,04 132,08 | 406 | 279 | 38 13 | 10.7 | 1.07
438 | ФССЦ-08.3.08.02-0052 Приказ Минстроя России от 30.12.2016 №1039/пр | Сталь угловая равнополочная, марка стали: ВСт3кп2, размером 50x50x5 мм (т) ИНДЕКС К ПОЗИЦИИ: ФССЦ-08.3.08.02-0052 Индекс 4 квартал 2020 г. к ФССЦ-08.3.08.02-0052 МАТ=7,47 | 0,01131 3,77*3/1000*1 | 43049.61 |  | 487
439 | ФЕРп01-11-010-01 Приказ Минстроя России от 30.12.2016 №1039/пр | Измерение сопротивления растеканию тока: заземлителя (измерение) ИНДЕКС К ПОЗИЦИИ: ФЕРп01-11-010-01 Индекс 4 квартал 2020 г. к ФЕРп01-11-010-01 ОЗП=27,33 НР (278 руб.): 65% от ФОТ СП (171 руб.): 40% от ФОТ | 1 | 426,89 426,89 |  | 427 | 427 |  | 1.22 | 1.22
440 | ФЕРм08-02-144-05 Приказ Минстроя России от 30.12.2016 №1039/пр | Присоединение к зажимам жил проводов или кабелей сечением: до 70 мм2 (100 шт) ИНДЕКС К ПОЗИЦИИ: ФЕРм08-02-144-05 Индекс 4 квартал 2020 г. к ФЕРм08-02-144-05 ОЗП=27,69; ЗПМ=27,69; МАТ=27,68 НР (153 руб.): 95% от ФОТ СП (105 руб.): 65% от ФОТ | 0,04 1/100*4 | 4108,06 4027,51 |  | 164 | 161 |  | 15.12 | 0.6
441 |  | Зажим для временного заземления РС 481 (Niled) (шт.) МАТ=799/1,18 | 4 | 677,12 799/1,18 |  | 2708
Раздел 28. Установка счетчика э/э коммерческого учета ХСРЭС (заявитель: Красный Л.В.) СМР
442 | ФЕРм08-03-600-01 Приказ Минстроя России от 30.12.2016 №1039/пр | Счетчики, устанавливаемые на готовом основании: однофазные (шт) ИНДЕКС К ПОЗИЦИИ: ФЕРм08-03-600-01 Индекс 4 квартал 2020 г. к ФЕРм08-03-600-01 ОЗП=27,69; ЭМ=9,1; ЗПМ=27,69; МАТ=13,91 НР (84 руб.): 95% от ФОТ СП (57 руб.): 65% от ФОТ | 1 | 103,01 80,83 | 16,2 7,2 | 103 | 81 | 16 7 | 0.294 | 0.29
443 О | Поставка Заказчика | Прибор учета CE208 C4.846.2.OPR1.QYUDVFZ BPL03 SPDS (шт) | 1
444 | ФЕР33-04-013-02 Приказ Минстроя России от 30.12.2016 №1039/пр | Устройство ответвлений от ВЛ 0,38 кВ к зданиям: с помощью механизмов при количестве проводов в ответвлении 2 (ответвление) ИНДЕКС К ПОЗИЦИИ: ФЕР33-04-013-02 Индекс 4 квартал 2020 г. к ФЕР33-04-013-02 ОЗП=27,69; ЭМ=8,37; ЗПМ=27,69; МАТ=10,93 НР (770 руб.): 105% от ФОТ СП (440 руб.): 60% от ФОТ | 1 | 1074,78 494,82 | 564,22 238,13 | 1075 | 495 | 564 238 | 1.97 | 1.97
445 | ФССЦ-21.2.01.01-0062 Приказ Минстроя России от 30.12.2016 №1039/пр | Провода самонесущие изолированные для воздушных линий электропередачи с алюминиевыми жилами марки: СИП-4 2х16-0,6/1,0 (1000 м) ИНДЕКС К ПОЗИЦИИ: ФССЦ-21.2.01.01-0062 Индекс 4 квартал 2020 г. к ФССЦ-21.2.01.01-0062 МАТ=5,72 | 0,002 1/1000*2*(1) | 27490.09 |  | 55
446 | ФССЦ-20.1.01.08-0014 Приказ Минстроя России от 30.12.2016 №1039/пр | Зажим ответвительный с прокалыванием изоляции (СИП): P 645 (100 шт) ИНДЕКС К ПОЗИЦИИ: ФССЦ-20.1.01.08-0014 Индекс 4 квартал 2020 г. к ФССЦ-20.1.01.08-0014 МАТ=5,71 | 0,02 1/100*2*(1) | 19545.33 |  | 391
447 | ФССЦ-25.2.02.09-0011 Приказ Минстроя России от 30.12.2016 №1039/пр | Хомут стяжной (СИП) Е778 (100 шт) ИНДЕКС К ПОЗИЦИИ: ФССЦ-25.2.02.09-0011 Индекс 4 квартал 2020 г. к ФССЦ-25.2.02.09-0011 МАТ=3,02 | 0,04 1/100*4*(1) | 585.88 |  | 23
448 | ФССЦ-20.1.01.01-0001 Приказ Минстроя России от 30.12.2016 №1039/пр | Зажим анкерный (СИП): DN 123 (100 шт) ИНДЕКС К ПОЗИЦИИ: ФССЦ-20.1.01.01-0001 Индекс 4 квартал 2020 г. к ФССЦ-20.1.01.01-0001 МАТ=3,57 | 0,01 1/100*1*(1) | 9785.37 |  | 98
449 |  | Кронштейн анкерный КАБ-200 (CAB25) (100 шт) МАТ=28*100/1,2 | 0,01 1/100*1*(1) | 2333,33 28*100/1,2 |  | 23
450 | ФССЦ-25.2.02.11-0021 Приказ Минстроя России от 30.12.2016 №1039/пр | Лента крепления шириной 20 мм, толщиной 0,7 мм, длиной 50 м из нержавеющей стали (в пластмасовой коробке с кабельной бухтой) F207 (СИП) (шт) ИНДЕКС К ПОЗИЦИИ: ФССЦ-25.2.02.11-0021 Индекс 4 квартал 2020 г. к ФССЦ-25.2.02.11-0021 МАТ=4,22 | 0,04 1/50*2*(1) | 3979.71 |  | 159
451 | ФССЦ-25.2.02.11-0051 Приказ Минстроя России от 30.12.2016 №1039/пр | Скрепа размером 20 мм NC20 (СИП) (100 шт) ИНДЕКС К ПОЗИЦИИ: ФССЦ-25.2.02.11-0051 Индекс 4 квартал 2020 г. к ФССЦ-25.2.02.11-0051 МАТ=1,32 | 0,02 1/100*2*(1) | 768.24 |  | 15
Раздел 29. Реконструкция «ВЛ-0,4 кВ с.Лермонтовка (Электросетевой комплекс № 10)» с совместной подвеской провода 0,4 кВ, монтажем укоса и заменой опоры №7 Ф-3 ТП 8007 с. Лермонтовка (Инв. № HB010634) (заявитель: Гаврилова Г.В.) СМР
452 | ФЕРм08-02-144-05 Приказ Минстроя России от 30.12.2016 №1039/пр | Присоединение к зажимам жил проводов или кабелей сечением: до 70 мм2 (100 шт) ИНДЕКС К ПОЗИЦИИ: ФЕРм08-02-144-05 Индекс 4 квартал 2020 г. к ФЕРм08-02-144-05 ОЗП=27,69; ЗПМ=27,69; МАТ=27,68 НР (161 руб.): 95% от ФОТ СП (110 руб.): 65% от ФОТ | 0,04 1/100*4 | 4108,06 4027,51 |  | 164 | 161 |  | 15.12 | 0.6
453 | ФЕРм08-02-411-06 Приказ Минстроя России от 30.12.2016 №1039/пр | Ввод гибкий, наружный диаметр металлорукава: до 60 мм (шт) ИНДЕКС К ПОЗИЦИИ: ФЕРм08-02-411-06 Индекс 4 квартал 2020 г. к ФЕРм08-02-411-06 ОЗП=27,69; ЗПМ=27,69; МАТ=26,65 НР (213 руб.): 95% от ФОТ СП (146 руб.): 65% от ФОТ | 1 | 328,08 213,49 |  | 328 | 213 |  | 0.82 | 0.82
454 | ФССЦ-20.2.12.03-0001 Приказ Минстроя России от 30.12.2016 №1039/пр | Трубы гибкие гофрированные двустенные "DKC" диаметром: 50 мм (10 м) ИНДЕКС К ПОЗИЦИИ: ФССЦ-20.2.12.03-0001 Индекс 4 квартал 2020 г. к ФССЦ-20.2.12.03-0001 МАТ=6,85 | 0,6 6/10 | 802.14 |  | 481
455 | ФЕР33-04-017-01 Приказ Минстроя России от 30.12.2016 №1039/пр | Подвеска самонесущих изолированных проводов (СИП-2А) напряжением от 0,4 кВ до 1 кВ (со снятием напряжения) при количестве 29 опор: с использованием автогидроподъемника (1000 м) ИНДЕКС К ПОЗИЦИИ: ФЕР33-04-017-01 Индекс 4 квартал 2020 г. к ФЕР33-04-017-01 ОЗП=27,69; ЭМ=8; ЗПМ=27,69; МАТ=4,65 НР (6536 руб.): 105% от ФОТ СП (3735 руб.): 60% от ФОТ | 0,21 1/1000*(210) | 76476,06 17179,71 | 24720,16 11050,53 | 16060 | 3608 | 5191 2321 | 65.24 | 13.7
456 | ФЕР33-04-042-01 Приказ Минстроя России от 30.12.2016 №1039/пр | Демонтаж опор ВЛ 0,38-10 кВ: без приставок одностоечных (шт) ИНДЕКС К ПОЗИЦИИ: ФЕР33-04-042-01 Индекс 4 квартал 2020 г. к ФЕР33-04-042-01 ОЗП=27,69; ЭМ=7,86; ЗПМ=27,69 НР (395 руб.): 105% от ФОТ СП (226 руб.): 60% от ФОТ | 1 | 703,34 203,52 | 499,82 153,96 | 703 | 204 | 499 154 | 0.81 | 0.81
457 | ФЕР33-04-003-02 Приказ Минстроя России от 30.12.2016 №1039/пр | Установка железобетонных опор ВЛ 0,38; 6-10 кВ с траверсами без приставок: одностоечных с одним подкосом (шт) ИНДЕКС К ПОЗИЦИИ: ФЕР33-04-003-02 Индекс 4 квартал 2020 г. к ФЕР33-04-003-02 ОЗП=27,69; ЭМ=7,91; ЗПМ=27,69; МАТ=5,73 НР (2937 руб.): 105% от ФОТ СП (1678 руб.): 60% от ФОТ | 1 | 4445,49 1938,02 | 2246,12 726,03 | 4445 | 1938 | 2246 726 | 7.9 | 7.9
458 | ФЕР33-04-003-01 Приказ Минстроя России от 30.12.2016 №1039/пр | Установка железобетонных опор ВЛ 0,38; 6-10 кВ с траверсами без приставок: одностоечных (шт) ИНДЕКС К ПОЗИЦИИ: ФЕР33-04-003-01 Индекс 4 квартал 2020 г. к ФЕР33-04-003-01 ОЗП=27,69; ЭМ=7,92; ЗПМ=27,69; МАТ=5,73 НР (1372 руб.): 105% от ФОТ СП (784 руб.): 60% от ФОТ | 1 | 2148,34 932,32 | 954,68 311,51 | 2148 | 932 | 955 312 | 3.8 | 3.8
459 | ФССЦ-05.1.02.07-0066 Приказ Минстроя России от 30.12.2016 №1039/пр | Стойка опоры: СВ 95-3,5-а /бетон В22,5 (М300), объем 0,36 м3, расход арматуры 39,4 кг/ (серия 3.407.1-143 вып. 7) (шт) ИНДЕКС К ПОЗИЦИИ: ФССЦ-05.1.02.07-0066 Индекс 4 квартал 2020 г. к ФССЦ-05.1.02.07-0066 МАТ=10,14 | 1 | 9523.69 |  | 9524
460 | ФССЦ-05.1.02.07-0070 Приказ Минстроя России от 30.12.2016 №1039/пр | Стойка опоры: СВ 105 /бетон В30 (М400), объем 0,47 м3, расход арматуры 74,8 кг/ (серия 3.407.1-143; 3.407.1-136) (шт) ИНДЕКС К ПОЗИЦИИ: ФССЦ-05.1.02.07-0070 Индекс 4 квартал 2020 г. к ФССЦ-05.1.02.07-0070 МАТ=7,42 | 2 1*2 | 11609.33 |  | 23219
461 |  | Узел крепления подкоса У-1 (шт) МАТ=897,17/1,18 | 1 | 760,31 897,17/1,18 |  | 760
462 |  | Узел крепления подкоса У-3 (шт) МАТ=960,42/1,18 | 1 | 813,92 960,42/1,18 |  | 814
Ответвление
463 | ФЕР33-04-041-02 Приказ Минстроя России от 30.12.2016 №1039/пр | Снятие ответвлений ВЛ 0,38 кВ к зданиям при количестве проводов в ответвлении: 2 (ответвление) ИНДЕКС К ПОЗИЦИИ: ФЕР33-04-041-02 Индекс 4 квартал 2020 г. к ФЕР33-04-041-02 ОЗП=27,69; ЭМ=8,83; ЗПМ=27,69 НР (177 руб.): 105% от ФОТ СП (101 руб.): 60% от ФОТ | 1 | 166,64 149,25 | 17,39 9,69 | 167 | 150 | 17 10 | 0.66 | 0.66
464 | ФЕР33-04-041-03 Приказ Минстроя России от 30.12.2016 №1039/пр | Снятие ответвлений ВЛ 0,38 кВ к зданиям при количестве проводов в ответвлении: 4 (ответвление) ИНДЕКС К ПОЗИЦИИ: ФЕР33-04-041-03 Индекс 4 квартал 2020 г. к ФЕР33-04-041-03 ОЗП=27,69; ЭМ=8,81; ЗПМ=27,69 НР (275 руб.): 105% от ФОТ СП (157 руб.): 60% от ФОТ | 1 | 262,13 233,15 | 28,98 16,06 | 262 | 233 | 29 16 | 1.03 | 1.03
465 | ФЕР33-04-013-02 Приказ Минстроя России от 30.12.2016 №1039/пр | Устройство ответвлений от ВЛ 0,38 кВ к зданиям: с помощью механизмов при количестве проводов в ответвлении 2 (ответвление) ИНДЕКС К ПОЗИЦИИ: ФЕР33-04-013-02 Индекс 4 квартал 2020 г. к ФЕР33-04-013-02 ОЗП=27,69; ЭМ=8,37; ЗПМ=27,69; МАТ=10,93 НР (809 руб.): 105% от ФОТ СП (462 руб.): 60% от ФОТ | 1 | 1074,78 494,82 | 564,22 238,13 | 1075 | 495 | 564 238 | 1.97 | 1.97
466 | ФЕР33-04-013-03 Приказ Минстроя России от 30.12.2016 №1039/пр | Устройство ответвлений от ВЛ 0,38 кВ к зданиям: с помощью механизмов при количестве проводов в ответвлении 4 (ответвление) ИНДЕКС К ПОЗИЦИИ: ФЕР33-04-013-03 Индекс 4 квартал 2020 г. к ФЕР33-04-013-03 ОЗП=27,69; ЭМ=8,36; ЗПМ=27,69; МАТ=10,93 НР (1401 руб.): 105% от ФОТ СП (800 руб.): 60% от ФОТ | 1 | 1947,49 833,75 | 1035,05 436,12 | 1947 | 834 | 1035 436 | 3.32 | 3.32
467 | ФССЦ-21.2.01.01-0062 Приказ Минстроя России от 30.12.2016 №1039/пр | Провода самонесущие изолированные для воздушных линий электропередачи с алюминиевыми жилами марки: СИП-4 2х16-0,6/1,0 (1000 м) ИНДЕКС К ПОЗИЦИИ: ФССЦ-21.2.01.01-0062 Индекс 4 квартал 2020 г. к ФССЦ-21.2.01.01-0062 МАТ=5,72 | 0,02 1/1000*20 | 27490.09 |  | 550
468 | ФССЦ-21.2.01.01-0065 Приказ Минстроя России от 30.12.2016 №1039/пр | Провода самонесущие изолированные для воздушных линий электропередачи с алюминиевыми жилами марки: СИП-4 4х16-0,6/1,0 (1000 м) ИНДЕКС К ПОЗИЦИИ: ФССЦ-21.2.01.01-0065 Индекс 4 квартал 2020 г. к ФССЦ-21.2.01.01-0065 МАТ=5,39 | 0,04 1/1000*40 | 51339.1 |  | 2054
469 | ФССЦ-20.1.01.08-0014 Приказ Минстроя России от 30.12.2016 №1039/пр | Зажим ответвительный с прокалыванием изоляции (СИП): P 645 (100 шт) ИНДЕКС К ПОЗИЦИИ: ФССЦ-20.1.01.08-0014 Индекс 4 квартал 2020 г. к ФССЦ-20.1.01.08-0014 МАТ=5,71 | 0,06 1*2/100*1+1*4/100*1 | 19545.33 |  | 1173
470 | ФССЦ-20.1.01.01-0001 Приказ Минстроя России от 30.12.2016 №1039/пр | Зажим анкерный (СИП): DN 123 (100 шт) ИНДЕКС К ПОЗИЦИИ: ФССЦ-20.1.01.01-0001 Индекс 4 квартал 2020 г. к ФССЦ-20.1.01.01-0001 МАТ=3,57 | 0,04 1*2/100*2 | 9785.37 |  | 391
Раздел 30. Строительство ВЛ-0,4 кВ отпайка от опоры № 7 Ф-4 ТП-8007 протяженностью 0,160 км (заявитель: Гаврилова Г.В.) ПИР, СМР
471 | ФЕР33-04-016-02 Приказ Минстроя России от 30.12.2016 №1039/пр | Развозка конструкций и материалов опор ВЛ 0,38-10 кВ по трассе: одностоечных железобетонных опор (шт) ИНДЕКС К ПОЗИЦИИ: ФЕР33-04-016-02 Индекс 4 квартал 2020 г. к ФЕР33-04-016-02 ОЗП=27,69; ЭМ=9,66; ЗПМ=27,69 НР (1231 руб.): 105% от ФОТ СП (703 руб.): 60% от ФОТ | 4 1+1+1*2 | 541,35 99,41 | 441,94 179,43 | 2165 | 398 | 1767 718 | 0.44 | 1.76
472 | ФЕР33-04-016-05 Приказ Минстроя России от 30.12.2016 №1039/пр | Развозка конструкций и материалов опор ВЛ 0,38-10 кВ по трассе: материалов оснастки одностоечных опор (шт) ИНДЕКС К ПОЗИЦИИ: ФЕР33-04-016-05 Индекс 4 квартал 2020 г. к ФЕР33-04-016-05 ОЗП=27,69; ЭМ=10,21; ЗПМ=27,69 НР (240 руб.): 105% от ФОТ СП (137 руб.): 60% от ФОТ | 2 1+1 | 168,9 56,49 | 112,41 52,33 | 338 | 113 | 225 105 | 0.25 | 0.5
473 | ФЕР33-04-016-06 Приказ Минстроя России от 30.12.2016 №1039/пр | Развозка конструкций и материалов опор ВЛ 0,38-10 кВ по трассе: материалов оснастки сложных опор (шт) ИНДЕКС К ПОЗИЦИИ: ФЕР33-04-016-06 Индекс 4 квартал 2020 г. к ФЕР33-04-016-06 ОЗП=27,69; ЭМ=10,21; ЗПМ=27,69 НР (141 руб.): 105% от ФОТ СП (80 руб.): 60% от ФОТ | 1 | 196,28 67,84 | 128,44 59,81 | 196 | 68 | 128 60 | 0.3 | 0.3
474 | ФЕР33-04-003-01 Приказ Минстроя России от 30.12.2016 №1039/пр | Установка железобетонных опор ВЛ 0,38; 6-10 кВ с траверсами без приставок: одностоечных (шт) ИНДЕКС К ПОЗИЦИИ: ФЕР33-04-003-01 Индекс 4 квартал 2020 г. к ФЕР33-04-003-01 ОЗП=27,69; ЭМ=7,92; ЗПМ=27,69; МАТ=5,73 НР (2743 руб.): 105% от ФОТ СП (1567 руб.): 60% от ФОТ | 2 1+1 | 2148,34 932,32 | 954,68 311,51 | 4297 | 1865 | 1909 623 | 3.8 | 7.6
475 | ФЕР33-04-003-02 Приказ Минстроя России от 30.12.2016 №1039/пр | Установка железобетонных опор ВЛ 0,38; 6-10 кВ с траверсами без приставок: одностоечных с одним подкосом (шт) ИНДЕКС К ПОЗИЦИИ: ФЕР33-04-003-02 Индекс 4 квартал 2020 г. к ФЕР33-04-003-02 ОЗП=27,69; ЭМ=7,91; ЗПМ=27,69; МАТ=5,73 НР (2937 руб.): 105% от ФОТ СП (1678 руб.): 60% от ФОТ | 1 | 4445,49 1938,02 | 2246,12 726,03 | 4445 | 1938 | 2246 726 | 7.9 | 7.9
476 | ФССЦ-05.1.02.07-0070 Приказ Минстроя России от 30.12.2016 №1039/пр | Стойка опоры: СВ 105 /бетон В30 (М400), объем 0,47 м3, расход арматуры 74,8 кг/ (серия 3.407.1-143; 3.407.1-136) (шт) ИНДЕКС К ПОЗИЦИИ: ФССЦ-05.1.02.07-0070 Индекс 4 квартал 2020 г. к ФССЦ-05.1.02.07-0070 МАТ=7,42 | 1 | 11609.33 |  | 11609
477 | ФССЦ-05.1.02.07-0066 Приказ Минстроя России от 30.12.2016 №1039/пр | Стойка опоры: СВ 95-3,5-а /бетон В22,5 (М300), объем 0,36 м3, расход арматуры 39,4 кг/ (серия 3.407.1-143 вып. 7) (шт) ИНДЕКС К ПОЗИЦИИ: ФССЦ-05.1.02.07-0066 Индекс 4 квартал 2020 г. к ФССЦ-05.1.02.07-0066 МАТ=10,14 | 3 1+1*2 | 9523.69 |  | 28571
478 |  | Узел крепления подкоса У-3 (шт) МАТ=960,42/1,18 | 1 | 813,92 960,42/1,18 |  | 814
479 | Справочник базовых цен на инженерно-геодезические изыскания для строительства СБЦ | Определение и закрепление мест установки опор по трассам ВЛ (1 ед.) МАТ=194802/28 | 2 | 6957,21 194802/28 |  | 13914
480 | ФЕРм08-02-144-05 Приказ Минстроя России от 30.12.2016 №1039/пр | Присоединение к зажимам жил проводов или кабелей сечением: до 70 мм2 (100 шт) ИНДЕКС К ПОЗИЦИИ: ФЕРм08-02-144-05 Индекс 4 квартал 2020 г. к ФЕРм08-02-144-05 ОЗП=27,69; ЗПМ=27,69; МАТ=27,68 НР (161 руб.): 95% от ФОТ СП (110 руб.): 65% от ФОТ | 0,04 1/100*4 | 4108,06 4027,51 |  | 164 | 161 |  | 15.12 | 0.6
481 |  | Ответвительный зажим Р 70 (шт.) МАТ=298,84/1,18 | 4 | 253,25 298,84/1,18 |  | 1013
482 | ФЕР33-04-017-01 Приказ Минстроя России от 30.12.2016 №1039/пр | Подвеска самонесущих изолированных проводов (СИП-2А) напряжением от 0,4 кВ до 1 кВ (со снятием напряжения) при количестве 29 опор: с использованием автогидроподъемника (1000 м) ИНДЕКС К ПОЗИЦИИ: ФЕР33-04-017-01 Индекс 4 квартал 2020 г. к ФЕР33-04-017-01 ОЗП=27,69; ЭМ=8; ЗПМ=27,69; МАТ=4,65 НР (4979 руб.): 105% от ФОТ СП (2845 руб.): 60% от ФОТ | 0,16 1/1000*(160) | 76476,06 17179,71 | 24720,16 11050,53 | 12236 | 2749 | 3955 1768 | 65.24 | 10.44
483 | ФССЦ-21.2.01.01-0029 Приказ Минстроя России от 30.12.2016 №1039/пр | Провода самонесущие изолированные для воздушных линий электропередачи с алюминиевыми жилами марки: СИП-2 3х50+1х54,6-0,6/1,0 (1000 м) ИНДЕКС К ПОЗИЦИИ: ФССЦ-21.2.01.01-0029 Индекс 4 квартал 2020 г. к ФССЦ-21.2.01.01-0029 МАТ=5,66 | 0,167 округл(160*1,045/1000;3) | 136628.27 |  | 22817
484 | ФЕРм10-06-034-18 Приказ Минстроя России от 30.12.2016 №1039/пр Применительно маркировка провода | Антивандальная маркировка провода СИП (100 м) ИНДЕКС К ПОЗИЦИИ: ФЕРм10-06-034-18 Индекс 4 квартал 2020 г. к ФЕРм10-06-034-18 ОЗП=27,69; ЭМ=9,12; ЗПМ=27,69; МАТ=3,57 НР (81 руб.): 100% от ФОТ СП (53 руб.): 65% от ФОТ | 0,0835 (1/2*0,1*167) / 100 | 1464,57 799,13 | 384,23 122,11 | 122 | 67 | 32 10 | 3 | 0.25
485 | ФЕРм08-02-472-08 Приказ Минстроя России от 30.12.2016 №1039/пр | Проводник заземляющий открыто по строительным основаниям: из круглой стали диаметром 8 мм (100 м) ИНДЕКС К ПОЗИЦИИ: ФЕРм08-02-472-08 Индекс 4 квартал 2020 г. к ФЕРм08-02-472-08 ОЗП=27,69; ЭМ=6,9; ЗПМ=27,69; МАТ=3,91 НР (742 руб.): 95% от ФОТ СП (508 руб.): 65% от ФОТ | 0,14 7/100*2 | 8372,67 5231,75 | 322,71 76,7 | 1172 | 732 | 45 11 | 20.1 | 2.81
486 | ФССЦ-08.3.04.02-0091 Приказ Минстроя России от 30.12.2016 №1039/пр | Сталь круглая углеродистая обыкновенного качества марки ВСт3пс5-1 диаметром: 8 мм (т) ИНДЕКС К ПОЗИЦИИ: ФССЦ-08.3.04.02-0091 Индекс 4 квартал 2020 г. к ФССЦ-08.3.04.02-0091 МАТ=8,18 | 0,00553 0,395*7/1000*2 | 42781.48 |  | 237
487 | ФССЦ-20.1.01.08-0014 Приказ Минстроя России от 30.12.2016 №1039/пр | Зажим ответвительный с прокалыванием изоляции (СИП): P 645 (100 шт) ИНДЕКС К ПОЗИЦИИ: ФССЦ-20.1.01.08-0014 Индекс 4 квартал 2020 г. к ФССЦ-20.1.01.08-0014 МАТ=5,71 | 0,02 1/100*2 | 19545.33 |  | 391
488 | ФЕРм08-02-471-01 Приказ Минстроя России от 30.12.2016 №1039/пр | Заземлитель вертикальный из угловой стали размером: 50х50х5 мм (10 шт) ИНДЕКС К ПОЗИЦИИ: ФЕРм08-02-471-01 Индекс 4 квартал 2020 г. к ФЕРм08-02-471-01 ОЗП=27,69; ЭМ=7,99; ЗПМ=27,69; МАТ=1,83 НР (581 руб.): 95% от ФОТ СП (398 руб.): 65% от ФОТ | 0,2 0,1*2 | 4057,19 2785,06 | 383,04 132,08 | 811 | 557 | 77 26 | 10.7 | 2.14
489 | ФССЦ-08.3.08.02-0052 Приказ Минстроя России от 30.12.2016 №1039/пр | Сталь угловая равнополочная, марка стали: ВСт3кп2, размером 50x50x5 мм (т) ИНДЕКС К ПОЗИЦИИ: ФССЦ-08.3.08.02-0052 Индекс 4 квартал 2020 г. к ФССЦ-08.3.08.02-0052 МАТ=7,47 | 0,02262 3,77*3/1000*2 | 43049.61 |  | 974
490 | ФЕРп01-11-010-01 Приказ Минстроя России от 30.12.2016 №1039/пр | Измерение сопротивления растеканию тока: заземлителя (измерение) ИНДЕКС К ПОЗИЦИИ: ФЕРп01-11-010-01 Индекс 4 квартал 2020 г. к ФЕРп01-11-010-01 ОЗП=27,33 НР (583 руб.): 65% от ФОТ СП (359 руб.): 40% от ФОТ | 2 | 426,89 426,89 |  | 854 | 854 |  | 1.22 | 2.44
491 | ФЕРм08-02-144-05 Приказ Минстроя России от 30.12.2016 №1039/пр | Присоединение к зажимам жил проводов или кабелей сечением: до 70 мм2 (100 шт) ИНДЕКС К ПОЗИЦИИ: ФЕРм08-02-144-05 Индекс 4 квартал 2020 г. к ФЕРм08-02-144-05 ОЗП=27,69; ЗПМ=27,69; МАТ=27,68 НР (161 руб.): 95% от ФОТ СП (110 руб.): 65% от ФОТ | 0,04 1/100*4 | 4108,06 4027,51 |  | 164 | 161 |  | 15.12 | 0.6
492 |  | Зажим для временного заземления РС 481 (Niled) (шт.) МАТ=799/1,18 | 4 | 677,12 799/1,18 |  | 2708
Раздел 31. Установка счетчика э/э коммерческого учета БРЭС (заявитель: Гаврилова Г.В.) СМР
493 | ФЕРм08-03-600-02 Приказ Минстроя России от 30.12.2016 №1039/пр | Счетчики, устанавливаемые на готовом основании: трехфазные (шт) ИНДЕКС К ПОЗИЦИИ: ФЕРм08-03-600-02 Индекс 4 квартал 2020 г. к ФЕРм08-03-600-02 ОЗП=27,69; ЭМ=9,1; ЗПМ=27,69; МАТ=16,24 НР (208 руб.): 95% от ФОТ СП (142 руб.): 65% от ФОТ | 1 | 226,26 201,78 | 16,2 7,2 | 226 | 202 | 16 7 | 0.735 | 0.74
494 О | Поставка Заказчика | Прибор учета CE308 C36.746.OPR1.QYDUVFZ BPL03 SPDS (шт) | 1
495 | ФЕР33-04-013-03 Приказ Минстроя России от 30.12.2016 №1039/пр | Устройство ответвлений от ВЛ 0,38 кВ к зданиям: с помощью механизмов при количестве проводов в ответвлении 4 (ответвление) ИНДЕКС К ПОЗИЦИИ: ФЕР33-04-013-03 Индекс 4 квартал 2020 г. к ФЕР33-04-013-03 ОЗП=27,69; ЭМ=8,36; ЗПМ=27,69; МАТ=10,93 НР (1401 руб.): 105% от ФОТ СП (800 руб.): 60% от ФОТ | 1 | 1947,49 833,75 | 1035,05 436,12 | 1947 | 834 | 1035 436 | 3.32 | 3.32
496 | ФССЦ-21.2.01.01-0065 Приказ Минстроя России от 30.12.2016 №1039/пр | Провода самонесущие изолированные для воздушных линий электропередачи с алюминиевыми жилами марки: СИП-4 4х16-0,6/1,0 (1000 м) ИНДЕКС К ПОЗИЦИИ: ФССЦ-21.2.01.01-0065 Индекс 4 квартал 2020 г. к ФССЦ-21.2.01.01-0065 МАТ=5,39 | 0,002 1/1000*2*(1) | 51339.1 |  | 103
497 | ФССЦ-20.1.01.08-0014 Приказ Минстроя России от 30.12.2016 №1039/пр | Зажим ответвительный с прокалыванием изоляции (СИП): P 645 (100 шт) ИНДЕКС К ПОЗИЦИИ: ФССЦ-20.1.01.08-0014 Индекс 4 квартал 2020 г. к ФССЦ-20.1.01.08-0014 МАТ=5,71 | 0,04 1/100*4*(1) | 19545.33 |  | 782
498 | ФССЦ-25.2.02.09-0011 Приказ Минстроя России от 30.12.2016 №1039/пр | Хомут стяжной (СИП) Е778 (100 шт) ИНДЕКС К ПОЗИЦИИ: ФССЦ-25.2.02.09-0011 Индекс 4 квартал 2020 г. к ФССЦ-25.2.02.09-0011 МАТ=3,02 | 0,04 1/100*4*(1) | 585.88 |  | 23
499 | ФССЦ-20.1.01.01-0001 Приказ Минстроя России от 30.12.2016 №1039/пр | Зажим анкерный (СИП): DN 123 (100 шт) ИНДЕКС К ПОЗИЦИИ: ФССЦ-20.1.01.01-0001 Индекс 4 квартал 2020 г. к ФССЦ-20.1.01.01-0001 МАТ=3,57 | 0,01 1/100*1*(1) | 9785.37 |  | 98
500 |  | Кронштейн анкерный КАБ-200 (CAB25) (100 шт) МАТ=28*100/1,2 | 0,01 1/100*1*(1) | 2333,33 28*100/1,2 |  | 23
501 | ФССЦ-25.2.02.11-0021 Приказ Минстроя России от 30.12.2016 №1039/пр | Лента крепления шириной 20 мм, толщиной 0,7 мм, длиной 50 м из нержавеющей стали (в пластмасовой коробке с кабельной бухтой) F207 (СИП) (шт) ИНДЕКС К ПОЗИЦИИ: ФССЦ-25.2.02.11-0021 Индекс 4 квартал 2020 г. к ФССЦ-25.2.02.11-0021 МАТ=4,22 | 0,04 1/50*2*(1) | 3979.71 |  | 159
502 | ФССЦ-25.2.02.11-0051 Приказ Минстроя России от 30.12.2016 №1039/пр | Скрепа размером 20 мм NC20 (СИП) (100 шт) ИНДЕКС К ПОЗИЦИИ: ФССЦ-25.2.02.11-0051 Индекс 4 квартал 2020 г. к ФССЦ-25.2.02.11-0051 МАТ=1,32 | 0,02 1/100*2*(1) | 768.24 |  | 15
Раздел 32. Строительство ВЛ-0,4 кВ отпайка от опоры № 16 Ф-4 ТП-629 Хабаровский край, Имени Лазо р-н протяженностью 0,063 км (заявитель: Козлоренко Д.С.) ПИР, СМР
503 | ФЕР33-04-016-02 Приказ Минстроя России от 30.12.2016 №1039/пр | Развозка конструкций и материалов опор ВЛ 0,38-10 кВ по трассе: одностоечных железобетонных опор (шт) ИНДЕКС К ПОЗИЦИИ: ФЕР33-04-016-02 Индекс 4 квартал 2020 г. к ФЕР33-04-016-02 ОЗП=27,69; ЭМ=9,66; ЗПМ=27,69 НР (1195 руб.): 105% от ФОТ СП (683 руб.): 60% от ФОТ | 4 2*2 | 541,35 99,41 | 441,94 179,43 | 2165 | 398 | 1767 718 | 0.44 | 1.76
504 | ФЕР33-04-016-06 Приказ Минстроя России от 30.12.2016 №1039/пр | Развозка конструкций и материалов опор ВЛ 0,38-10 кВ по трассе: материалов оснастки сложных опор (шт) ИНДЕКС К ПОЗИЦИИ: ФЕР33-04-016-06 Индекс 4 квартал 2020 г. к ФЕР33-04-016-06 ОЗП=27,69; ЭМ=10,21; ЗПМ=27,69 НР (137 руб.): 105% от ФОТ СП (78 руб.): 60% от ФОТ | 1 | 196,28 67,84 | 128,44 59,81 | 196 | 68 | 128 60 | 0.3 | 0.3
505 | ФЕР33-04-003-02 Приказ Минстроя России от 30.12.2016 №1039/пр | Установка железобетонных опор ВЛ 0,38; 6-10 кВ с траверсами без приставок: одностоечных с одним подкосом (шт) ИНДЕКС К ПОЗИЦИИ: ФЕР33-04-003-02 Индекс 4 квартал 2020 г. к ФЕР33-04-003-02 ОЗП=27,69; ЭМ=7,91; ЗПМ=27,69; МАТ=5,73 НР (5707 руб.): 105% от ФОТ СП (3261 руб.): 60% от ФОТ | 2 | 4445,49 1938,02 | 2246,12 726,03 | 8891 | 3876 | 4492 1452 | 7.9 | 15.8
506 | ФССЦ-05.1.02.07-0066 Приказ Минстроя России от 30.12.2016 №1039/пр | Стойка опоры: СВ 95-3,5-а /бетон В22,5 (М300), объем 0,36 м3, расход арматуры 39,4 кг/ (серия 3.407.1-143 вып. 7) (шт) ИНДЕКС К ПОЗИЦИИ: ФССЦ-05.1.02.07-0066 Индекс 4 квартал 2020 г. к ФССЦ-05.1.02.07-0066 МАТ=10,14 | 4 2*2 | 9523.69 |  | 38095
507 |  | Узел крепления подкоса У-3 (шт) МАТ=960,42/1,18 | 2 | 813,92 960,42/1,18 |  | 1628
508 | Справочник базовых цен на инженерно-геодезические изыскания для строительства СБЦ | Определение и закрепление мест установки опор по трассам ВЛ (1 ед.) МАТ=194802/28 | 2 | 6957,21 194802/28 |  | 13914
509 | ФЕРм08-02-144-05 Приказ Минстроя России от 30.12.2016 №1039/пр | Присоединение к зажимам жил проводов или кабелей сечением: до 70 мм2 (100 шт) ИНДЕКС К ПОЗИЦИИ: ФЕРм08-02-144-05 Индекс 4 квартал 2020 г. к ФЕРм08-02-144-05 ОЗП=27,69; ЗПМ=27,69; МАТ=27,68 НР (156 руб.): 95% от ФОТ СП (107 руб.): 65% от ФОТ | 0,04 1/100*4 | 4108,06 4027,51 |  | 164 | 161 |  | 15.12 | 0.6
510 |  | Ответвительный зажим Р 70 (шт.) МАТ=298,84/1,18 | 4 | 253,25 298,84/1,18 |  | 1013
511 | ФЕР33-04-017-01 Приказ Минстроя России от 30.12.2016 №1039/пр | Подвеска самонесущих изолированных проводов (СИП-2А) напряжением от 0,4 кВ до 1 кВ (со снятием напряжения) при количестве 29 опор: с использованием автогидроподъемника (1000 м) ИНДЕКС К ПОЗИЦИИ: ФЕР33-04-017-01 Индекс 4 квартал 2020 г. к ФЕР33-04-017-01 ОЗП=27,69; ЭМ=8; ЗПМ=27,69; МАТ=4,65 НР (1905 руб.): 105% от ФОТ СП (1088 руб.): 60% от ФОТ | 0,063 1/1000*(63) | 76476,06 17179,71 | 24720,16 11050,53 | 4818 | 1082 | 1557 696 | 65.24 | 4.11
512 | ФССЦ-21.2.01.01-0065 Приказ Минстроя России от 30.12.2016 №1039/пр | Провода самонесущие изолированные для воздушных линий электропередачи с алюминиевыми жилами марки: СИП-4 4х16-0,6/1,0 (1000 м) ИНДЕКС К ПОЗИЦИИ: ФССЦ-21.2.01.01-0065 Индекс 4 квартал 2020 г. к ФССЦ-21.2.01.01-0065 МАТ=5,39 | 0,066 округл(63*1,045/1000;3) | 51339.1 |  | 3388
513 | ФЕРм10-06-034-18 Приказ Минстроя России от 30.12.2016 №1039/пр Применительно маркировка провода | Антивандальная маркировка провода СИП (100 м) ИНДЕКС К ПОЗИЦИИ: ФЕРм10-06-034-18 Индекс 4 квартал 2020 г. к ФЕРм10-06-034-18 ОЗП=27,69; ЭМ=9,12; ЗПМ=27,69; МАТ=3,57 НР (31 руб.): 100% от ФОТ СП (20 руб.): 65% от ФОТ | 0,033 (1/2*0,1*66) / 100 | 1464,57 799,13 | 384,23 122,11 | 48 | 26 | 13 4 | 3 | 0.1
514 | ФЕРм08-02-472-08 Приказ Минстроя России от 30.12.2016 №1039/пр | Проводник заземляющий открыто по строительным основаниям: из круглой стали диаметром 8 мм (100 м) ИНДЕКС К ПОЗИЦИИ: ФЕРм08-02-472-08 Индекс 4 квартал 2020 г. к ФЕРм08-02-472-08 ОЗП=27,69; ЭМ=6,9; ЗПМ=27,69; МАТ=3,91 НР (359 руб.): 95% от ФОТ СП (246 руб.): 65% от ФОТ | 0,07 7/100*1 | 8372,67 5231,75 | 322,71 76,7 | 586 | 366 | 23 5 | 20.1 | 1.41
515 | ФССЦ-08.3.04.02-0091 Приказ Минстроя России от 30.12.2016 №1039/пр | Сталь круглая углеродистая обыкновенного качества марки ВСт3пс5-1 диаметром: 8 мм (т) ИНДЕКС К ПОЗИЦИИ: ФССЦ-08.3.04.02-0091 Индекс 4 квартал 2020 г. к ФССЦ-08.3.04.02-0091 МАТ=8,18 | 0,002765 0,395*7/1000*1 | 42781.48 |  | 118
516 | ФССЦ-20.1.01.08-0014 Приказ Минстроя России от 30.12.2016 №1039/пр | Зажим ответвительный с прокалыванием изоляции (СИП): P 645 (100 шт) ИНДЕКС К ПОЗИЦИИ: ФССЦ-20.1.01.08-0014 Индекс 4 квартал 2020 г. к ФССЦ-20.1.01.08-0014 МАТ=5,71 | 0,01 1/100*1 | 19545.33 |  | 195
517 | ФЕРм08-02-471-01 Приказ Минстроя России от 30.12.2016 №1039/пр | Заземлитель вертикальный из угловой стали размером: 50х50х5 мм (10 шт) ИНДЕКС К ПОЗИЦИИ: ФЕРм08-02-471-01 Индекс 4 квартал 2020 г. к ФЕРм08-02-471-01 ОЗП=27,69; ЭМ=7,99; ЗПМ=27,69; МАТ=1,83 НР (283 руб.): 95% от ФОТ СП (194 руб.): 65% от ФОТ | 0,1 0,1*1 | 4057,19 2785,06 | 383,04 132,08 | 406 | 279 | 38 13 | 10.7 | 1.07
518 | ФССЦ-08.3.08.02-0052 Приказ Минстроя России от 30.12.2016 №1039/пр | Сталь угловая равнополочная, марка стали: ВСт3кп2, размером 50x50x5 мм (т) ИНДЕКС К ПОЗИЦИИ: ФССЦ-08.3.08.02-0052 Индекс 4 квартал 2020 г. к ФССЦ-08.3.08.02-0052 МАТ=7,47 | 0,01131 3,77*3/1000*1 | 43049.61 |  | 487
519 | ФЕРп01-11-010-01 Приказ Минстроя России от 30.12.2016 №1039/пр | Измерение сопротивления растеканию тока: заземлителя (измерение) ИНДЕКС К ПОЗИЦИИ: ФЕРп01-11-010-01 Индекс 4 квартал 2020 г. к ФЕРп01-11-010-01 ОЗП=27,33 НР (283 руб.): 65% от ФОТ СП (174 руб.): 40% от ФОТ | 1 | 426,89 426,89 |  | 427 | 427 |  | 1.22 | 1.22
520 | ФЕРм08-02-144-05 Приказ Минстроя России от 30.12.2016 №1039/пр | Присоединение к зажимам жил проводов или кабелей сечением: до 70 мм2 (100 шт) ИНДЕКС К ПОЗИЦИИ: ФЕРм08-02-144-05 Индекс 4 квартал 2020 г. к ФЕРм08-02-144-05 ОЗП=27,69; ЗПМ=27,69; МАТ=27,68 НР (156 руб.): 95% от ФОТ СП (107 руб.): 65% от ФОТ | 0,04 1/100*4 | 4108,06 4027,51 |  | 164 | 161 |  | 15.12 | 0.6
521 |  | Зажим для временного заземления РС 481 (Niled) (шт.) МАТ=799/1,18 | 4 | 677,12 799/1,18 |  | 2708
522 | ФЕР33-02-013-05 Приказ Минстроя России от 30.12.2016 №1039/пр | Установка стальных: сварных траверс порталов массой до 0,2 т (т) ИНДЕКС К ПОЗИЦИИ: ФЕР33-02-013-05 Индекс 4 квартал 2020 г. к ФЕР33-02-013-05 ОЗП=27,69; ЭМ=6,86; ЗПМ=27,69; МАТ=8,54 НР (816 руб.): 105% от ФОТ СП (466 руб.): 60% от ФОТ | 0,05292 (0*42,5{1,5м}+1*52,92{2м}+0*64,16{2,5м}+0*101,1{3м}+0*114,58{3,5м}+0*134,99{4м})/1000 | 25948,78 10080,82 | 14546,56 4305,52 | 1373 | 533 | 770 228 | 36.7 | 1.94
523 | ФССЦ-07.2.02.05-0021 Приказ Минстроя России от 30.12.2016 №1039/пр | Траверсы стальные (надставки металлические) (т) ИНДЕКС К ПОЗИЦИИ: ФССЦ-07.2.02.05-0021 Индекс 4 квартал 2020 г. к ФССЦ-07.2.02.05-0021 МАТ=6,97 | 0,05292 (0*42,5{1,5м}+1*52,92{2м}+0*64,16{2,5м}+0*101,1{3м}+0*114,58{3,5м}+0*134,99{4м})/1000 | 75505.52 |  | 3996
Раздел 33. Установка счетчика э/э коммерческого учета ЛРЭС (заявитель: Козлоренко Д.С.) СМР
524 | ФЕРм08-03-600-02 Приказ Минстроя России от 30.12.2016 №1039/пр | Счетчики, устанавливаемые на готовом основании: трехфазные (шт) ИНДЕКС К ПОЗИЦИИ: ФЕРм08-03-600-02 Индекс 4 квартал 2020 г. к ФЕРм08-03-600-02 ОЗП=27,69; ЭМ=9,1; ЗПМ=27,69; МАТ=16,24 НР (202 руб.): 95% от ФОТ СП (138 руб.): 65% от ФОТ | 1 | 226,26 201,78 | 16,2 7,2 | 226 | 202 | 16 7 | 0.735 | 0.74
525 О | Поставка Заказчика | Прибор учета CE308 C36.746.OPR1.QYDUVFZ BPL03 SPDS (шт) | 1
526 | ФЕР33-04-013-03 Приказ Минстроя России от 30.12.2016 №1039/пр | Устройство ответвлений от ВЛ 0,38 кВ к зданиям: с помощью механизмов при количестве проводов в ответвлении 4 (ответвление) ИНДЕКС К ПОЗИЦИИ: ФЕР33-04-013-03 Индекс 4 квартал 2020 г. к ФЕР33-04-013-03 ОЗП=27,69; ЭМ=8,36; ЗПМ=27,69; МАТ=10,93 НР (1361 руб.): 105% от ФОТ СП (778 руб.): 60% от ФОТ | 1 | 1947,49 833,75 | 1035,05 436,12 | 1947 | 834 | 1035 436 | 3.32 | 3.32
527 | ФССЦ-21.2.01.01-0065 Приказ Минстроя России от 30.12.2016 №1039/пр | Провода самонесущие изолированные для воздушных линий электропередачи с алюминиевыми жилами марки: СИП-4 4х16-0,6/1,0 (1000 м) ИНДЕКС К ПОЗИЦИИ: ФССЦ-21.2.01.01-0065 Индекс 4 квартал 2020 г. к ФССЦ-21.2.01.01-0065 МАТ=5,39 | 0,002 1/1000*2*(1) | 51339.1 |  | 103
528 | ФССЦ-20.1.01.08-0014 Приказ Минстроя России от 30.12.2016 №1039/пр | Зажим ответвительный с прокалыванием изоляции (СИП): P 645 (100 шт) ИНДЕКС К ПОЗИЦИИ: ФССЦ-20.1.01.08-0014 Индекс 4 квартал 2020 г. к ФССЦ-20.1.01.08-0014 МАТ=5,71 | 0,04 1/100*4*(1) | 19545.33 |  | 782
529 | ФССЦ-25.2.02.09-0011 Приказ Минстроя России от 30.12.2016 №1039/пр | Хомут стяжной (СИП) Е778 (100 шт) ИНДЕКС К ПОЗИЦИИ: ФССЦ-25.2.02.09-0011 Индекс 4 квартал 2020 г. к ФССЦ-25.2.02.09-0011 МАТ=3,02 | 0,04 1/100*4*(1) | 585.88 |  | 23
530 | ФССЦ-20.1.01.01-0001 Приказ Минстроя России от 30.12.2016 №1039/пр | Зажим анкерный (СИП): DN 123 (100 шт) ИНДЕКС К ПОЗИЦИИ: ФССЦ-20.1.01.01-0001 Индекс 4 квартал 2020 г. к ФССЦ-20.1.01.01-0001 МАТ=3,57 | 0,01 1/100*1*(1) | 9785.37 |  | 98
531 |  | Кронштейн анкерный КАБ-200 (CAB25) (100 шт) МАТ=28*100/1,2 | 0,01 1/100*1*(1) | 2333,33 28*100/1,2 |  | 23
532 | ФССЦ-25.2.02.11-0021 Приказ Минстроя России от 30.12.2016 №1039/пр | Лента крепления шириной 20 мм, толщиной 0,7 мм, длиной 50 м из нержавеющей стали (в пластмасовой коробке с кабельной бухтой) F207 (СИП) (шт) ИНДЕКС К ПОЗИЦИИ: ФССЦ-25.2.02.11-0021 Индекс 4 квартал 2020 г. к ФССЦ-25.2.02.11-0021 МАТ=4,22 | 0,04 1/50*2*(1) | 3979.71 |  | 159
533 | ФССЦ-25.2.02.11-0051 Приказ Минстроя России от 30.12.2016 №1039/пр | Скрепа размером 20 мм NC20 (СИП) (100 шт) ИНДЕКС К ПОЗИЦИИ: ФССЦ-25.2.02.11-0051 Индекс 4 квартал 2020 г. к ФССЦ-25.2.02.11-0051 МАТ=1,32 | 0,02 1/100*2*(1) | 768.24 |  | 15
Итого прямые затраты по смете в текущих ценах | [5 empty] | 2775758 | 289003 | 244398 96085 |  | 1110.79
Итого прямые затраты по смете с учетом коэффициентов к итогам | [5 empty] | 2807847 | 293285 | 248822 97936 |  | 1127.27
Накладные расходы | [5 empty] | 385944
Сметная прибыль | [5 empty] | 228362
Итоги по смете:
Итого Строительные работы | [5 empty] | 1267744 |  |  |  | 858.33
Итого Монтажные работы | [5 empty] | 1314680 |  |  |  | 188.3
Итого Оборудование | [5 empty] | 783848
Итого Прочие затраты | [5 empty] | 55881 |  |  |  | 80.64
Итого | [5 empty] | 3422153 |  |  |  | 1127.27
В том числе:
Материалы | [5 empty] | 1481892
Машины и механизмы | [5 empty] | 248822
ФОТ | [5 empty] | 391221
Оборудование | [5 empty] | 783848
Накладные расходы | [5 empty] | 385944
Сметная прибыль | [5 empty] | 228362
Итого СМР для расчета лимитированных затрат | [5 empty] | 2582424
Производство работ в зимнее время ГЭСН 81-05-02-2007 п 33.1 6,71% от 2582424 | [5 empty] | 173281
Итого | [5 empty] | 2755705
Разработка проектно-сметной документации (смета №1.1) | [5 empty] | 34136
Разработка проектно-сметной документации (смета №1.1) | [5 empty] | 2655
Разработка проектно-сметной документации (смета №1.1) | [5 empty] | 50455
Разработка проектно-сметной документации (смета №1.1) | [5 empty] | 2655
Разработка проектно-сметной документации (смета №1.1) | [5 empty] | 34136
Разработка проектно-сметной документации (смета №1.1) | [5 empty] | 34136
Разработка проектно-сметной документации (смета №1.1) | [5 empty] | 34136
Разработка проектно-сметной документации (смета №1.1) | [5 empty] | 34136
Разработка проектно-сметной документации (смета №1.1) | [5 empty] | 34136
Итого | [5 empty] | 3016286
Итого с оборудованием (783 848) и прочими затратами (55 881) | [5 empty] | 3856015
Непредвиденные затраты 1,5% от 3856015 | [5 empty] | 57840
Итого с непредвиденными | [5 empty] | 3913855
НДС 20% от 3913855 | [5 empty] | 782771
ВСЕГО по смете | [5 empty] | 4696626 |  |  |  | 1127.27