## ЛСР по форме №4
ЛОКАЛЬНЫЙ СМЕТНЫЙ РАСЧЕТ № 1
(локальная смета)
Объект: ПС-110 кВ Бам,
(наименование работ и затрат, наименование объекта)
| Сметная стоимость _______________________________________________________________________________________________ |  | ___________________________8281,000 |  | тыс. руб.
| строительных работ _______________________________________________________________________________________________ |  | _______________________________________________________________________________________________46,979 |  | тыс. руб.
| монтажных работ _______________________________________________________________________________________________ |  | _______________________________________________________________________________________________7906,372 |  | тыс. руб.
| прочих _______________________________________________________________________________________________ |  | _______________________________________________________________________________________________98,560 |  | тыс. руб.
| Средства на оплату труда _______________________________________________________________________________________________ |  | ___________________________120,761 |  | тыс. руб.
| Сметная трудоемкость _______________________________________________________________________________________________ |  | _______________________________________________________________________________________________406,9 |  | чел.час
№ пп | Шифр и номер позиции норматива | Наименование работ и затрат, единица измерения | Количество | Стоимость единицы, руб. |  | Общая стоимость, руб. |  |  | Затраты труда рабочих, чел.-ч, не занятых обслуживанием машин
|  |  |  | всего | эксплуата- ции машин | Всего | оплаты труда | эксплуата- ция машин
|  |  |  | оплаты труда | в т.ч. оплаты труда |  |  | в т.ч. оплаты труда | на единицу | всего
1 | 2 | 3 | 4 | 5 | 6 | 7 | 8 | 9 | 10 | 11
Раздел 1. Электромонтажные работы
1.1 | ФЕРм08-01-010-02 Приказ Минстроя России от 30.12.2016 №1039/пр | Очистка масла для трансформаторов: 110-500 кВ с доведением механических примесей до 50 г/т (т) ИНДЕКС К ПОЗИЦИИ: ФЕРм8-1-10-2 Индекс Север 4 кв.2021 г. к ФЕРм8-1-10-2 ОЗП=39,35; ЭМ=13,37; ЗПМ=39,35; МАТ=1,12 | 8 | 1545,18 976,67 | 567,96 118,44 | 12361 | 7813 | 4544 948 | 2.58 | 20.64
1.2 | ФЕРм08-01-010-04 Приказ Минстроя России от 30.12.2016 №1039/пр | Сушка масла для трансформаторов 110-750 кВ (т) ИНДЕКС К ПОЗИЦИИ: ФЕРм8-1-10-4 Индекс Север 4 кв.2021 г. к ФЕРм8-1-10-4 ОЗП=39,35; ЭМ=11,24; ЗПМ=39,35; МАТ=1,12 | 8 | 3313,1 1703,46 | 1608,67 118,44 | 26505 | 13628 | 12869 948 | 4.5 | 36
1.3 | БЦ5-060201-0109 Доп.1 | Ремонт 1 группы сложности выключателей: типа МКП-110; У-110; МКП-160; ВМТ-110 (шт.) (Районный коэф-т ПЗ=1,7; Поправочный коэффициент ПЗ=1,7) ИНДЕКС К ПОЗИЦИИ: БЦ | 1 | 48196.53 |  | 48197 |  |  | 102 | 102
1.4 | БЦ5-060202-0107 | Ремонт приводов типа: ШПЭ-31; ШПЭ-33 (шт.) (Районный коэф-т ПЗ=1,7; Поправочный коэффициент ПЗ=1,7) ИНДЕКС К ПОЗИЦИИ: БЦ | 1 | 2890 |  | 2890 |  |  | 6.6 | 6.6
1.5 | БЦ5-080301-0202 | Ремонт сборок и панелей напряжением 0,4кВ, тип ПРС: 2 группа сложности (панель (сборка)) (Районный коэф-т ПЗ=1,7; Поправочный коэффициент ПЗ=1,7) ИНДЕКС К ПОЗИЦИИ: БЦ | 1 | 742.73 |  | 743 |  |  | 1.3 | 1.3
1.6 | БЦ5-060203-0102 Доп.1 | Замена маслонаполненного ввода: включатель напряжением 110кВ (шт.) (Районный коэф-т ПЗ=1,7; Поправочный коэффициент ПЗ=1,7) ИНДЕКС К ПОЗИЦИИ: БЦ | 4 | 4485.28 |  | 17941 |  |  | 10.3 | 41.2
1.7 | БЦ5-081202-0303 Доп.6 | Замена трансформаторов напряжения класса напряжения свыше 35 до 110 кВ (шт.) (Районный коэф-т ПЗ=1,7; Поправочный коэффициент ПЗ=1,7) ИНДЕКС К ПОЗИЦИИ: БЦ | 3 | 1950.75 |  | 5852 |  |  | 3.9 | 11.7
1.8 | ФЕРм08-01-001-01 Приказ Минстроя России от 30.12.2016 №1039/пр | Трансформатор трехфазный: 35 кВ мощностью 250 кВ·А (шт) (Приказ от 04.09.2019 № 519/пр табл.3 п.2 Демонтаж оборудования, пригодного для дальнейшего использования, со снятием с места установки, необходимой (частичной) разборкой без надобности хранения (перемещается на другое место установки и т.п.) ОЗП=0,6; ЭМ=0,6 к расх.; ЗПМ=0,6; МАТ=0 к расх.; ТЗ=0,6; ТЗМ=0,6) ИНДЕКС К ПОЗИЦИИ: ФЕРм8-1-1-1 Индекс Север 4 кв.2021 г. к ФЕРм8-1-1-1 ОЗП=39,35; ЭМ=13,03; ЗПМ=39,35; МАТ=5,77 | 1 | 8517 5110,38 | 3406,62 1326,17 | 8517 | 5110 | 3407 1326 | 13.5 | 13.5
1.10 | ФЕР33-04-029-03 Приказ Минстроя России от 30.12.2016 №1039/пр | Устройство фундаментов для комплектных трансформаторных подстанций киоскового типа: с укладкой на горизонтальную поверхность 4-х лежней (компл.) ИНДЕКС К ПОЗИЦИИ: ФЕР33-4-29-3 Индекс Север 4 кв.2021 г. к ФЕР33-4-29-3 ОЗП=39,35; ЭМ=13,02; ЗПМ=39,35 | 1 | 5679,2 2121,36 | 3557,84 1296,19 | 5679 | 2121 | 3558 1296 | 6.01 | 6.01
1.11 | ФЕРм08-01-025-26 Приказ Минстроя России от 30.12.2016 №1039/пр | Блок с оборудованием для комплектных подстанций: 35 кВ с разъединителем или выключателем (шт) ИНДЕКС К ПОЗИЦИИ: ФЕРм8-1-25-26 Индекс Север 4 кв.2021 г. к ФЕРм8-1-25-26 ОЗП=39,35; ЭМ=12,93; ЗПМ=39,35; МАТ=7,12 | 1 | 20735,04 15595,98 | 4733,93 1899,82 | 20735 | 15596 | 4734 1900 | 41.2 | 41.2
1.12 | ФЕРм08-01-001-01 Приказ Минстроя России от 30.12.2016 №1039/пр | Трансформатор трехфазный: 35 кВ мощностью 250 кВ·А (шт) ИНДЕКС К ПОЗИЦИИ: ФЕРм8-1-1-1 Индекс Север 4 кв.2021 г. к ФЕРм8-1-1-1 ОЗП=39,35; ЭМ=13,03; ЗПМ=39,35; МАТ=5,77 | 1 | 14383,04 8517,31 | 5677,69 2210,29 | 14383 | 8517 | 5678 2210 | 22.5 | 22.5
1.13 | ФЕРм08-02-147-01 Приказ Минстроя России от 30.12.2016 №1039/пр | Демонтаж кабеля до 35 кВ по установленным конструкциям и лоткам с креплением на поворотах и в конце трассы, масса 1 м кабеля: до 1 кг (100 м) (Табл.3, п.3 Демонтаж оборудования, не пригодного для дальнейшего использования (предназначено в лом), с разборкой и резкой на части ОЗП=0,5; ЭМ=0,5 к расх.; ЗПМ=0,5; МАТ=0 к расх.; ТЗ=0,5; ТЗМ=0,5) ИНДЕКС К ПОЗИЦИИ: ФЕРм8-2-147-1 Индекс Север 4 кв.2021 г. к ФЕРм8-2-147-1 ОЗП=39,35; ЭМ=11,93; ЗПМ=39,35; МАТ=14,37 | 0,85 85 / 100 | 2032,71 1765,84 | 266,87 98,77 | 1728 | 1501 | 227 84 | 4.665 | 3.97
1.14 | ФЕР01-02-027-05 Приказ Минстроя России от 30.12.2016 №1039/пр | Планировка площадей: ручным способом, группа грунтов 2 (1000 м2) ИНДЕКС К ПОЗИЦИИ: ФЕР1-2-27-5 Индекс Север 4 кв.2021 г. к ФЕР1-2-27-5 ОЗП=39,35; ЗПМ=39,35 | 0,004 4 / 1000 | 41285,63 41285,63 |  | 165 | 165 |  | 123 | 0.49
1.15 | ФЕР11-01-002-04 Приказ Минстроя России от 30.12.2016 №1039/пр | Устройство подстилающих слоев: щебеночных (м3) ИНДЕКС К ПОЗИЦИИ: ФЕР11-1-2-4 Индекс Север 4 кв.2021 г. к ФЕР11-1-2-4 ОЗП=39,35; ЭМ=10,04; ЗПМ=39,35; МАТ=10,54 | 0.1 | 1806,52 1300,52 | 502,1 218 | 181 | 130 | 50 22 | 3.73 | 0.37
1.16 | ФЕР07-06-001-01 Приказ Минстроя России от 30.12.2016 №1039/пр | Устройство непроходных каналов: одноячейковых, перекрываемых или опирающихся на плиту (100 м3) ИНДЕКС К ПОЗИЦИИ: ФЕР7-6-1-1 Индекс Север 4 кв.2021 г. к ФЕР7-6-1-1 ОЗП=39,35; ЭМ=10,18; ЗПМ=39,35; МАТ=21,93 | 0,0052 (0,03*8+0,07*4) / 100 | 357834,83 134725,35 | 74770,57 31805,82 | 1861 | 701 | 389 165 | 372.96 | 1.94
1.17 | ФЕРм08-02-147-01 Приказ Минстроя России от 30.12.2016 №1039/пр | Кабель до 35 кВ по установленным конструкциям и лоткам с креплением на поворотах и в конце трассы, масса 1 м кабеля: до 1 кг (100 м) ИНДЕКС К ПОЗИЦИИ: ФЕРм8-2-147-1 Индекс Север 4 кв.2021 г. к ФЕРм8-2-147-1 ОЗП=39,35; ЭМ=11,93; ЗПМ=39,35; МАТ=14,37 | 0,85 85 / 100 | 4488,46 3531,66 | 533,75 197,54 | 3815 | 3002 | 454 168 | 9.33 | 7.93
1.18 | ФЕРм08-02-175-01 Приказ Минстроя России от 30.12.2016 №1039/пр | Муфта трехфазная для кабеля напряжением 35 кВ концевая (компл.) ИНДЕКС К ПОЗИЦИИ: ФЕРм8-2-175-1 Индекс Север 4 кв.2021 г. к ФЕРм8-2-175-1 ОЗП=39,35; ЭМ=13,04; ЗПМ=39,35; МАТ=13,72 | 2 | 9199,77 5117,86 | 185,43 79,09 | 18400 | 10236 | 371 158 | 13.52 | 27.04
1.19 | ФЕРм08-02-144-05 Приказ Минстроя России от 30.12.2016 №1039/пр | Присоединение к зажимам жил проводов или кабелей сечением: до 70 мм2 (100 шт) ИНДЕКС К ПОЗИЦИИ: ФЕРм8-2-144-5 Индекс Север 4 кв.2021 г. к ФЕРм8-2-144-5 ОЗП=39,35; ЗПМ=39,35; МАТ=1,13 | 0,08 (4*2) / 100 | 5726,75 5723,46 |  | 458 | 458 |  | 15.12 | 1.21
1.20 | ФССЦпг-01-01-01-015 Приказ Минстроя России от 30.12.2016 №1039/пр | Погрузо-разгрузочные работы при автомобильных перевозках: Погрузка металлических конструкций массой до 1 т (демонтируемые материалы) (1 т груза) ИНДЕКС К ПОЗИЦИИ: ФССЦпг1-1-1-15 Индекс Север 4 кв.2021 г. к ФССЦпг1-1-1-15 ОЗП=21,01; ЭМ=21,01; ЗПМ=21,01; МАТ=21,01 | 12.5 | 469.15 | 469.15 | 5864 |  | 5864
1.21 | ФССЦпг-03-01-02-034 Приказ Минстроя России от 30.12.2016 №1039/пр | Перевозка грузов автомобилями бортовыми грузоподъемностью до 15 т на расстояние: II класс груза до 34 км (1 т груза) ИНДЕКС К ПОЗИЦИИ: ФССЦпг3-1-2-34 Индекс Север 4 кв.2021 г. к ФССЦпг3-1-2-34 ОЗП=16,63; ЭМ=16,63; ЗПМ=16,63; МАТ=16,63 | 12.5 | 376.84 |  | 4711
1.22 | ФССЦпг-01-01-02-015 Приказ Минстроя России от 30.12.2016 №1039/пр | Погрузо-разгрузочные работы при автомобильных перевозках: Разгрузка металлических конструкций массой до 1 т (демонтируемые материалы) (1 т груза) ИНДЕКС К ПОЗИЦИИ: ФССЦпг1-1-2-15 Индекс Север 4 кв.2021 г. к ФССЦпг1-1-2-15 ОЗП=21,01; ЭМ=21,01; ЗПМ=21,01; МАТ=21,01 | 12.5 | 469.15 | 469.15 | 5864 |  | 5864
Раздел 2. Пусконаладочные работы
2.1 | ФЕРп01-11-020-01 Приказ Минстроя России от 30.12.2016 №1039/пр | Измерение тангенса угла диэлектрических потерь (измерение) (Пуско-наладка "вхолостую" ПЗ=0,8 (ОЗП=0,8; ЭМ=0,8; ЗПМ=0,8; МАТ=0,8; ТЗ=0,8; ТЗМ=0,8)) ИНДЕКС К ПОЗИЦИИ: ФЕРп1-11-20-1 Индекс Север 4 кв.2021 г. к ФЕРп1-11-20-1 ОЗП=26,82; ЗПМ=26,82 | 4 | 890,21 890,21 |  | 3561 | 3561 |  | 2.592 | 10.37
2.2 | БЦ5-081206-0203 Доп.6 | Измерение сопротивления изояции обмоток измерительных однофазных трансформаторов напряжения: напряжением 110-150 кВ (1 трансформатор) (Районный коэф-т ПЗ=1,7; Поправочный коэффициент ПЗ=1,7; Пуско-наладка "вхолостую" ПЗ=0,8 (ОЗП=0,8; ЭМ=0,8; ЗПМ=0,8; МАТ=0,8; ТЗ=0,8; ТЗМ=0,8)) ИНДЕКС К ПОЗИЦИИ: БЦ | 3 | 247.38 |  | 742 |  |  | 0.432 | 1.3
2.3 | БЦ5-060204-0103 | Измерение сопротивления изоляции подвижных и направляющих частей выключателей масляных: напряжение 110-150кВ (выключатель) (Районный коэф-т ПЗ=1,7; Поправочный коэффициент ПЗ=1,7; Пуско-наладка "вхолостую" ПЗ=0,8 (ОЗП=0,8; ЭМ=0,8; ЗПМ=0,8; МАТ=0,8; ТЗ=0,8; ТЗМ=0,8)) ИНДЕКС К ПОЗИЦИИ: БЦ | 2 | 566.44 |  | 1133 |  |  | 1.04 | 2.08
2.4 | БЦ5-060204-0303 | Замер переходных сопротивлений контактов выключателей масляных: напряжение 110-150кВ (выключатель) (Районный коэф-т ПЗ=1,7; Поправочный коэффициент ПЗ=1,7; Пуско-наладка "вхолостую" ПЗ=0,8 (ОЗП=0,8; ЭМ=0,8; ЗПМ=0,8; МАТ=0,8; ТЗ=0,8; ТЗМ=0,8)) ИНДЕКС К ПОЗИЦИИ: БЦ | 2 | 527.14 |  | 1054 |  |  | 0.96 | 1.92
2.5 | БЦ5-081206-0603 Доп.6 | Измерение сопротивления обмоток постоянному току измерительных однофазных трансформаторов напряжения: напряжением 110-150 кВ (1 трансформатор) (Районный коэф-т ПЗ=1,7; Поправочный коэффициент ПЗ=1,7; Пуско-наладка "вхолостую" ПЗ=0,8 (ОЗП=0,8; ЭМ=0,8; ЗПМ=0,8; МАТ=0,8; ТЗ=0,8; ТЗМ=0,8)) ИНДЕКС К ПОЗИЦИИ: БЦ | 3 | 247.38 |  | 742 |  |  | 0.432 | 1.3
2.6 | БЦ5-060204-0603 | Снятие временных (скоростных) характеристик выключателя масляного: напряжение 110-150кВ (выключатель) (Районный коэф-т ПЗ=1,7; Поправочный коэффициент ПЗ=1,7; Пуско-наладка "вхолостую" ПЗ=0,8 (ОЗП=0,8; ЭМ=0,8; ЗПМ=0,8; МАТ=0,8; ТЗ=0,8; ТЗМ=0,8)) ИНДЕКС К ПОЗИЦИИ: БЦ | 2 | 485.52 |  | 971 |  |  | 0.88 | 1.76
2.7 | БЦ5-060204-0403 | Испытание изоляции повышенным напряжением частоты 50Гц опорной изоляции и изоляции выключателя масляного относительно корпуса: напряжение 110-150кВ (выключатель) (Районный коэф-т ПЗ=1,7; Поправочный коэффициент ПЗ=1,7; Пуско-наладка "вхолостую" ПЗ=0,8 (ОЗП=0,8; ЭМ=0,8; ЗПМ=0,8; МАТ=0,8; ТЗ=0,8; ТЗМ=0,8)) ИНДЕКС К ПОЗИЦИИ: БЦ | 1 | 527.14 |  | 527 |  |  | 0.96 | 0.96
2.8 | БЦ5-060204-0203 | Измерение сопротивления изоляции вторичных цепей в том числе включающего и отключающего электромагнитов выключателей масляных: напряжение 110-150кВ (выключатель) (Районный коэф-т ПЗ=1,7; Поправочный коэффициент ПЗ=1,7; Пуско-наладка "вхолостую" ПЗ=0,8 (ОЗП=0,8; ЭМ=0,8; ЗПМ=0,8; МАТ=0,8; ТЗ=0,8; ТЗМ=0,8)) ИНДЕКС К ПОЗИЦИИ: БЦ | 1 | 485.52 |  | 486 |  |  | 0.88 | 0.88
Раздел 3. Материалы, приобретаемые подрядчиком самостоятельно
3.1 | Прайс-лист | Масло трансформаторное ГК ТУ38.1011025-85 (т) (Заготовительно-складские расходы МАТ=2% к расх.) | 8 | 87550 |  | 700400
3.2 | Прайс-лист | Задвижка клиновая ДУ-50 РУ-16 (шт.) (Заготовительно-складские расходы МАТ=2% к расх.) | 3 | 1860.11 |  | 5580
3.3 | Прайс-лист | Прокладка лаза 8БП.371.127 (шт.) (Заготовительно-складские расходы МАТ=2% к расх.) | 1 | 1870 |  | 1870
3.4 | Прайс-лист | Прокладка маслоуказателя 8БП.155.022 (шт.) (Заготовительно-складские расходы МАТ=2% к расх.) | 3 | 71.99 |  | 216
3.5 | Прайс-лист | Кольцо 8БП.370.048 (шт.) (Заготовительно-складские расходы МАТ=2% к расх.) | 3 | 39.1 |  | 117
3.6 | Прайс-лист | Прокладка под фланец ввода 8БП.766.191 (шт.) (Заготовительно-складские расходы МАТ=2% к расх.) | 6 | 81.6 |  | 490
3.7 | Прайс-лист | Трубка стеклянная к МКП-110 8БП.771.213-01 (шт.) (Заготовительно-складские расходы МАТ=2% к расх.) | 3 | 268.6 |  | 806
3.8 | Прайс-лист | КБВ 5БП.551.094.01 (шт.) (Заготовительно-складские расходы МАТ=2% к расх.) | 1 | 2797.86 |  | 2798
3.9 | Прайс-лист | КБО 5СЯ.551.039.02 (шт.) (Заготовительно-складские расходы МАТ=2% к расх.) | 1 | 281.49 |  | 281
3.10 | Прайс-лист | Нагреватель к МКП-110 6СЯ.319.022 (ТЭН-240Б-13/1,6И220) (шт.) (Заготовительно-складские расходы МАТ=2% к расх.) | 9 | 441.32 |  | 3972
3.11 | Прайс-лист | Нагреватель (ТЭН-70А-13/0,4 S220 U-образный) (шт.) (Заготовительно-складские расходы МАТ=2% к расх.) | 6 | 85 |  | 510
3.12 | Прайс-лист | Ввод высоковольтный для выключателя -110 кВ BRIB-90-110-550/2000, чертеж: КН1.9.008 (шт.) (Заготовительно-складские расходы МАТ=2% к расх.) | 4 | 526575 |  | 2106300
3.13 | Прайс-лист | Трансформатор напряжения (антирезонансный) ЗНОГ-110 УХЛ1 (ф.А,В,С) (шт.) (Заготовительно-складские расходы МАТ=2% к расх.) | 3 | 813450 |  | 2440350
3.14 | Прайс-лист | ЛЖ-1,6 (шт.) (Заготовительно-складские расходы МАТ=2% к расх.) | 4 | 6448.31 |  | 25793
3.15 | Прайс-лист | Блок Б-35-20/1,0 (шт.) (Заготовительно-складские расходы МАТ=2% к расх.) | 1 | 595000 |  | 595000
3.16 | Прайс-лист | Трансформатор ТМ-250/35/0,4 (шт.) (Заготовительно-складские расходы МАТ=2% к расх.) | 1 | 340000 |  | 340000
3.17 | Прайс-лист | Кабель силовой бронированный АПвБбШв-1 4х50 (км.) (Заготовительно-складские расходы МАТ=2% к расх.) | 0.085 | 264140.05 |  | 22452
3.18 | Прайс-лист | Муфта концевая КНтп-1 4х35/50 (шт.) (Заготовительно-складские расходы МАТ=2% к расх.) | 1 | 559.15 |  | 559
3.19 | Прайс-лист | Муфта концевая КВтп-1 4х35/50 (шт.) (Заготовительно-складские расходы МАТ=2% к расх.) | 4 | 559.15 |  | 2237
3.20 | Прайс-лист | Лоток Л 20.5 (шт.) (Заготовительно-складские расходы МАТ=2% к расх.) | 4 | 2352.63 |  | 9411
3.21 | Прайс-лист | Плита перекрытия П 10.5 (шт.) (Заготовительно-складские расходы МАТ=2% к расх.) | 8 | 928.2 |  | 7426
3.22 | Прайс-лист | Брусок БК-11А (шт.) (Заготовительно-складские расходы МАТ=2% к расх.) | 16 | 161.5 |  | 2584
3.23 | Прайс-лист | Камера дугогасительная с шунтом МКП-110 (шт.) (Заготовительно-складские расходы МАТ=2% к расх.) | 6 | 105945.74 |  | 635674
3.24 | Прайс-лист | Щебень 20х40 мм (м3) (Заготовительно-складские расходы МАТ=2% к расх.) | 0.1 | 554.37 |  | 55
Итого прямые затраты по смете в текущих ценах | [5 empty] | 7120947 | 72539 | 48009 9225 |  | 366.17
Итого прямые затраты по смете с учетом коэффициентов к итогам | [5 empty] | 7873712 | 107061 | 66779 13700 |  | 406.9
В том числе, справочно:
Прил.2, Табл.3, п.6 Производство ремонтно-строительных работ осуществляется внутри работающих трансформаторных и распределительных подстанций, электропомещениях (щитовые, пультовые, подстанции, реакторные, РУ и пункты, кабельные шахты, тоннели и каналы, кабельные полуэтажи) с действующим электрооборудованием или кабельными линиями под напряжением. ОЗП=1,35; ЭМ=1,35; ЗПМ=1,35; ТЗМ=1,35 (Поз. 1.10, 1.14-1.16, 1.1-1.2, 1.8, 1.11-1.13, 1.17-1.19) | [5 empty] | 36840 | 24142 | 12698 3229
Прил.2, Табл.4, п.4 Производство работ в электроустановках, находящихся под напряжением, с оформлением при этом наряда-допуска или распоряжения ОЗП=1,3; ТЗ=1,3 (Поз. 2.1) | [5 empty] | 1068 | 1068 |  |  | 3.111
Зональный коэффициент ПЗ=1,1 (ОЗП=1,1; ЭМ=1,1; ЗПМ=1,1; МАТ=1,1; ТЗ=1,1; ТЗМ=1,1) (Поз. 1.10, 1.14-1.16, 1.20, 1.22, 1.21, 3.2, 1.1-1.2, 1.8, 1.11-1.13, 1.17-1.19, 3.1, 3.3-3.24, 1.3-1.7) | [5 empty] | 714857 | 9312 | 6071 1246 |  | 34.56
Накладные расходы | [5 empty] | 116559
В том числе, справочно:
74% ФОТ (от 4629) (Поз. 2.1) | [5 empty] | 3425
89% ФОТ (от 245) (Поз. 1.14) | [5 empty] | 218
97% ФОТ (от 109300) (Поз. 1.1-1.2, 1.8, 1.11-1.13, 1.17-1.19) | [5 empty] | 106021
103% ФОТ (от 5074) (Поз. 1.10) | [5 empty] | 5226
110% ФОТ (от 1286) (Поз. 1.16) | [5 empty] | 1415
112% ФОТ (от 227) (Поз. 1.15) | [5 empty] | 254
Сметная прибыль | [5 empty] | 61640
В том числе, справочно:
36% ФОТ (от 4629) (Поз. 2.1) | [5 empty] | 1666
41% ФОТ (от 245) (Поз. 1.14) | [5 empty] | 100
51% ФОТ (от 109300) (Поз. 1.1-1.2, 1.8, 1.11-1.13, 1.17-1.19) | [5 empty] | 55743
60% ФОТ (от 5074) (Поз. 1.10) | [5 empty] | 3044
65% ФОТ (от 227) (Поз. 1.15) | [5 empty] | 148
73% ФОТ (от 1286) (Поз. 1.16) | [5 empty] | 939
Итоги по смете:
Итого Строительные работы | [5 empty] | 46979 |  |  |  | 9.69
Итого Монтажные работы | [5 empty] | 7906372 |  |  |  | 191.39
Итого Прочие затраты | [5 empty] | 98560 |  |  |  | 205.82
Итого | [5 empty] | 8051911 |  |  |  | 406.9
В том числе:
Материалы | [5 empty] | 7611032
Машины и механизмы | [5 empty] | 66779
ФОТ | [5 empty] | 120761
Накладные расходы | [5 empty] | 116559
Сметная прибыль | [5 empty] | 61640
Итого СМР для расчета лимитированных затрат | [5 empty] | 7953351
Командировочные расходы (406,9+26,92)/8*500 | [5 empty] | 27114
Итого | [5 empty] | 7980465
Итого с прочими затратами (98 560) | [5 empty] | 8079025
Резерв средств на непредвиденные работы и затраты 1,5% от 8079025 | [5 empty] | 121185
Индекс-дефлятор 1% от 8079025 | [5 empty] | 80790
ВСЕГО по смете | [5 empty] | 8281000 |  |  |  | 406.9