## ЛСР по форме №4
ЛОКАЛЬНЫЙ СМЕТНЫЙ РАСЧЕТ № 1
(локальная смета)
на | Объект: ПС 110/35/6 Коболд.инв.№ ZS0000167
(наименование работ и затрат, наименование объекта)
Основание:
| Сметная стоимость _______________________________________________________________________________________________ |  | ___________________________3320,000 |  | тыс. руб.
| строительных работ _______________________________________________________________________________________________ |  | _______________________________________________________________________________________________45,120 |  | тыс. руб.
| монтажных работ _______________________________________________________________________________________________ |  | _______________________________________________________________________________________________2762,924 |  | тыс. руб.
| прочих _______________________________________________________________________________________________ |  | _______________________________________________________________________________________________323,382 |  | тыс. руб.
| Средства на оплату труда _______________________________________________________________________________________________ |  | ___________________________255,248 |  | тыс. руб.
| Сметная трудоемкость _______________________________________________________________________________________________ |  | _______________________________________________________________________________________________700,16 |  | чел.час
Составлен(а) в текущих (прогнозных) ценах по состоянию на ______________
№ пп | Шифр и номер позиции норматива | Наименование работ и затрат, единица измерения | Количество | Стоимость единицы, руб. |  | Общая стоимость, руб. |  |  | Затраты труда рабочих, чел.-ч, не занятых обслуживанием машин
|  |  |  | всего | эксплуата- ции машин | Всего | оплаты труда | эксплуата- ция машин
|  |  |  | оплаты труда | в т.ч. оплаты труда |  |  | в т.ч. оплаты труда | на единицу | всего
1 | 2 | 3 | 4 | 5 | 6 | 7 | 8 | 9 | 10 | 11
Раздел 1. Демонтажные работы
1.1 | ФЕРм08-01-023-01 Приказ Минстроя России от 26.12.2019 №876/пр | Демонтаж:Спуск, петля или перемычка (3 фазы), сечение провода: до 300 мм2, количество проводов в фазе - 1 (шт) (Приказ от 04.08.2020 № 421/пр прил.10 табл.1 п.4 Производство работ осуществляется в охранной зоне действующей воздушной линии электропередачи, вблизи объектов, находящихся под напряжением, внутри объектов капитального строительства, внутренняя проводка в которых не обесточена, если это приведет к ограничению действий рабочих в соответствии с требованиями техники безопасности ОЗП=1,2; ЭМ=1,2 к расх.; ЗПМ=1,2; ТЗ=1,2; ТЗМ=1,2; Приказ от 04.09.2019 № 519/пр табл.3 п.4 Демонтаж оборудования, не пригодного для дальнейшего использования (предназначено в лом), без разборки и резки ОЗП=0,3; ЭМ=0,3 к расх.; ЗПМ=0,3; МАТ=0 к расх.; ТЗ=0,3; ТЗМ=0,3) ИНДЕКС К ПОЗИЦИИ: ФЕРм8-1-23-1 ФЕРм8-1-23-1 на 1 кв 2022г Амурская обл. ОЗП=38,79; ЭМ=16,27; ЗПМ=38,79; МАТ=4,9 | 3 | 864,31 553,41 | 310,9 226,08 | 2593 | 1660 | 933 678 | 1.4832 | 4.45
1.2 | ФЕРм08-03-574-01 Приказ Минстроя России от 26.12.2019 №876/пр | Отключение. Разводка по устройствам и подключение жил кабелей или проводов сечением: до 10 мм2 (100 шт) (Приказ от 04.08.2020 № 421/пр прил.10 табл.1 п.4 Производство работ осуществляется в охранной зоне действующей воздушной линии электропередачи, вблизи объектов, находящихся под напряжением, внутри объектов капитального строительства, внутренняя проводка в которых не обесточена, если это приведет к ограничению действий рабочих в соответствии с требованиями техники безопасности ОЗП=1,2; ЭМ=1,2 к расх.; ЗПМ=1,2; ТЗ=1,2; ТЗМ=1,2; Приказ от 04.09.2019 № 519/пр табл.3 п.4 Демонтаж оборудования, не пригодного для дальнейшего использования (предназначено в лом), без разборки и резки ОЗП=0,3; ЭМ=0,3 к расх.; ЗПМ=0,3; МАТ=0 к расх.; ТЗ=0,3; ТЗМ=0,3) ИНДЕКС К ПОЗИЦИИ: ФЕРм8-3-574-1 ФЕРм8-3-574-1 на 1 кв 2022г Амурская обл. ОЗП=38,79; ЭМ=12,76; ЗПМ=38,79; МАТ=4,8 | 0,5 50 / 100 | 2148,5 2140,19 | 8,31 3,63 | 1074 | 1070 | 4 2 | 5.562 | 2.78
1.3 | ФЕРм08-01-006-02 Приказ Минстроя России от 26.12.2019 №876/пр | Демонтаж:Трансформатор тока трехфазный напряжением: 110 кВ (компл) (Приказ от 04.08.2020 № 421/пр прил.10 табл.1 п.4 Производство работ осуществляется в охранной зоне действующей воздушной линии электропередачи, вблизи объектов, находящихся под напряжением, внутри объектов капитального строительства, внутренняя проводка в которых не обесточена, если это приведет к ограничению действий рабочих в соответствии с требованиями техники безопасности ОЗП=1,2; ЭМ=1,2 к расх.; ЗПМ=1,2; ТЗ=1,2; ТЗМ=1,2; Приказ от 04.09.2019 № 519/пр табл.3 п.2 Демонтаж оборудования, пригодного для дальнейшего использования, со снятием с места установки, необходимой (частичной) разборкой без надобности хранения (перемещается на другое место установки и т.п.) ОЗП=0,6; ЭМ=0,6 к расх.; ЗПМ=0,6; МАТ=0 к расх.; ТЗ=0,6; ТЗМ=0,6) ИНДЕКС К ПОЗИЦИИ: ФЕРм8-1-6-2 ФЕРм8-1-6-2 на 1 кв 2022г Амурская обл. ОЗП=38,79; ЭМ=12,72; ЗПМ=38,79; МАТ=10,12 | 3 | 9226,86 6098,81 | 3128,05 1218,81 | 27681 | 18297 | 9384 3656 | 16.344 | 49.03
1.4 | ФЕРм08-01-102-01 Приказ Минстроя России от 26.12.2019 №876/пр | Демонтаж.Шкафов промежуточных жажимов на ОРУ-применительно: Шкаф управления и регулирования (шкаф) (Приказ от 04.08.2020 № 421/пр прил.10 табл.1 п.4 Производство работ осуществляется в охранной зоне действующей воздушной линии электропередачи, вблизи объектов, находящихся под напряжением, внутри объектов капитального строительства, внутренняя проводка в которых не обесточена, если это приведет к ограничению действий рабочих в соответствии с требованиями техники безопасности ОЗП=1,2; ЭМ=1,2 к расх.; ЗПМ=1,2; ТЗ=1,2; ТЗМ=1,2; Приказ от 04.09.2019 № 519/пр табл.3 п.2 Демонтаж оборудования, пригодного для дальнейшего использования, со снятием с места установки, необходимой (частичной) разборкой без надобности хранения (перемещается на другое место установки и т.п.) ОЗП=0,6; ЭМ=0,6 к расх.; ЗПМ=0,6; МАТ=0 к расх.; ТЗ=0,6; ТЗМ=0,6) ИНДЕКС К ПОЗИЦИИ: ФЕРм8-1-102-1 ФЕРм8-1-102-1 на 1 кв 2022г Амурская обл. ОЗП=38,79; ЭМ=12,76; ЗПМ=38,79; МАТ=4,68 | 1 | 4814,94 3600,3 | 1214,64 511,93 | 4815 | 3600 | 1215 512 | 9.648 | 9.65
1.5 | ФЕР07-06-002-05 Приказ Минстроя России от 26.12.2019 №876/пр | Демонтаж. Устройство плит перекрытий каналов площадью: до 0,5 м2 (100 шт) (Приказ от 04.09.2019 № 519/пр табл.2 п.1 Демонтаж (разборка) сборных бетонных и железобетонных строительных конструкций ОЗП=0,8; ЭМ=0,8 к расх.; ЗПМ=0,8; МАТ=0 к расх.; ТЗ=0,8; ТЗМ=0,8; Приказ от 04.08.2020 № 421/пр прил.10 табл.1 п.4 Производство работ осуществляется в охранной зоне действующей воздушной линии электропередачи, вблизи объектов, находящихся под напряжением, внутри объектов капитального строительства, внутренняя проводка в которых не обесточена, если это приведет к ограничению действий рабочих в соответствии с требованиями техники безопасности ОЗП=1,2; ЭМ=1,2 к расх.; ЗПМ=1,2; ТЗ=1,2; ТЗМ=1,2) ИНДЕКС К ПОЗИЦИИ: ФЕР7-6-2-5 ФЕР7-6-2-5 на 1 кв 2022г Амурская обл. ОЗП=38,79; ЭМ=12,86; ЗПМ=38,79; МАТ=9,59 | 0,1 10 / 100 | 33433,43 32165,41 | 1268,02 447,61 | 3343 | 3217 | 126 45 | 88.2144 | 8.82
1.6 | ФЕРм08-02-402-01 Приказ Минстроя России от 26.12.2019 №876/пр | Демонтаж. Кабель трех-пятижильный по установленным конструкциям и лоткам с установкой ответвительных коробок: в помещениях с нормальной средой сечением жилы до 10 мм2 (100 м) (Приказ от 04.08.2020 № 421/пр прил.10 табл.1 п.4 Производство работ осуществляется в охранной зоне действующей воздушной линии электропередачи, вблизи объектов, находящихся под напряжением, внутри объектов капитального строительства, внутренняя проводка в которых не обесточена, если это приведет к ограничению действий рабочих в соответствии с требованиями техники безопасности ОЗП=1,2; ЭМ=1,2 к расх.; ЗПМ=1,2; ТЗ=1,2; ТЗМ=1,2; Приказ от 04.09.2019 № 519/пр табл.3 п.4 Демонтаж оборудования, не пригодного для дальнейшего использования (предназначено в лом), без разборки и резки ОЗП=0,3; ЭМ=0,3 к расх.; ЗПМ=0,3; МАТ=0 к расх.; ТЗ=0,3; ТЗМ=0,3) ИНДЕКС К ПОЗИЦИИ: ФЕРм8-2-402-1 ФЕРм8-2-402-1 на 1 кв 2022г Амурская обл. ОЗП=38,79; ЭМ=10,54; ЗПМ=38,79; МАТ=7,82 | 0,5 50 / 100 | 1741,86 1606,74 | 135,12 35,05 | 871 | 803 | 68 18 | 4.4064 | 2.2
Раздел 2. Монтажные работы
2.1 | ФЕР09-03-043-01 Приказ Минстроя России от 26.12.2019 №876/пр | Монтаж металлоконструкций постаментов под технологическое оборудование (т металлоконструкций) (Приказ от 04.08.2020 № 421/пр прил.10 табл.1 п.4 Производство работ осуществляется в охранной зоне действующей воздушной линии электропередачи, вблизи объектов, находящихся под напряжением, внутри объектов капитального строительства, внутренняя проводка в которых не обесточена, если это приведет к ограничению действий рабочих в соответствии с требованиями техники безопасности ОЗП=1,2; ЭМ=1,2 к расх.; ЗПМ=1,2; ТЗ=1,2; ТЗМ=1,2; МАТ=0) ИНДЕКС К ПОЗИЦИИ: ФЕР9-3-43-1 ФЕР9-3-43-1 на 1 кв 2022г Амурская обл. ОЗП=38,79; ЭМ=7,3; ЗПМ=38,79; МАТ=14,71 | 0.136 | 58456,92 22313,25 | 36143,67 10100,45 | 7950 | 3035 | 4915 1374 | 57.18 | 7.78
2.2 | ФЕР26-02-010-01 Приказ Минстроя России от 26.12.2019 №876/пр | Очистка поверхности металлических конструкций от лакокрасочных покрытий с применением смывки (протравочного состава) (100 м2) (Приказ от 04.08.2020 № 421/пр прил.10 табл.1 п.4 Производство работ осуществляется в охранной зоне действующей воздушной линии электропередачи, вблизи объектов, находящихся под напряжением, внутри объектов капитального строительства, внутренняя проводка в которых не обесточена, если это приведет к ограничению действий рабочих в соответствии с требованиями техники безопасности ОЗП=1,2; ЭМ=1,2 к расх.; ЗПМ=1,2; ТЗ=1,2; ТЗМ=1,2; МАТ=0) ИНДЕКС К ПОЗИЦИИ: ФЕР26-2-10-1 ФЕР26-2-10-1 на 1 кв 2022г Амурская обл. ОЗП=38,79; ЭМ=9,58; ЗПМ=38,79; МАТ=18,75 | 0,02 2 / 100 | 146457,2 146407,42 | 49,78 21,41 | 2929 | 2928 | 1 | 426 | 8.52
2.3 | ФЕР13-03-002-04 Приказ Минстроя России от 26.12.2019 №876/пр | Покрытие металлических зачищенных поверхностей цинконаполненной высокополимерной композицией Цинол-применительно:Огрунтовка металлических поверхностей за один раз: грунтовкой ГФ-021 (100 м2) (Приказ от 04.08.2020 № 421/пр прил.10 табл.1 п.4 Производство работ осуществляется в охранной зоне действующей воздушной линии электропередачи, вблизи объектов, находящихся под напряжением, внутри объектов капитального строительства, внутренняя проводка в которых не обесточена, если это приведет к ограничению действий рабочих в соответствии с требованиями техники безопасности ОЗП=1,2; ЭМ=1,2 к расх.; ЗПМ=1,2; ТЗ=1,2; ТЗМ=1,2; МАТ=0) ИНДЕКС К ПОЗИЦИИ: ФЕР13-3-2-4 ФЕР13-3-2-4 на 1 кв 2022г Амурская обл. ОЗП=38,79; ЭМ=4,39; ЗПМ=38,79; МАТ=6,6 | 0,02 2 / 100 | 2680,86 2632,29 | 48,57 10,24 | 54 | 53 | 1 | 6.372 | 0.13
2.4 | ФЕР13-03-004-26 Приказ Минстроя России от 26.12.2019 №876/пр | Окраска металлических огрунтованных поверхностей:декоративным покрытием Алпол (100 м2) (Приказ от 04.08.2020 № 421/пр прил.10 табл.1 п.4 Производство работ осуществляется в охранной зоне действующей воздушной линии электропередачи, вблизи объектов, находящихся под напряжением, внутри объектов капитального строительства, внутренняя проводка в которых не обесточена, если это приведет к ограничению действий рабочих в соответствии с требованиями техники безопасности ОЗП=1,2; ЭМ=1,2 к расх.; ЗПМ=1,2; ТЗ=1,2; ТЗМ=1,2; МАТ=0) ИНДЕКС К ПОЗИЦИИ: ФЕР13-3-4-26 ФЕР13-3-4-26 на 1 кв 2022г Амурская обл. ОЗП=38,79; ЭМ=5,21; ЗПМ=38,79; МАТ=10,07 | 0,02 2 / 100 | 936,88 899,31 | 37,57 10,24 | 19 | 18 | 1 | 2.556 | 0.05
2.5 | ФЕРм08-01-006-02 Приказ Минстроя России от 26.12.2019 №876/пр | Трансформатор тока трехфазный напряжением: 110 кВ (компл) (Приказ от 04.08.2020 № 421/пр прил.10 табл.1 п.4 Производство работ осуществляется в охранной зоне действующей воздушной линии электропередачи, вблизи объектов, находящихся под напряжением, внутри объектов капитального строительства, внутренняя проводка в которых не обесточена, если это приведет к ограничению действий рабочих в соответствии с требованиями техники безопасности ОЗП=1,2; ЭМ=1,2 к расх.; ЗПМ=1,2; ТЗ=1,2; ТЗМ=1,2; МАТ=0) ИНДЕКС К ПОЗИЦИИ: ФЕРм8-1-6-2 ФЕРм8-1-6-2 на 1 кв 2022г Амурская обл. ОЗП=38,79; ЭМ=12,72; ЗПМ=38,79; МАТ=10,12 | 3 | 15378,11 10164,69 | 5213,42 2031,35 | 46134 | 30494 | 15640 6094 | 27.24 | 81.72
2.6 | ФЕРм08-01-102-01 Приказ Минстроя России от 26.12.2019 №876/пр | Шкафов промежуточных жажимов на ОРУ-применительно: Шкаф управления и регулирования (шкаф) (Приказ от 04.08.2020 № 421/пр прил.10 табл.1 п.4 Производство работ осуществляется в охранной зоне действующей воздушной линии электропередачи, вблизи объектов, находящихся под напряжением, внутри объектов капитального строительства, внутренняя проводка в которых не обесточена, если это приведет к ограничению действий рабочих в соответствии с требованиями техники безопасности ОЗП=1,2; ЭМ=1,2 к расх.; ЗПМ=1,2; ТЗ=1,2; ТЗМ=1,2; МАТ=0) ИНДЕКС К ПОЗИЦИИ: ФЕРм8-1-102-1 ФЕРм8-1-102-1 на 1 кв 2022г Амурская обл. ОЗП=38,79; ЭМ=12,76; ЗПМ=38,79; МАТ=4,68 | 1 | 8024,9 6000,5 | 2024,4 853,22 | 8025 | 6001 | 2024 853 | 16.08 | 16.08
2.7 | ФЕРм08-02-398-01 Приказ Минстроя России от 26.12.2019 №876/пр | Провод в лотках, сечением: до 6 мм2 (100 м) (Приказ от 04.08.2020 № 421/пр прил.10 табл.1 п.4 Производство работ осуществляется в охранной зоне действующей воздушной линии электропередачи, вблизи объектов, находящихся под напряжением, внутри объектов капитального строительства, внутренняя проводка в которых не обесточена, если это приведет к ограничению действий рабочих в соответствии с требованиями техники безопасности ОЗП=1,2; ЭМ=1,2 к расх.; ЗПМ=1,2; ТЗ=1,2; ТЗМ=1,2; МАТ=0) ИНДЕКС К ПОЗИЦИИ: ФЕРм8-2-398-1 ФЕРм8-2-398-1 на 1 кв 2022г Амурская обл. ОЗП=38,79; ЭМ=12,76; ЗПМ=38,79; МАТ=8,93 | 0,8 80 / 100 | 478,3 450,59 | 27,71 12,1 | 383 | 361 | 22 10 | 1.236 | 0.99
2.8 | ФЕРм08-02-412-03 Приказ Минстроя России от 26.12.2019 №876/пр | Затягивание провода в проложенные трубы и металлические рукава первого одножильного или многожильного в общей оплетке, суммарное сечение: до 16 мм2 (100 м) (Приказ от 04.08.2020 № 421/пр прил.10 табл.1 п.4 Производство работ осуществляется в охранной зоне действующей воздушной линии электропередачи, вблизи объектов, находящихся под напряжением, внутри объектов капитального строительства, внутренняя проводка в которых не обесточена, если это приведет к ограничению действий рабочих в соответствии с требованиями техники безопасности ОЗП=1,2; ЭМ=1,2 к расх.; ЗПМ=1,2; ТЗ=1,2; ТЗМ=1,2; МАТ=0) ИНДЕКС К ПОЗИЦИИ: ФЕРм8-2-412-3 ФЕРм8-2-412-3 на 1 кв 2022г Амурская обл. ОЗП=38,79; ЭМ=12,76; ЗПМ=38,79; МАТ=8,25 | 0,8 80 / 100 | 2835,53 2752,39 | 83,14 35,38 | 2268 | 2202 | 66 28 | 7.548 | 6.04
2.9 | ФЕРм08-02-144-01 Приказ Минстроя России от 26.12.2019 №876/пр | Присоединение к зажимам жил проводов или кабелей сечением: до 2,5 мм2 (100 шт) (Приказ от 04.08.2020 № 421/пр прил.10 табл.1 п.4 Производство работ осуществляется в охранной зоне действующей воздушной линии электропередачи, вблизи объектов, находящихся под напряжением, внутри объектов капитального строительства, внутренняя проводка в которых не обесточена, если это приведет к ограничению действий рабочих в соответствии с требованиями техники безопасности ОЗП=1,2; ЭМ=1,2 к расх.; ЗПМ=1,2; ТЗ=1,2; ТЗМ=1,2; МАТ=0) ИНДЕКС К ПОЗИЦИИ: ФЕРм8-2-144-1 ФЕРм8-2-144-1 на 1 кв 2022г Амурская обл. ОЗП=38,79; ЗПМ=38,79; МАТ=1,13 | 0,6 (50+10) / 100 | 4200,49 4200,49 |  | 2520 | 2520 |  | 11.52 | 6.91
2.10 | ФЕРм08-01-023-01 Приказ Минстроя России от 26.12.2019 №876/пр | Спуск, петля или перемычка (3 фазы), сечение провода: до 300 мм2, количество проводов в фазе - 1 (шт) (Приказ от 04.08.2020 № 421/пр прил.10 табл.1 п.4 Производство работ осуществляется в охранной зоне действующей воздушной линии электропередачи, вблизи объектов, находящихся под напряжением, внутри объектов капитального строительства, внутренняя проводка в которых не обесточена, если это приведет к ограничению действий рабочих в соответствии с требованиями техники безопасности ОЗП=1,2; ЭМ=1,2 к расх.; ЗПМ=1,2; ТЗ=1,2; ТЗМ=1,2; МАТ=0) ИНДЕКС К ПОЗИЦИИ: ФЕРм8-1-23-1 ФЕРм8-1-23-1 на 1 кв 2022г Амурская обл. ОЗП=38,79; ЭМ=16,27; ЗПМ=38,79; МАТ=4,9 | 3 | 2881,03 1844,7 | 1036,33 753,61 | 8643 | 5534 | 3109 2261 | 4.944 | 14.83
2.11 | ФЕР07-06-002-05 Приказ Минстроя России от 26.12.2019 №876/пр | Устройство плит перекрытий каналов площадью: до 0,5 м2 (100 шт) (Приказ от 04.08.2020 № 421/пр прил.10 табл.1 п.4 Производство работ осуществляется в охранной зоне действующей воздушной линии электропередачи, вблизи объектов, находящихся под напряжением, внутри объектов капитального строительства, внутренняя проводка в которых не обесточена, если это приведет к ограничению действий рабочих в соответствии с требованиями техники безопасности ОЗП=1,2; ЭМ=1,2 к расх.; ЗПМ=1,2; ТЗ=1,2; ТЗМ=1,2; МАТ=0) ИНДЕКС К ПОЗИЦИИ: ФЕР7-6-2-5 ФЕР7-6-2-5 на 1 кв 2022г Амурская обл. ОЗП=38,79; ЭМ=12,86; ЗПМ=38,79; МАТ=9,59 | 0,1 10 / 100 | 41791,79 40206,77 | 1585,02 559,51 | 4179 | 4021 | 158 56 | 110.268 | 11.03
Раздел 3. Пусконаладочные работы
3.1 | ФЕРп01-06-020-02 Приказ Минстроя России от 26.12.2019 №876/пр | Вторичной цепи: группы из трех однофазных трансформаторов напряжения свыше 11 кВ (система) (Приказ от 04.08.2020 № 421/пр прил.10 табл.1 п.4 Производство работ осуществляется в охранной зоне действующей воздушной линии электропередачи, вблизи объектов, находящихся под напряжением, внутри объектов капитального строительства, внутренняя проводка в которых не обесточена, если это приведет к ограничению действий рабочих в соответствии с требованиями техники безопасности ОЗП=1,2; ЭМ=1,2 к расх.; ЗПМ=1,2; ТЗ=1,2; ТЗМ=1,2) ИНДЕКС К ПОЗИЦИИ: ФЕРп1-6-20-2 ФЕРп1-6-20-2 на 1 кв 2022г Амурская обл. ОЗП=26,61; ЗПМ=26,61 | 9 | 4743,82 4743,82 |  | 42694 | 42694 |  | 15.552 | 139.97
3.2 | ФЕРп01-06-021-01 Приказ Минстроя России от 26.12.2019 №876/пр | Схема разводки трехпроводной системы с количеством панелей (шкафов, ячеек): до 2 (схема) (Приказ от 04.08.2020 № 421/пр прил.10 табл.1 п.4 Производство работ осуществляется в охранной зоне действующей воздушной линии электропередачи, вблизи объектов, находящихся под напряжением, внутри объектов капитального строительства, внутренняя проводка в которых не обесточена, если это приведет к ограничению действий рабочих в соответствии с требованиями техники безопасности ОЗП=1,2; ЭМ=1,2 к расх.; ЗПМ=1,2; ТЗ=1,2; ТЗМ=1,2) ИНДЕКС К ПОЗИЦИИ: ФЕРп1-6-21-1 ФЕРп1-6-21-1 на 1 кв 2022г Амурская обл. ОЗП=26,61; ЗПМ=26,61 | 9 | 1054,08 1054,08 |  | 9487 | 9487 |  | 3.456 | 31.1
3.3 | ФЕРп01-02-003-05 Приказ Минстроя России от 26.12.2019 №876/пр | Трансформатор силовой трехфазный масляный трехобмоточный напряжением: от 110 до 220 кВ, мощностью до 80 МВА (шт) (Приказ от 04.08.2020 № 421/пр прил.10 табл.1 п.4 Производство работ осуществляется в охранной зоне действующей воздушной линии электропередачи, вблизи объектов, находящихся под напряжением, внутри объектов капитального строительства, внутренняя проводка в которых не обесточена, если это приведет к ограничению действий рабочих в соответствии с требованиями техники безопасности ОЗП=1,2; ЭМ=1,2 к расх.; ЗПМ=1,2; ТЗ=1,2; ТЗМ=1,2) ИНДЕКС К ПОЗИЦИИ: ФЕРп1-2-3-5 ФЕРп1-2-3-5 на 1 кв 2022г Амурская обл. ОЗП=26,61; ЗПМ=26,61 | 1 | 45074,25 45074,25 |  | 45074 | 45074 |  | 130.68 | 130.68
Раздел 4. Испытания электрооборудования.
4.1 | ФЕРп01-11-026-02 Приказ Минстроя России от 26.12.2019 №876/пр | Снятие, обработка и анализ: векторных диаграмм (шт) (Приказ от 04.08.2020 № 421/пр прил.10 табл.1 п.4 Производство работ осуществляется в охранной зоне действующей воздушной линии электропередачи, вблизи объектов, находящихся под напряжением, внутри объектов капитального строительства, внутренняя проводка в которых не обесточена, если это приведет к ограничению действий рабочих в соответствии с требованиями техники безопасности ОЗП=1,2; ЭМ=1,2 к расх.; ЗПМ=1,2; ТЗ=1,2; ТЗМ=1,2) ИНДЕКС К ПОЗИЦИИ: ФЕРп1-11-26-2 ФЕРп1-11-26-2 на 1 кв 2022г Амурская обл. ОЗП=26,61; ЗПМ=26,61 | 21 18+3 | 662,59 662,59 |  | 13914 | 13914 |  | 1.944 | 40.82
4.2 | ФЕРп01-11-028-01 Приказ Минстроя России от 26.12.2019 №876/пр | Измерение сопротивления изоляции (на линию) мегаомметром кабельных и других линий напряжением до 1 кВ, предназначенных для передачи электроэнергии к распределительным устройствам, щитам, шкафам, коммутационным аппаратам и электропотребителям (шт) (Приказ от 04.08.2020 № 421/пр прил.10 табл.1 п.4 Производство работ осуществляется в охранной зоне действующей воздушной линии электропередачи, вблизи объектов, находящихся под напряжением, внутри объектов капитального строительства, внутренняя проводка в которых не обесточена, если это приведет к ограничению действий рабочих в соответствии с требованиями техники безопасности ОЗП=1,2; ЭМ=1,2 к расх.; ЗПМ=1,2; ТЗ=1,2; ТЗМ=1,2) ИНДЕКС К ПОЗИЦИИ: ФЕРп1-11-28-1 ФЕРп1-11-28-1 на 1 кв 2022г Амурская обл. ОЗП=26,61; ЗПМ=26,61 | 15 12+3 | 130,92 130,92 |  | 1964 | 1964 |  | 0.384 | 5.76
4.3 | ФЕРп01-06-021-01 Приказ Минстроя России от 26.12.2019 №876/пр | Схема разводки трехпроводной системы с количеством панелей (шкафов, ячеек): до 2 (схема) (Приказ от 04.08.2020 № 421/пр прил.10 табл.1 п.4 Производство работ осуществляется в охранной зоне действующей воздушной линии электропередачи, вблизи объектов, находящихся под напряжением, внутри объектов капитального строительства, внутренняя проводка в которых не обесточена, если это приведет к ограничению действий рабочих в соответствии с требованиями техники безопасности ОЗП=1,2; ЭМ=1,2 к расх.; ЗПМ=1,2; ТЗ=1,2; ТЗМ=1,2) ИНДЕКС К ПОЗИЦИИ: ФЕРп1-6-21-1 ФЕРп1-6-21-1 на 1 кв 2022г Амурская обл. ОЗП=26,61; ЗПМ=26,61 | 1 | 1054,08 1054,08 |  | 1054 | 1054 |  | 3.456 | 3.46
4.4 | ФЕРп01-12-029-01 Приказ Минстроя России от 26.12.2019 №876/пр | Испытание цепи вторичной коммутации (испытание) (Приказ от 04.08.2020 № 421/пр прил.10 табл.1 п.4 Производство работ осуществляется в охранной зоне действующей воздушной линии электропередачи, вблизи объектов, находящихся под напряжением, внутри объектов капитального строительства, внутренняя проводка в которых не обесточена, если это приведет к ограничению действий рабочих в соответствии с требованиями техники безопасности ОЗП=1,2; ЭМ=1,2 к расх.; ЗПМ=1,2; ТЗ=1,2; ТЗМ=1,2) ИНДЕКС К ПОЗИЦИИ: ФЕРп1-12-29-1 ФЕРп1-12-29-1 на 1 кв 2022г Амурская обл. ОЗП=26,61; ЗПМ=26,61 | 3 | 623,31 623,31 |  | 1870 | 1870 |  | 1.944 | 5.83
4.5 | ФЕРп01-12-021-02 Приказ Минстроя России от 26.12.2019 №876/пр | Испытание аппарата коммутационного напряжением: до 35 кВ - применительно: Испытание выключателей многократными опробованиями не менее 5 циклов операций «В-О» (испытание) (Приказ от 04.08.2020 № 421/пр прил.10 табл.1 п.4 Производство работ осуществляется в охранной зоне действующей воздушной линии электропередачи, вблизи объектов, находящихся под напряжением, внутри объектов капитального строительства, внутренняя проводка в которых не обесточена, если это приведет к ограничению действий рабочих в соответствии с требованиями техники безопасности ОЗП=1,2; ЭМ=1,2 к расх.; ЗПМ=1,2; ТЗ=1,2; ТЗМ=1,2) ИНДЕКС К ПОЗИЦИИ: ФЕРп1-12-21-2 ФЕРп1-12-21-2 на 1 кв 2022г Амурская обл. ОЗП=26,61; ЗПМ=26,61 | 3 | 1045,13 1045,13 |  | 3135 | 3135 |  | 3.24 | 9.72
4.6 | ФЕРп01-02-017-04 Приказ Минстроя России от 26.12.2019 №876/пр | Испытание трансформатора тока 110 кВ-применитльно:Трансформатор тока измерительный выносной напряжением: до 220 кВ, маслонаполненный (шт) (Приказ от 04.08.2020 № 421/пр прил.10 табл.1 п.4 Производство работ осуществляется в охранной зоне действующей воздушной линии электропередачи, вблизи объектов, находящихся под напряжением, внутри объектов капитального строительства, внутренняя проводка в которых не обесточена, если это приведет к ограничению действий рабочих в соответствии с требованиями техники безопасности ОЗП=1,2; ЭМ=1,2 к расх.; ЗПМ=1,2; ТЗ=1,2; ТЗМ=1,2) ИНДЕКС К ПОЗИЦИИ: ФЕРп1-2-17-4 ФЕРп1-2-17-4 на 1 кв 2022г Амурская обл. ОЗП=26,61; ЗПМ=26,61 | 3 | 9289,98 9289,98 |  | 27870 | 27870 |  | 28.8 | 86.4
Раздел 5. Материалы не учтённые ценником
5.1 | ФССЦ-08.3.05.02-0093 Приказ Минстроя России от 26.12.2019 №876/пр | Прокат толстолистовой горячекатаный в листах, марка стали Ст3пс, толщина 9-12 мм (т) ИНДЕКС К ПОЗИЦИИ: ФССЦ-08.3.05.02-0093 Материалы на 1 кв 2022г Амурская обл МАТ=18,04 | 0.136 | 97271.5 |  | 13229
5.2 | ФССЦ-14.2.01.06-0006 Приказ Минстроя России от 26.12.2019 №876/пр | Композиция цинконаполненная "ЦВЭС" (кг) ИНДЕКС К ПОЗИЦИИ: ФССЦ-14.2.01.06-0006 Материалы на 1 кв 2022г Амурская обл МАТ=4,48 | 5 | 503.24 |  | 2516
5.3 | ФССЦ-14.5.08.05-0101 Приказ Минстроя России от 26.12.2019 №876/пр | Состав защитно-декоративный (т) ИНДЕКС К ПОЗИЦИИ: ФЕР13-3-4-26 ФЕР13-3-4-26 на 1 кв 2022г Амурская обл. ОЗП=38,79; ЭМ=5,21; ЗПМ=38,79; МАТ=10,07 | 0,005 5/1000 | 220077.84 |  | 1100
5.4 | ФССЦ-21.1.08.03-0582 Приказ Минстроя России от 26.12.2019 №876/пр | Кабель контрольный КВВГЭнг(A)-LS 7х2,5 (1000 м) ИНДЕКС К ПОЗИЦИИ: ФЕРм8-2-402-1 ФЕРм8-2-402-1 на 1 кв 2022г Амурская обл. ОЗП=38,79; ЭМ=10,54; ЗПМ=38,79; МАТ=7,82 | 0.03 | 400791.42 |  | 12024
5.5 | ФССЦ-21.1.08.03-0578 Приказ Минстроя России от 26.12.2019 №876/пр | Кабель контрольный КВВГЭнг(A)-LS 5х1,5 (1000 м) ИНДЕКС К ПОЗИЦИИ: ФЕРм8-2-398-1 ФЕРм8-2-398-1 на 1 кв 2022г Амурская обл. ОЗП=38,79; ЭМ=12,76; ЗПМ=38,79; МАТ=8,93 | 0,05 50 / 1000 | 261940.21 |  | 13097
5.6 | ТЦ_69.3.02.02_28_2801108200_09.02.2022_02 | Металлорукав в ПВХ изоляции черного цвета d- 20 мм, РЗ-ЦП нг 20 ГОСТ Р МЭК 61386.1-2014 (м) | 80 | 53 |  | 4240
5.7 | ФССЦ-14.5.09.07-0024 Приказ Минстроя России от 26.12.2019 №876/пр | Растворитель № 647 (т) ИНДЕКС К ПОЗИЦИИ: ФЕР26-2-10-1 ФЕР26-2-10-1 на 1 кв 2022г Амурская обл. ОЗП=38,79; ЭМ=9,58; ЗПМ=38,79; МАТ=18,75 | 0,01 10/1000 | 241537.5 |  | 2415
5.8 | ТЦ_101_28_2801108230_10.01.2022_02 | Автоматический выключатель MOELLER PL7-C4/2-DC ГОСТ Р 50030.2-2010 (шт) | 1 | 4760 |  | 4760
5.9 | ТЦ_69.3.01.00_28_2801108309_09.02.2022_02 | Клеммник с размыкателем на DIN-рейку,4 мм.кв.ASK 3A ГОСТ 10434-82 (шт) | 20 | 119 |  | 2380
5.10 | ТЦ_69.3.01.00_28_2801108318_09.02.2022_02 | DIN-рейка DIN-рейка 1250 мм оцинкованная ГОСТ 14918 - 80 (шт) | 1 | 174.55 |  | 175
5.11 | ТЦ_69.3.01.00_28_2801108318_09.02.2022_02 | Трансформатор тока элегазовый 110 кВ ТУ1б-95 1БП.768.001 ТУ, ГОСТ Р № РОСС RU.MB02.B00925, ГОСТ № РОСС RU.MB02.B00926 ОС (шт) | 3 | 739494 |  | 2218482
5.12 | ТЦ_69.3.02.02_28_2801108230_02.02.2022_02 | Зажим аппаратный прессуемый: А4А-150-2 ТУ 3449-022-84716711-2009 (шт) | 12 | 215 |  | 2580
5.13 | ТЦ_27.2.01.09_28_2801108212_09.02.2022_02 | Провод неизолированный АС 150/24 (т) | 0,006 10*0.6/1000 | 248400 |  | 1490
5.14 | ТЦ_69.3.00.00_28_2801108212_09.02.2022_02 | Шкаф зажимов ТТ-110 кВ (600х600х400 мм) ТУ 3433-003-46569277-2006 (шт) | 1 | 20276 |  | 20276
5.15 | ТЦ_69.3.00.00_28_2801108212_09.02.2022_02 | Электроды диаметром: 4 мм Э42А ГОСТ 9466-75 (кг) | 2 | 150 |  | 300
5.16 | ТЦ_69.3.02.02_28_2801108200_09.02.2022_02 | Болты М10х50 оцинкованный с гайками и шайбами ГОСТ 7798-70 (кг) | 0.5 | 203 |  | 102
Итого прямые затраты по смете в текущих ценах | [5 empty] | 2569709 | 232876 | 37667 15587 |  | 684.75
Итого прямые затраты по смете с учетом коэффициентов к итогам (Зональный коэффициент Минстроя Амурской области, приказ № 92-ОД от 12.04.2011 ПЗ=10% (ОЗП=10%; ЭМ=10%; ЗПМ=10%; МАТ=10%; ТЗ=10%; ТЗМ=10%) (Поз. 2.11, 2.1-2.10, 5.2-5.16, 5.1)) | [5 empty] | 2807936 | 238593 | 40260 16655 |  | 700.16
Накладные расходы | [5 empty] | 214577
В том числе, справочно:
74% ФОТ (от 147062) (Поз. 3.1-3.3, 4.1-4.6, 5.1) | [5 empty] | 108826
93% ФОТ (от 4850) (Поз. 2.1) | [5 empty] | 4511
94% ФОТ (от 78) (Поз. 2.3-2.4) | [5 empty] | 73
97% ФОТ (от 95511) (Поз. 2.2, 1.1-1.4, 1.6, 2.5-2.10) | [5 empty] | 92645
110% ФОТ (от 7747) (Поз. 1.5, 2.11) | [5 empty] | 8522
Сметная прибыль | [5 empty] | 108913
В том числе, справочно:
36% ФОТ (от 147062) (Поз. 3.1-3.3, 4.1-4.6, 5.1) | [5 empty] | 52942
51% ФОТ (от 92290) (Поз. 1.1-1.4, 1.6, 2.5-2.10) | [5 empty] | 47068
51%*0,85 ФОТ (от 78) (Поз. 2.3-2.4) | [5 empty] | 34
55%*0,85 ФОТ (от 3221) (Поз. 2.2) | [5 empty] | 1506
62%*0,85 ФОТ (от 4850) (Поз. 2.1) | [5 empty] | 2556
73%*0,85 ФОТ (от 7747) (Поз. 1.5, 2.11) | [5 empty] | 4807
Итоги по смете:
Итого Строительные работы | [5 empty] | 45120 |  |  |  | 39.08
Итого Монтажные работы | [5 empty] | 2762924 |  |  |  | 207.34
Итого Прочие затраты | [5 empty] | 323382 |  |  |  | 453.74
Итого | [5 empty] | 3131426 |  |  |  | 700.16
В том числе:
Материалы | [5 empty] | 2529083
Машины и механизмы | [5 empty] | 40260
ФОТ | [5 empty] | 255248
Накладные расходы | [5 empty] | 214577
Сметная прибыль | [5 empty] | 108913
Итого СМР для расчета лимитированных затрат | [5 empty] | 2808044
Командировочные расходы (700,16+34,84)/8*1000 | [5 empty] | 91875
Итого | [5 empty] | 2899919
Итого с прочими затратами (323 382) | [5 empty] | 3223301
Резерв средств на непредвиденные работы и затраты 3% от 3223301 | [5 empty] | 96699
ВСЕГО по смете | [5 empty] | 3320000 |  |  |  | 700.16