## Альбом
Приложение № 2
Утверждено приказом № 421 от 4 августа 2020 г. Минстроя РФ
СОГЛАСОВАНО: | [9 empty] | УТВЕРЖДАЮ:
"_____" ________________ 2021 года | [12 empty] | "_____" ________________ 2021 года
Наименование редакции сметных нормативов |  |  | Изменения в сметные нормы, федеральные единичные расценки и отдельные составляющие к ним, включенные в федеральный реестр сметных нормативов приказами Минстроя России от 26 декабря 2019 г. № 871/пр, 872/пр, 873/пр, 874/пр, 875/пр, 876/пр (в ред. приказов от 30.03.2020 № 171/пр, 172/пр, от 01.06.2020 № 294/пр, 295/пр, от 30.06.2020 № 352/пр, 353/пр, от 20.10.2020 № 635/пр, 636/пр, от 09.02.2021 № 50/пр, 51/пр, от 24.05.2021 № 320/пр, 321/пр, от 24.06.2021 № 407/пр, 408/пр, от 14.10.2021 № 745/пр, 746/пр), от 20.12.2021 № 961/пр, 962/пр) | [10 empty] | Изменения в сметные нормы, федеральные единичные расценки и отдельные составляющие к ним, включенные в федеральный реестр сметных нормативов приказами Минстроя России от 26 декабря 2019 г. № 871/пр, 872/пр, 873/пр, 874/пр, 875/пр, 876/пр (в ред. приказов от 30.03.2020 № 171/пр, 172/пр, от 01.06.2020 № 294/пр, 295/пр, от 30.06.2020 № 352/пр, 353/пр, от 20.10.2020 № 635/пр, 636/пр, от 09.02.2021 № 50/пр, 51/пр, от 24.05.2021 № 320/пр, 321/пр, от 24.06.2021 № 407/пр, 408/пр, от 14.10.2021 № 745/пр, 746/пр), от 20.12.2021 № 961/пр, 962/пр)
Наименование программного продукта |  |  | "ГРАНД-Смета 2021"
(наименование стройки)
(наименование объекта капитального строительства)
ЛОКАЛЬНЫЙ СМЕТНЫЙ РАСЧЕТ (СМЕТА) № 19
Подвеска на сущ. опоры провода СИП2А 3х95 +1х70 (0,4 кВ), 1 км | [14 empty] | 19_Подвеска на сущ. опоры провода СИП2А 3х95 +1х70 (0,4 кВ), 1 км
(наименование конструктивного решения)
Составлен | базисно-индексным | методом
Основание
(проектная и (или) иная техническая документация)
Составлен(а) в текущем (базисном) уровне цен |  |  | 3 кв. 2022 с учётом индекса-дефлятора на 2023 год
Сметная стоимость |  | 953.93 | (106,84) | тыс.руб.
в том числе:
| строительных работ | 268.33 | (17,12) | тыс.руб. |  | Средства на оплату труда рабочих |  |  |  |  | 38.72 | (0,9) | тыс.руб.
| монтажных работ | 441.57 | (54,51) | тыс.руб. |  | Нормативные затраты труда рабочих | [5 empty] | 93.81 | чел.час.
| оборудования | 0 | (0) | тыс.руб. |  | Нормативные затраты труда машинистов | [5 empty] | 55.03 | чел.час.
| прочих затрат | 1.14 | (0,03) | тыс.руб. |  | Расчетный измеритель конструктивного решения
№ п/п | Обоснование | Наименование работ и затрат |  |  | Единица измерения | Количество |  |  | Сметная стоимость в базисном уровне цен (в текущем уровне цен (гр. 8) для ресурсов, отсутствующих в СНБ), руб. |  |  | Индексы | Сметная стоимость в текущем уровне цен, руб.
[6 empty] | на единицу | коэффициенты | всего с учетом коэффициентов | на единицу | коэффициенты | всего
1 | 2 | 3 |  |  | 4 | 5 | 6 | 7 | 8 | 9 | 10 | 11 | 12
Раздел 1. СМР | [15 empty] | Раздел 1. СМР
1 | ФЕР33-04-017-01 | Подвеска самонесущих изолированных проводов (СИП-2А) напряжением от 0,4 кВ до 1 кВ (со снятием напряжения) при количестве 29 опор: с использованием автогидроподъемника |  |  | 4: 1000 м; 7: 1,045 |  |  |  | Подвеска самонесущих изолированных проводов (СИП-2А) напряжением от 0,4 кВ до 1 кВ (со снятием напряжения) при количестве 29 опор: с использованием автогидроподъемника
|  | Объем=1*1,045 | [15 empty] | Объем=1*1,045
| Приказ от 04.08.2020 № 421/пр прил.10 табл.4 п.3 | Производство работ осуществляется в охранной зоне действующей воздушной линии электропередачи, вблизи объектов, находящихся под напряжением, внутри объектов капитального строительства, внутренняя проводка в которых не обесточена, если это приведет к ограничению действий рабочих в соответствии с требованиями техники безопасности ОЗП=1,2; ЭМ=1,2 к расх.; ЗПМ=1,2; ТЗ=1,2; ТЗМ=1,2 | [16 empty] | Производство работ осуществляется в охранной зоне действующей воздушной линии электропередачи, вблизи объектов, находящихся под напряжением, внутри объектов капитального строительства, внутренняя проводка в которых не обесточена, если это приведет к ограничению действий рабочих в соответствии с требованиями техники безопасности ОЗП=1,2; ЭМ=1,2 к расх.; ЗПМ=1,2; ТЗ=1,2; ТЗМ=1,2
| 1 | ОТ |  |  | 8: 620.43; 9: 1,2; 10: 778.02; 11: 43,03; 12: 33478 | [6 empty] | ОТ
| 2 | ЭМ |  |  | 8: 3092.82; 9: 1,2; 10: 3878.4; 11: 11,37; 12: 44097 | [6 empty] | ЭМ
| 3 | в т.ч. ОТм |  |  | 8: 399.08; 9: 1,2; 10: 500.45; 11: 43,03; 12: 21534 | [6 empty] | в т.ч. ОТм
| 4 | М |  |  | 8: 7435.74; 10: 7770.35; 11: 8,1; 12: 62940 | [6 empty] | М
| 20.1.01.08-0019 | Зажим ответвительный с проводами ответвлений сечением 16-95 мм2 |  |  | 4: 100 шт; 5: 0; 7: 0 | [7 empty] | Зажим ответвительный с проводами ответвлений сечением 16-95 мм2
| 20.2.02.04-0001 | Колпачки герметичные для защиты жил площадью поперечного сечения от 6 до 35 мм2 |  |  | 4: 100 шт; 5: 0; 7: 0 | [7 empty] | Колпачки герметичные для защиты жил площадью поперечного сечения от 6 до 35 мм2
| 21.2.01.01 | Провода самонесущие изолированные |  |  | 4: 1000 м; 5: 1,02; 7: 1,0659 | [7 empty] | Провода самонесущие изолированные
| 25.2.02.09-0011 | Хомут стяжной, диаметр 10-45 мм, длина 175 мм, разрушающая нагрузка 0,3 кН |  |  | 4: 100 шт; 5: 0; 7: 0 | [7 empty] | Хомут стяжной, диаметр 10-45 мм, длина 175 мм, разрушающая нагрузка 0,3 кН
|  | ЗТ |  |  | 4: чел.-ч; 5: 65,24; 6: 1,2; 7: 81,81096 | [8 empty] | ЗТ
|  | ЗТм |  |  | 4: чел.-ч; 5: 37,51; 6: 1,2; 7: 47,03754 | [8 empty] | ЗТм
|  | Итого по расценке |  |  | 8: 11148.99; 10: 12426.77 | [9 empty] | Итого по расценке
|  | ФОТ |  |  | 10: 1278.47; 12: 55012 | [8 empty] | ФОТ
| Приказ Минстроя России № 812/пр от 21.12.2020 Прил. п.27 | НР Линии электропередачи |  |  | 4: %; 5: 103; 7: 103; 10: 1316.82; 12: 56662 | [8 empty] | НР Линии электропередачи
| Приказ Минстроя России № 774/пр от 11.12.2020 Прил. п.27 | СП Линии электропередачи |  |  | 4: %; 5: 60; 7: 60; 10: 767.08; 12: 33007 | [8 empty] | СП Линии электропередачи
|  | Всего по позиции |  |  | 10: 14510.67; 12: 230184 | [10 empty] | Всего по позиции
2 | ФЕР33-04-017-03 | При изменении количества опор на 1000 м добавлять или исключать: к расценке 33-04-017-01 |  |  | 4: шт; 7: 6 |  |  |  | При изменении количества опор на 1000 м добавлять или исключать: к расценке 33-04-017-01
|  | Объем=35-29 | [15 empty] | Объем=35-29
| Приказ от 04.08.2020 № 421/пр прил.10 табл.4 п.3 | Производство работ осуществляется в охранной зоне действующей воздушной линии электропередачи, вблизи объектов, находящихся под напряжением, внутри объектов капитального строительства, внутренняя проводка в которых не обесточена, если это приведет к ограничению действий рабочих в соответствии с требованиями техники безопасности ОЗП=1,2; ЭМ=1,2 к расх.; ЗПМ=1,2; ТЗ=1,2; ТЗМ=1,2 | [16 empty] | Производство работ осуществляется в охранной зоне действующей воздушной линии электропередачи, вблизи объектов, находящихся под напряжением, внутри объектов капитального строительства, внутренняя проводка в которых не обесточена, если это приведет к ограничению действий рабочих в соответствии с требованиями техники безопасности ОЗП=1,2; ЭМ=1,2 к расх.; ЗПМ=1,2; ТЗ=1,2; ТЗМ=1,2
| 1 | ОТ |  |  | 8: 15.18; 9: 1,2; 10: 109.3; 11: 43,03; 12: 4703 | [6 empty] | ОТ
| 2 | ЭМ |  |  | 8: 90.92; 9: 1,2; 10: 654.62; 11: 11,37; 12: 7443 | [6 empty] | ЭМ
| 3 | в т.ч. ОТм |  |  | 8: 11.69; 9: 1,2; 10: 84.17; 11: 43,03; 12: 3622 | [6 empty] | в т.ч. ОТм
| 4 | М |  |  | 8: 255.79; 10: 1534.74; 11: 8,1; 12: 12431 | [6 empty] | М
| 20.1.01.08-0019 | Зажим ответвительный с проводами ответвлений сечением 16-95 мм2 |  |  | 4: 100 шт; 5: 0; 7: 0 | [7 empty] | Зажим ответвительный с проводами ответвлений сечением 16-95 мм2
| 25.2.02.09-0011 | Хомут стяжной, диаметр 10-45 мм, длина 175 мм, разрушающая нагрузка 0,3 кН |  |  | 4: 100 шт; 5: 0; 7: 0 | [7 empty] | Хомут стяжной, диаметр 10-45 мм, длина 175 мм, разрушающая нагрузка 0,3 кН
|  | ЗТ |  |  | 4: чел.-ч; 5: 1,53; 6: 1,2; 7: 11,016 | [8 empty] | ЗТ
|  | ЗТм |  |  | 4: чел.-ч; 5: 1,11; 6: 1,2; 7: 7,992 | [8 empty] | ЗТм
|  | Итого по расценке |  |  | 8: 361.89; 10: 2298.66 | [9 empty] | Итого по расценке
|  | ФОТ |  |  | 10: 193.47; 12: 8325 | [8 empty] | ФОТ
| Приказ Минстроя России № 812/пр от 21.12.2020 Прил. п.27 | НР Линии электропередачи |  |  | 4: %; 5: 103; 7: 103; 10: 199.27; 12: 8575 | [8 empty] | НР Линии электропередачи
| Приказ Минстроя России № 774/пр от 11.12.2020 Прил. п.27 | СП Линии электропередачи |  |  | 4: %; 5: 60; 7: 60; 10: 116.08; 12: 4995 | [8 empty] | СП Линии электропередачи
|  | Всего по позиции |  |  | 10: 2614.01; 12: 38147 | [10 empty] | Всего по позиции
|  | Итого по разделу 1 СМР |  |  | 10: 17124.68 | [11 empty] | Итого по разделу 1 СМР
Раздел 2. ПНР | [15 empty] | Раздел 2. ПНР
3 | ФЕРп01-11-024-01 | Фазировка электрической линии или трансформатора с сетью напряжением: до 1 кВ | [14 empty] | Фазировка электрической линии или трансформатора с сетью напряжением: до 1 кВ | bar: 4; 7
| Приказ от 04.08.2020 № 421/пр прил.10 табл.4 п.3 | Производство работ осуществляется в охранной зоне действующей воздушной линии электропередачи, вблизи объектов, находящихся под напряжением, внутри объектов капитального строительства, внутренняя проводка в которых не обесточена, если это приведет к ограничению действий рабочих в соответствии с требованиями техники безопасности ОЗП=1,2; ЭМ=1,2 к расх.; ЗПМ=1,2; ТЗ=1,2; ТЗМ=1,2 | [16 empty] | Производство работ осуществляется в охранной зоне действующей воздушной линии электропередачи, вблизи объектов, находящихся под напряжением, внутри объектов капитального строительства, внутренняя проводка в которых не обесточена, если это приведет к ограничению действий рабочих в соответствии с требованиями техники безопасности ОЗП=1,2; ЭМ=1,2 к расх.; ЗПМ=1,2; ТЗ=1,2; ТЗМ=1,2
| 1 | ОТ |  |  | 8: 10.5; 9: 1,2; 10: 12.6; 11: 43,03; 12: 542 | [6 empty] | ОТ
|  | ЗТ |  |  | 4: чел.-ч; 5: 0,82; 6: 1,2; 7: 0,984 | [8 empty] | ЗТ
|  | Итого по расценке |  |  | 8: 10.5; 10: 12.6 | [9 empty] | Итого по расценке
|  | ФОТ |  |  | 10: 12.6; 12: 542 | [8 empty] | ФОТ
| Приказ Минстроя России № 812/пр от 21.12.2020 Прил. п.83 | НР Пусконаладочные работы: 'вхолостую' - 80%, 'под нагрузкой' - 20% |  |  | 4: %; 5: 74; 7: 74; 10: 9.32; 12: 401 | [8 empty] | НР Пусконаладочные работы: 'вхолостую' - 80%, 'под нагрузкой' - 20%
| Приказ Минстроя России № 774/пр от 11.12.2020 Прил. п.83 | СП Пусконаладочные работы: 'вхолостую' - 80%, 'под нагрузкой' - 20% |  |  | 4: %; 5: 36; 7: 36; 10: 4.54; 12: 195 | [8 empty] | СП Пусконаладочные работы: 'вхолостую' - 80%, 'под нагрузкой' - 20%
|  | Всего по позиции |  |  | 10: 26.46; 12: 1138 | [10 empty] | Всего по позиции
|  | Итого по разделу 2 ПНР |  |  | 10: 26.46 | [11 empty] | Итого по разделу 2 ПНР
Раздел 3. Материалы, не вошедшие в расценки | [15 empty] | Раздел 3. Материалы, не вошедшие в расценки
4 | ФССЦ-21.2.01.01-0037 | Провод самонесущий изолированный СИП-2 3х95+1х70-0,6/1 |  |  | 1000 м |  |  | 1,045 | 40947.41 |  | 42790.04 | 8,1 | 346599 |  |  |  | Провод самонесущий изолированный СИП-2 3х95+1х70-0,6/1
(Материалы для монтажных работ)
|  | Объем=(1000*1,045) / 1000 | [15 empty] | Объем=(1000*1,045) / 1000
Материалы для монтажа на промежуточных опорах | [25 empty] | Материалы для монтажа на промежуточных опорах
5 | ФССЦ-08.3.07.01-0073 Заземляющий проводник ЗП1 | Полоса стальная, марка Ст0 |  |  | т |  |  | 0,0048 | 7092.89 |  | 34.05 | 8,1 | 276 |  |  |  | Полоса стальная, марка Ст0
(Материалы для монтажных работ)
|  | Объем=0,12*2*20/1000 | [15 empty] | Объем=0,12*2*20/1000
6 | ФССЦ-08.3.04.02-0092 Заземляющий проводник ЗП1 | Круг стальной горячекатаный, марка стали ВСт3пс5-1, диаметр 10 мм |  |  | т |  |  | 0,0124 | 5230.01 |  | 64.85 | 8,1 | 525 |  |  |  | Круг стальной горячекатаный, марка стали ВСт3пс5-1, диаметр 10 мм
(Материалы для монтажных работ)
|  | Объем=0,62*20/1000 | [15 empty] | Объем=0,62*20/1000
7 | ФССЦ-25.2.02.11-0021 | Лента крепления, ширина 20 мм, толщина 0,7 мм, длина 50 м, из нержавеющей стали (в пластмассовой коробке с кабельной бухтой) F207 (СИП) |  |  | шт |  |  | 0,8 | 943.06 |  | 754.45 | 8,1 | 6111 |  |  |  | Лента крепления, ширина 20 мм, толщина 0,7 мм, длина 50 м, из нержавеющей стали (в пластмассовой коробке с кабельной бухтой) F207 (СИП)
(Материалы для монтажных работ)
|  | Объем=2*20/50 | [15 empty] | Объем=2*20/50
8 | ФССЦ-25.2.02.11-0051 | Скрепа для фиксации на промежуточных опорах, размер 20 мм |  |  | 100 шт |  |  | 0,4 | 582 |  | 232.8 | 8,1 | 1886 |  |  |  | Скрепа для фиксации на промежуточных опорах, размер 20 мм
(Материалы для монтажных работ)
|  | Объем=(2*20) / 100 | [15 empty] | Объем=(2*20) / 100
9 | ФССЦ-25.2.02.04-0003 | Комплект промежуточной подвески в составе кронштейн предельная нагрузка 12-20 кН, зажим сечение 16-95 мм2 |  |  | компл |  |  | 20 | 168.71 |  | 3374.2 | 8,1 | 27331 |  |  |  | Комплект промежуточной подвески в составе кронштейн предельная нагрузка 12-20 кН, зажим сечение 16-95 мм2
(Материалы для монтажных работ)
|  | Объем=1*20 | [15 empty] | Объем=1*20
10 | ФССЦ-20.1.01.08-0013 Зажим ZP-2 | Зажим ответвительный с прокалыванием изоляции (СИП): N 640 |  |  | 100 шт |  |  | 0,2 | 7182 |  | 1436.4 | 8,1 | 11635 |  |  |  | Зажим ответвительный с прокалыванием изоляции (СИП): N 640
(Материалы для монтажных работ)
|  | Объем=(1*20) / 100 | [15 empty] | Объем=(1*20) / 100
11 | ФССЦ-20.1.01.11-0021 | Зажим соединительный: плашечный ПС-1-1 |  |  | шт |  |  | 20 | 8.6 |  | 172 | 8,1 | 1393 |  |  |  | Зажим соединительный: плашечный ПС-1-1
(Материалы для монтажных работ)
|  | Объем=1*20 | [15 empty] | Объем=1*20
12 | ФССЦ-20.1.02.18-0001 Кабельный решок KR-1 | Хомут-стяжка кабельная (бандаж), размер 3,6х200 мм |  |  | 100 шт |  |  | 0,4 | 5.73 |  | 2.29 | 8,1 | 19 |  |  |  | Хомут-стяжка кабельная (бандаж), размер 3,6х200 мм
(Материалы для монтажных работ)
|  | Объем=(2*20) / 100 | [15 empty] | Объем=(2*20) / 100
Материалы для монтажа на анкерных опорах | [25 empty] | Материалы для монтажа на анкерных опорах
13 | ФССЦ-08.3.07.01-0073 Заземляющий проводник ЗП1 | Полоса стальная, марка Ст0 |  |  | т |  |  | 0,0036 | 7092.89 |  | 25.53 | 8,1 | 207 |  |  |  | Полоса стальная, марка Ст0
(Материалы для монтажных работ)
|  | Объем=0,12*2*15/1000 | [15 empty] | Объем=0,12*2*15/1000
14 | ФССЦ-08.3.04.02-0092 Заземляющий проводник ЗП1 | Круг стальной горячекатаный, марка стали ВСт3пс5-1, диаметр 10 мм |  |  | т |  |  | 0,0093 | 5230.01 |  | 48.64 | 8,1 | 394 |  |  |  | Круг стальной горячекатаный, марка стали ВСт3пс5-1, диаметр 10 мм
(Материалы для монтажных работ)
|  | Объем=0,62*15/1000 | [15 empty] | Объем=0,62*15/1000
15 | ФССЦ-25.2.02.11-0021 | Лента крепления, ширина 20 мм, толщина 0,7 мм, длина 50 м, из нержавеющей стали (в пластмассовой коробке с кабельной бухтой) F207 (СИП) |  |  | шт |  |  | 0,6 | 943.06 |  | 565.84 | 8,1 | 4583 |  |  |  | Лента крепления, ширина 20 мм, толщина 0,7 мм, длина 50 м, из нержавеющей стали (в пластмассовой коробке с кабельной бухтой) F207 (СИП)
(Материалы для монтажных работ)
|  | Объем=2*15/50 | [15 empty] | Объем=2*15/50
16 | ФССЦ-25.2.02.11-0051 | Скрепа для фиксации на промежуточных опорах, размер 20 мм |  |  | 100 шт |  |  | 0,3 | 582 |  | 174.6 | 8,1 | 1414 |  |  |  | Скрепа для фиксации на промежуточных опорах, размер 20 мм
(Материалы для монтажных работ)
|  | Объем=(2*15) / 100 | [15 empty] | Объем=(2*15) / 100
17 | ФССЦ-25.2.02.04-0011 CA 2000 | Кронштейн анкерный (СИП), марка CA 1500 |  |  | шт |  |  | 15 | 34.91 |  | 523.65 | 8,1 | 4242 |  |  |  | Кронштейн анкерный (СИП), марка CA 1500
(Материалы для монтажных работ)
|  | Объем=1*15 | [15 empty] | Объем=1*15
18 | ФССЦ-20.1.01.01-0003 | Зажим анкерный (СИП): PA 1500 |  |  | 100 шт |  |  | 0,3 | 9540 |  | 2862 | 8,1 | 23182 |  |  |  | Зажим анкерный (СИП): PA 1500
(Материалы для монтажных работ)
|  | Объем=(2*15) / 100 | [15 empty] | Объем=(2*15) / 100
19 | ФССЦ-20.1.01.08-0013 Зажим ZP-2 | Зажим ответвительный с прокалыванием изоляции (СИП): N 640 |  |  | 100 шт |  |  | 0,15 | 7182 |  | 1077.3 | 8,1 | 8726 |  |  |  | Зажим ответвительный с прокалыванием изоляции (СИП): N 640
(Материалы для монтажных работ)
|  | Объем=(1*15) / 100 | [15 empty] | Объем=(1*15) / 100
20 | ФССЦ-20.1.01.11-0021 | Зажим соединительный: плашечный ПС-1-1 |  |  | шт |  |  | 15 | 8.6 |  | 129 | 8,1 | 1045 |  |  |  | Зажим соединительный: плашечный ПС-1-1
(Материалы для монтажных работ)
|  | Объем=1*15 | [15 empty] | Объем=1*15
21 | ФССЦ-20.1.02.18-0001 Кабельный решок KR-1 | Хомут-стяжка кабельная (бандаж), размер 3,6х200 мм |  |  | 100 шт |  |  | 0,3 | 5.73 |  | 1.72 | 8,1 | 14 |  |  |  | Хомут-стяжка кабельная (бандаж), размер 3,6х200 мм
(Материалы для монтажных работ)
|  | Объем=(2*15) / 100 | [15 empty] | Объем=(2*15) / 100
22 | ФССЦ-25.2.01.06-0031 Зажим КZP-1 | Зажим плашечный для заземляющего провода (КС-066-1) |  |  | шт |  |  | 15 | 16.35 |  | 245.25 | 8,1 | 1987 |  |  |  | Зажим плашечный для заземляющего провода (КС-066-1)
(Материалы для монтажных работ)
|  | Объем=1*15 | [15 empty] | Объем=1*15
|  | Итого по разделу 3 Материалы, не вошедшие в расценки |  |  | 10: 54514.61 | [11 empty] | Итого по разделу 3 Материалы, не вошедшие в расценки
|  | Итоги по смете: | [24 empty] | Итоги по смете:
|  | Итого прямые затраты (справочно) |  |  | 10: 69252.64; 12: 607203 | [14 empty] | Итого прямые затраты (справочно)
|  | в том числе: | [25 empty] | в том числе:
|  | Оплата труда рабочих |  |  | 10: 899.92; 12: 38723 | [14 empty] | Оплата труда рабочих
|  | Эксплуатация машин |  |  | 10: 4533.02; 12: 51540 | [14 empty] | Эксплуатация машин
|  | в том числе оплата труда машинистов (Отм) |  |  | 10: 584.62; 12: 25156 | [14 empty] | в том числе оплата труда машинистов (Отм)
|  | Материалы |  |  | 10: 63819.7; 12: 516940 | [14 empty] | Материалы
|  | Строительные работы |  |  | 10: 17124.68; 12: 268331 | [14 empty] | Строительные работы
|  | в том числе: | [25 empty] | в том числе:
|  | оплата труда |  |  | 10: 887.32; 12: 38181 | [14 empty] | оплата труда
|  | эксплуатация машин и механизмов |  |  | 10: 4533.02; 12: 51540 | [14 empty] | эксплуатация машин и механизмов
|  | в том числе оплата труда машинистов (ОТм) |  |  | 10: 584.62; 12: 25156 | [14 empty] | в том числе оплата труда машинистов (ОТм)
|  | материалы |  |  | 10: 9305.09; 12: 75371 | [14 empty] | материалы
|  | накладные расходы |  |  | 10: 1516.09; 12: 65237 | [14 empty] | накладные расходы
|  | сметная прибыль |  |  | 10: 883.16; 12: 38002 | [14 empty] | сметная прибыль
|  | Монтажные работы |  |  | 10: 54514.61; 12: 441569 | [14 empty] | Монтажные работы
|  | в том числе: | [25 empty] | в том числе:
|  | материалы |  |  | 10: 54514.61; 12: 441569 | [14 empty] | материалы
|  | Прочие затраты |  |  | 10: 26.46; 12: 1138 | [14 empty] | Прочие затраты
|  | Пусконаладочные работы |  |  | 10: 26.46; 12: 1138 | [14 empty] | Пусконаладочные работы
|  | в том числе: | [25 empty] | в том числе:
|  | оплата труда |  |  | 10: 12.6; 12: 542 | [14 empty] | оплата труда
|  | накладные расходы |  |  | 10: 9.32; 12: 401 | [14 empty] | накладные расходы
|  | сметная прибыль |  |  | 10: 4.54; 12: 195 | [14 empty] | сметная прибыль
|  | Итого |  |  | 10: 71665.75; 12: 711038 | [14 empty] | Итого
|  | Итого ФОТ (справочно) |  |  | 10: 1484.54; 12: 63879 | [14 empty] | Итого ФОТ (справочно)
|  | Итого накладные расходы (справочно) |  |  | 10: 1525.41; 12: 65638 | [14 empty] | Итого накладные расходы (справочно)
|  | Итого сметная прибыль (справочно) |  |  | 10: 887.7; 12: 38197 | [14 empty] | Итого сметная прибыль (справочно)
|  | Итого СМР для расчета лимитированных затрат |  |  | 10: 71639.29; 12: 709900 | [14 empty] | Итого СМР для расчета лимитированных затрат
|  | Командировочные ((93,81096+55,02954)/8)*500 |  |  | 10: 9302.53; 12: 9303 | [14 empty] | Командировочные ((93,81096+55,02954)/8)*500
|  | Зимнее удорожание 3,7% |  |  | 10: 2650.65; 12: 26266 | [14 empty] | Зимнее удорожание 3,7%
|  | Итого |  |  | 10: 83592.47; 12: 745469 | [14 empty] | Итого
|  | Итого с прочими затратами |  |  | 10: 83618.93; 12: 746607 | [14 empty] | Итого с прочими затратами
|  | Непредвиденные затраты 1,5% |  |  | 10: 1254.28; 12: 11199 | [14 empty] | Непредвиденные затраты 1,5%
|  | Итого с непредвиденными |  |  | 10: 84873.21; 12: 757806 | [14 empty] | Итого с непредвиденными
|  | Индекс-дефлятор на 2023 г. 4,9% |  |  | 10: 4158.79; 12: 37132 | [14 empty] | Индекс-дефлятор на 2023 г. 4,9%
|  | Итого с учетом доп. работ и затрат |  |  | 10: 89032; 12: 794938 | [14 empty] | Итого с учетом доп. работ и затрат
|  | НДС 20% |  |  | 10: 17806.4; 12: 158987.6 | [15 empty] | НДС 20%
|  | ВСЕГО по смете |  |  | 10: 106838.4; 12: 953925.6 | [16 empty] | ВСЕГО по смете
Составил:
[должность, подпись (инициалы, фамилия)]
Проверил:
[должность, подпись (инициалы, фамилия)]