## Альбом
Приложение № 2
Утверждено приказом № 421 от 4 августа 2020 г. Минстроя РФ
СОГЛАСОВАНО: | [9 empty] | УТВЕРЖДАЮ:
"_____" ________________ 2021 года | [12 empty] | "_____" ________________ 2021 года
Наименование редакции сметных нормативов |  |  | Изменения в сметные нормы, федеральные единичные расценки и отдельные составляющие к ним, включенные в федеральный реестр сметных нормативов приказами Минстроя России от 26 декабря 2019 г. № 871/пр, 872/пр, 873/пр, 874/пр, 875/пр, 876/пр (в ред. приказов от 30.03.2020 № 171/пр, 172/пр, от 01.06.2020 № 294/пр, 295/пр, от 30.06.2020 № 352/пр, 353/пр, от 20.10.2020 № 635/пр, 636/пр, от 09.02.2021 № 50/пр, 51/пр, от 24.05.2021 № 320/пр, 321/пр, от 24.06.2021 № 407/пр, 408/пр, от 14.10.2021 № 745/пр, 746/пр), от 20.12.2021 № 961/пр, 962/пр) | [10 empty] | Изменения в сметные нормы, федеральные единичные расценки и отдельные составляющие к ним, включенные в федеральный реестр сметных нормативов приказами Минстроя России от 26 декабря 2019 г. № 871/пр, 872/пр, 873/пр, 874/пр, 875/пр, 876/пр (в ред. приказов от 30.03.2020 № 171/пр, 172/пр, от 01.06.2020 № 294/пр, 295/пр, от 30.06.2020 № 352/пр, 353/пр, от 20.10.2020 № 635/пр, 636/пр, от 09.02.2021 № 50/пр, 51/пр, от 24.05.2021 № 320/пр, 321/пр, от 24.06.2021 № 407/пр, 408/пр, от 14.10.2021 № 745/пр, 746/пр), от 20.12.2021 № 961/пр, 962/пр)
Наименование программного продукта |  |  | "ГРАНД-Смета 2021"
(наименование стройки)
(наименование объекта капитального строительства)
ЛОКАЛЬНЫЙ СМЕТНЫЙ РАСЧЕТ (СМЕТА) № 23
Прокладка КЛ 6(10) кВ в траншее, в трубах, 100 м | [14 empty] | 23_Прокладка КЛ 6(10) кВ в траншее, в трубах, 100 м
(наименование конструктивного решения)
Составлен | базисно-индексным | методом
Основание
(проектная и (или) иная техническая документация)
Составлен(а) в текущем (базисном) уровне цен |  |  | 3 кв. 2022 с учётом индекса-дефлятора на 2023 год
Сметная стоимость |  | 342.84 | (57,83) | тыс.руб.
в том числе:
| строительных работ | 22.57 | (0,76) | тыс.руб. |  | Средства на оплату труда рабочих |  |  |  |  | 30.57 | (0,71) | тыс.руб.
| монтажных работ | 225.32 | (37,71) | тыс.руб. |  | Нормативные затраты труда рабочих | [5 empty] | 76.95 | чел.час.
| оборудования | 0 | (0) | тыс.руб. |  | Нормативные затраты труда машинистов | [5 empty] | 6.7 | чел.час.
| прочих затрат | 6.04 | (0,14) | тыс.руб. |  | Расчетный измеритель конструктивного решения
№ п/п | Обоснование | Наименование работ и затрат |  |  | Единица измерения | Количество |  |  | Сметная стоимость в базисном уровне цен (в текущем уровне цен (гр. 8) для ресурсов, отсутствующих в СНБ), руб. |  |  | Индексы | Сметная стоимость в текущем уровне цен, руб.
[6 empty] | на единицу | коэффициенты | всего с учетом коэффициентов | на единицу | коэффициенты | всего
1 | 2 | 3 |  |  | 4 | 5 | 6 | 7 | 8 | 9 | 10 | 11 | 12
Раздел 1. Земляные работы | [15 empty] | Раздел 1. Земляные работы
1 | ФЕР01-01-009-15 | Разработка грунта в траншеях экскаватором «обратная лопата» с ковшом вместимостью 0,5 (0,5-0,63) м3, в отвал группа грунтов: 3 |  |  | 4: 1000 м3; 7: 0,025 |  |  |  | Разработка грунта в траншеях экскаватором «обратная лопата» с ковшом вместимостью 0,5 (0,5-0,63) м3, в отвал группа грунтов: 3
|  | Объем=(27*0,94) / 1000 | [15 empty] | Объем=(27*0,94) / 1000
|  | линейные условия сб.33 тех.часть п.5 ОЗП=1,2; ЭМ=1,2 к расх.; ЗПМ=1,2; ТЗ=1,2; ТЗМ=1,2 | [16 empty] | линейные условия сб.33 тех.часть п.5 ОЗП=1,2; ЭМ=1,2 к расх.; ЗПМ=1,2; ТЗ=1,2; ТЗМ=1,2
| Приказ от 04.08.2020 № 421/пр прил.10 табл.1 п.4 | Производство работ осуществляется в охранной зоне действующей воздушной линии электропередачи, вблизи объектов, находящихся под напряжением, внутри объектов капитального строительства, внутренняя проводка в которых не обесточена, если это приведет к ограничению действий рабочих в соответствии с требованиями техники безопасности ОЗП=1,2; ЭМ=1,2 к расх.; ЗПМ=1,2; ТЗ=1,2; ТЗМ=1,2 | [16 empty] | Производство работ осуществляется в охранной зоне действующей воздушной линии электропередачи, вблизи объектов, находящихся под напряжением, внутри объектов капитального строительства, внутренняя проводка в которых не обесточена, если это приведет к ограничению действий рабочих в соответствии с требованиями техники безопасности ОЗП=1,2; ЭМ=1,2 к расх.; ЗПМ=1,2; ТЗ=1,2; ТЗМ=1,2
| 2 | ЭМ |  |  | 8: 3350; 9: 1,44; 10: 120.6; 11: 10,52; 12: 1269 | [6 empty] | ЭМ
| 3 | в т.ч. ОТм |  |  | 8: 452.25; 9: 1,44; 10: 16.28; 11: 43,03; 12: 701 | [6 empty] | в т.ч. ОТм
|  | ЗТм |  |  | 4: чел.-ч; 5: 33,5; 6: 1,44; 7: 1,206 | [7 empty] | ЗТм
|  | Итого по расценке |  |  | 8: 3350; 10: 120.6 | [8 empty] | Итого по расценке
|  | ФОТ |  |  | 10: 16.28; 12: 701 | [7 empty] | ФОТ
| Приказ Минстроя России № 812/пр от 21.12.2020 Прил. п.1.1 | НР Земляные работы, выполняемые механизированным способом |  |  | 4: %; 5: 92; 7: 92; 10: 14.98; 12: 645 | [7 empty] | НР Земляные работы, выполняемые механизированным способом
| Приказ Минстроя России № 774/пр от 11.12.2020 Прил. п.1.1 | СП Земляные работы, выполняемые механизированным способом |  |  | 4: %; 5: 46; 7: 46; 10: 7.49; 12: 322 | [7 empty] | СП Земляные работы, выполняемые механизированным способом
|  | Всего по позиции |  |  | 10: 143.07; 12: 2236 | [9 empty] | Всего по позиции
2 | ФЕР01-02-057-03 | Разработка грунта вручную в траншеях глубиной до 2 м без креплений с откосами, группа грунтов: 3 |  |  | 4: 100 м3; 7: 0,016 |  |  |  | Разработка грунта вручную в траншеях глубиной до 2 м без креплений с откосами, группа грунтов: 3
|  | Объем=(27*0,06) / 100 | [15 empty] | Объем=(27*0,06) / 100
|  | 3.187 Доработка вручную, зачистка дна и стенок с выкидкой грунта в котлованах и траншеях, разработанных механизированным способом ОЗП=1,2; ТЗ=1,2 | [16 empty] | 3.187 Доработка вручную, зачистка дна и стенок с выкидкой грунта в котлованах и траншеях, разработанных механизированным способом ОЗП=1,2; ТЗ=1,2
| Приказ от 04.08.2020 № 421/пр прил.10 табл.1 п.4 | Производство работ осуществляется в охранной зоне действующей воздушной линии электропередачи, вблизи объектов, находящихся под напряжением, внутри объектов капитального строительства, внутренняя проводка в которых не обесточена, если это приведет к ограничению действий рабочих в соответствии с требованиями техники безопасности ОЗП=1,2; ЭМ=1,2 к расх.; ЗПМ=1,2; ТЗ=1,2; ТЗМ=1,2 | [16 empty] | Производство работ осуществляется в охранной зоне действующей воздушной линии электропередачи, вблизи объектов, находящихся под напряжением, внутри объектов капитального строительства, внутренняя проводка в которых не обесточена, если это приведет к ограничению действий рабочих в соответствии с требованиями техники безопасности ОЗП=1,2; ЭМ=1,2 к расх.; ЗПМ=1,2; ТЗ=1,2; ТЗМ=1,2
| 1 | ОТ |  |  | 8: 1934.4; 9: 1,44; 10: 44.57; 11: 43,03; 12: 1918 | [6 empty] | ОТ
|  | ЗТ |  |  | 4: чел.-ч; 5: 248; 6: 1,44; 7: 5,71392 | [7 empty] | ЗТ
|  | Итого по расценке |  |  | 8: 1934.4; 10: 44.57 | [8 empty] | Итого по расценке
|  | ФОТ |  |  | 10: 44.57; 12: 1918 | [7 empty] | ФОТ
| Приказ Минстроя России № 812/пр от 21.12.2020 Прил. п.1.2 | НР Земляные работы, выполняемые ручным способом |  |  | 4: %; 5: 89; 7: 89; 10: 39.67; 12: 1707 | [7 empty] | НР Земляные работы, выполняемые ручным способом
| Приказ Минстроя России № 774/пр от 11.12.2020 Прил. п.1.2 | СП Земляные работы, выполняемые ручным способом |  |  | 4: %; 5: 40; 7: 40; 10: 17.83; 12: 767 | [7 empty] | СП Земляные работы, выполняемые ручным способом
|  | Всего по позиции |  |  | 10: 102.07; 12: 4392 | [9 empty] | Всего по позиции
3 | ФЕР34-02-003-01 | Устройство трубопроводов из полиэтиленовых труб: до 2 отверстий |  |  | 4: канал.км; 7: 0,1 |  |  |  | Устройство трубопроводов из полиэтиленовых труб: до 2 отверстий
|  | Объем=100/1000 | [15 empty] | Объем=100/1000
| Приказ от 04.08.2020 № 421/пр прил.10 табл.1 п.4 | Производство работ осуществляется в охранной зоне действующей воздушной линии электропередачи, вблизи объектов, находящихся под напряжением, внутри объектов капитального строительства, внутренняя проводка в которых не обесточена, если это приведет к ограничению действий рабочих в соответствии с требованиями техники безопасности ОЗП=1,2; ЭМ=1,2 к расх.; ЗПМ=1,2; ТЗ=1,2; ТЗМ=1,2 | [16 empty] | Производство работ осуществляется в охранной зоне действующей воздушной линии электропередачи, вблизи объектов, находящихся под напряжением, внутри объектов капитального строительства, внутренняя проводка в которых не обесточена, если это приведет к ограничению действий рабочих в соответствии с требованиями техники безопасности ОЗП=1,2; ЭМ=1,2 к расх.; ЗПМ=1,2; ТЗ=1,2; ТЗМ=1,2
| 1 | ОТ |  |  | 8: 1125.18; 9: 1,2; 10: 135.02; 11: 43,03; 12: 5810 | [6 empty] | ОТ
| 4 | М |  |  | 8: 63068.02; 10: 6.8; 11: 4,65; 12: 32 | [6 empty] | М
|  | ЗТ |  |  | 4: чел.-ч; 5: 133; 6: 1,2; 7: 15,96 | [7 empty] | ЗТ
|  | Итого по расценке |  |  | 8: 1193.2; 10: 141.82 | [8 empty] | Итого по расценке
|  | ФОТ |  |  | 10: 135.02; 12: 5810 | [7 empty] | ФОТ
| Приказ Минстроя России № 812/пр от 21.12.2020 Прил. п.28 | НР Сооружения связи, радиовещания и телевидения |  |  | 4: %; 5: 98; 7: 98; 10: 132.32; 12: 5694 | [7 empty] | НР Сооружения связи, радиовещания и телевидения
| Приказ Минстроя России № 774/пр от 11.12.2020 Прил. п.28 | СП Сооружения связи, радиовещания и телевидения |  |  | 4: %; 5: 58; 7: 58; 10: 78.31; 12: 3370 | [7 empty] | СП Сооружения связи, радиовещания и телевидения
|  | Всего по позиции |  |  | 10: 352.45; 12: 14906 | [9 empty] | Всего по позиции
4 | ФЕРм08-02-142-01 | Устройство постели при одном кабеле в траншее |  |  | 4: 100 м; 7: 1 |  |  |  | Устройство постели при одном кабеле в траншее
|  | Объем=100 / 100 | [15 empty] | Объем=100 / 100
| Приказ от 04.08.2020 № 421/пр прил.10 табл.1 п.4 | Производство работ осуществляется в охранной зоне действующей воздушной линии электропередачи, вблизи объектов, находящихся под напряжением, внутри объектов капитального строительства, внутренняя проводка в которых не обесточена, если это приведет к ограничению действий рабочих в соответствии с требованиями техники безопасности ОЗП=1,2; ЭМ=1,2 к расх.; ЗПМ=1,2; ТЗ=1,2; ТЗМ=1,2 | [16 empty] | Производство работ осуществляется в охранной зоне действующей воздушной линии электропередачи, вблизи объектов, находящихся под напряжением, внутри объектов капитального строительства, внутренняя проводка в которых не обесточена, если это приведет к ограничению действий рабочих в соответствии с требованиями техники безопасности ОЗП=1,2; ЭМ=1,2 к расх.; ЗПМ=1,2; ТЗ=1,2; ТЗМ=1,2
| 1 | ОТ |  |  | 8: 49.82; 9: 1,2; 10: 59.78; 11: 43,03; 12: 2572 | [6 empty] | ОТ
| 2 | ЭМ |  |  | 8: 256.27; 9: 1,2; 10: 307.52; 11: 10,52; 12: 3235 | [6 empty] | ЭМ
| 3 | в т.ч. ОТм |  |  | 8: 45.24; 9: 1,2; 10: 54.29; 11: 43,03; 12: 2336 | [6 empty] | в т.ч. ОТм
| 4 | М |  |  | 8: 1; 10: 1; 11: 4,65; 12: 5 | [6 empty] | М
|  | ЗТ |  |  | 4: чел.-ч; 5: 5,3; 6: 1,2; 7: 6,36 | [7 empty] | ЗТ
|  | ЗТм |  |  | 4: чел.-ч; 5: 3,9; 6: 1,2; 7: 4,68 | [7 empty] | ЗТм
|  | Итого по расценке |  |  | 8: 307.09; 10: 368.3 | [8 empty] | Итого по расценке
|  | ФОТ |  |  | 10: 114.07; 12: 4908 | [7 empty] | ФОТ
| Приказ Минстроя России № 812/пр от 21.12.2020 Прил. п.49.3 | НР Электротехнические установки на других объектах |  |  | 4: %; 5: 97; 7: 97; 10: 110.65; 12: 4761 | [7 empty] | НР Электротехнические установки на других объектах
| Приказ Минстроя России № 774/пр от 11.12.2020 Прил. п.49.3 | СП Электротехнические установки на других объектах |  |  | 4: %; 5: 51; 7: 51; 10: 58.18; 12: 2503 | [7 empty] | СП Электротехнические установки на других объектах
|  | Всего по позиции |  |  | 10: 537.13; 12: 13076 | [9 empty] | Всего по позиции
5 | ФЕР01-01-033-02 | Засыпка траншей и котлованов с перемещением грунта до 5 м бульдозерами мощностью: 59 кВт (80 л.с.), группа грунтов 2 |  |  | 4: 1000 м3; 7: 0,025 |  |  |  | Засыпка траншей и котлованов с перемещением грунта до 5 м бульдозерами мощностью: 59 кВт (80 л.с.), группа грунтов 2
|  | Объем=25 / 1000 | [15 empty] | Объем=25 / 1000
|  | линейные условия сб.33 тех.часть п.5 ОЗП=1,2; ЭМ=1,2 к расх.; ЗПМ=1,2; ТЗ=1,2; ТЗМ=1,2 | [16 empty] | линейные условия сб.33 тех.часть п.5 ОЗП=1,2; ЭМ=1,2 к расх.; ЗПМ=1,2; ТЗ=1,2; ТЗМ=1,2
| Приказ от 04.08.2020 № 421/пр прил.10 табл.1 п.4 | Производство работ осуществляется в охранной зоне действующей воздушной линии электропередачи, вблизи объектов, находящихся под напряжением, внутри объектов капитального строительства, внутренняя проводка в которых не обесточена, если это приведет к ограничению действий рабочих в соответствии с требованиями техники безопасности ОЗП=1,2; ЭМ=1,2 к расх.; ЗПМ=1,2; ТЗ=1,2; ТЗМ=1,2 | [16 empty] | Производство работ осуществляется в охранной зоне действующей воздушной линии электропередачи, вблизи объектов, находящихся под напряжением, внутри объектов капитального строительства, внутренняя проводка в которых не обесточена, если это приведет к ограничению действий рабочих в соответствии с требованиями техники безопасности ОЗП=1,2; ЭМ=1,2 к расх.; ЗПМ=1,2; ТЗ=1,2; ТЗМ=1,2
| 2 | ЭМ |  |  | 8: 479.33; 9: 1,44; 10: 17.26; 11: 10,52; 12: 182 | [6 empty] | ЭМ
| 3 | в т.ч. ОТм |  |  | 8: 93.5; 9: 1,44; 10: 3.37; 11: 43,03; 12: 145 | [6 empty] | в т.ч. ОТм
|  | ЗТм |  |  | 4: чел.-ч; 5: 8,06; 6: 1,44; 7: 0,29016 | [7 empty] | ЗТм
|  | Итого по расценке |  |  | 8: 479.33; 10: 17.26 | [8 empty] | Итого по расценке
|  | ФОТ |  |  | 10: 3.37; 12: 145 | [7 empty] | ФОТ
| Приказ Минстроя России № 812/пр от 21.12.2020 Прил. п.1.1 | НР Земляные работы, выполняемые механизированным способом |  |  | 4: %; 5: 92; 7: 92; 10: 3.1; 12: 133 | [7 empty] | НР Земляные работы, выполняемые механизированным способом
| Приказ Минстроя России № 774/пр от 11.12.2020 Прил. п.1.1 | СП Земляные работы, выполняемые механизированным способом |  |  | 4: %; 5: 46; 7: 46; 10: 1.55; 12: 67 | [7 empty] | СП Земляные работы, выполняемые механизированным способом
|  | Всего по позиции |  |  | 10: 21.91; 12: 382 | [9 empty] | Всего по позиции
|  | Итого по разделу 1 Земляные работы |  |  | 10: 1156.63 | [10 empty] | Итого по разделу 1 Земляные работы
Раздел 2. КЛ 6кВ | [15 empty] | Раздел 2. КЛ 6кВ
6 | ФЕРм08-02-148-04 | Кабель до 35 кВ в проложенных трубах, блоках и коробах, масса 1 м кабеля: до 6 кг |  |  | 4: 100 м; 7: 1 |  |  |  | Кабель до 35 кВ в проложенных трубах, блоках и коробах, масса 1 м кабеля: до 6 кг
|  | Объем=100 / 100 | [15 empty] | Объем=100 / 100
| Приказ от 04.08.2020 № 421/пр прил.10 табл.1 п.4 | Производство работ осуществляется в охранной зоне действующей воздушной линии электропередачи, вблизи объектов, находящихся под напряжением, внутри объектов капитального строительства, внутренняя проводка в которых не обесточена, если это приведет к ограничению действий рабочих в соответствии с требованиями техники безопасности ОЗП=1,2; ЭМ=1,2 к расх.; ЗПМ=1,2; ТЗ=1,2; ТЗМ=1,2 | [16 empty] | Производство работ осуществляется в охранной зоне действующей воздушной линии электропередачи, вблизи объектов, находящихся под напряжением, внутри объектов капитального строительства, внутренняя проводка в которых не обесточена, если это приведет к ограничению действий рабочих в соответствии с требованиями техники безопасности ОЗП=1,2; ЭМ=1,2 к расх.; ЗПМ=1,2; ТЗ=1,2; ТЗМ=1,2
| 1 | ОТ |  |  | 8: 216.58; 9: 1,2; 10: 259.9; 11: 43,03; 12: 11183 | [6 empty] | ОТ
| 2 | ЭМ |  |  | 8: 76.32; 9: 1,2; 10: 91.58; 11: 10,52; 12: 963 | [6 empty] | ЭМ
| 3 | в т.ч. ОТм |  |  | 8: 5.02; 9: 1,2; 10: 6.02; 11: 43,03; 12: 259 | [6 empty] | в т.ч. ОТм
| 4 | М |  |  | 8: 39.49; 10: 39.49; 11: 4,65; 12: 184 | [6 empty] | М
|  | ЗТ |  |  | 4: чел.-ч; 5: 23,04; 6: 1,2; 7: 27,648 | [7 empty] | ЗТ
|  | ЗТм |  |  | 4: чел.-ч; 5: 0,4; 6: 1,2; 7: 0,48 | [7 empty] | ЗТм
|  | Итого по расценке |  |  | 8: 332.39; 10: 390.97 | [8 empty] | Итого по расценке
|  | ФОТ |  |  | 10: 265.92; 12: 11442 | [7 empty] | ФОТ
| Приказ Минстроя России № 812/пр от 21.12.2020 Прил. п.49.3 | НР Электротехнические установки на других объектах |  |  | 4: %; 5: 97; 7: 97; 10: 257.94; 12: 11099 | [7 empty] | НР Электротехнические установки на других объектах
| Приказ Минстроя России № 774/пр от 11.12.2020 Прил. п.49.3 | СП Электротехнические установки на других объектах |  |  | 4: %; 5: 51; 7: 51; 10: 135.62; 12: 5835 | [7 empty] | СП Электротехнические установки на других объектах
|  | Всего по позиции |  |  | 10: 784.53; 12: 29264 | [9 empty] | Всего по позиции
7 | ФЕРм08-02-143-05 | Покрытие кабеля, проложенного в траншее: лентой сигнальной |  |  | 4: 100 м; 7: 1 |  |  |  | Покрытие кабеля, проложенного в траншее: лентой сигнальной
|  | Объем=100 / 100 | [15 empty] | Объем=100 / 100
| Приказ от 04.08.2020 № 421/пр прил.10 табл.1 п.4 | Производство работ осуществляется в охранной зоне действующей воздушной линии электропередачи, вблизи объектов, находящихся под напряжением, внутри объектов капитального строительства, внутренняя проводка в которых не обесточена, если это приведет к ограничению действий рабочих в соответствии с требованиями техники безопасности ОЗП=1,2; ЭМ=1,2 к расх.; ЗПМ=1,2; ТЗ=1,2; ТЗМ=1,2 | [16 empty] | Производство работ осуществляется в охранной зоне действующей воздушной линии электропередачи, вблизи объектов, находящихся под напряжением, внутри объектов капитального строительства, внутренняя проводка в которых не обесточена, если это приведет к ограничению действий рабочих в соответствии с требованиями техники безопасности ОЗП=1,2; ЭМ=1,2 к расх.; ЗПМ=1,2; ТЗ=1,2; ТЗМ=1,2
| 1 | ОТ |  |  | 8: 3.85; 9: 1,2; 10: 4.62; 11: 43,03; 12: 199 | [6 empty] | ОТ
| 2 | ЭМ |  |  | 8: 1.31; 9: 1,2; 10: 1.57; 11: 10,52; 12: 17 | [6 empty] | ЭМ
| 3 | в т.ч. ОТм |  |  | 8: 0.23; 9: 1,2; 10: 0.28; 11: 43,03; 12: 12 | [6 empty] | в т.ч. ОТм
| 4 | М |  |  | 8: 0.08; 10: 0.08; 11: 4,65 | [6 empty] | М
|  | ЗТ |  |  | 4: чел.-ч; 5: 0,48; 6: 1,2; 7: 0,576 | [7 empty] | ЗТ
|  | ЗТм |  |  | 4: чел.-ч; 5: 0,02; 6: 1,2; 7: 0,024 | [7 empty] | ЗТм
|  | Итого по расценке |  |  | 8: 5.24; 10: 6.27 | [8 empty] | Итого по расценке
|  | ФОТ |  |  | 10: 4.9; 12: 211 | [7 empty] | ФОТ
| Приказ Минстроя России № 812/пр от 21.12.2020 Прил. п.49.3 | НР Электротехнические установки на других объектах |  |  | 4: %; 5: 97; 7: 97; 10: 4.75; 12: 205 | [7 empty] | НР Электротехнические установки на других объектах
| Приказ Минстроя России № 774/пр от 11.12.2020 Прил. п.49.3 | СП Электротехнические установки на других объектах |  |  | 4: %; 5: 51; 7: 51; 10: 2.5; 12: 108 | [7 empty] | СП Электротехнические установки на других объектах
|  | Всего по позиции |  |  | 10: 13.52; 12: 529 | [9 empty] | Всего по позиции
8 | ФЕРм08-02-167-08 | Муфта соединительная эпоксидная для 3-4-жильного кабеля напряжением: до 10 кВ, сечение жил до 120 мм2 | [14 empty] | Муфта соединительная эпоксидная для 3-4-жильного кабеля напряжением: до 10 кВ, сечение жил до 120 мм2 | bar: 4; 7
| Приказ от 04.08.2020 № 421/пр прил.10 табл.1 п.4 | Производство работ осуществляется в охранной зоне действующей воздушной линии электропередачи, вблизи объектов, находящихся под напряжением, внутри объектов капитального строительства, внутренняя проводка в которых не обесточена, если это приведет к ограничению действий рабочих в соответствии с требованиями техники безопасности ОЗП=1,2; ЭМ=1,2 к расх.; ЗПМ=1,2; ТЗ=1,2; ТЗМ=1,2 | [16 empty] | Производство работ осуществляется в охранной зоне действующей воздушной линии электропередачи, вблизи объектов, находящихся под напряжением, внутри объектов капитального строительства, внутренняя проводка в которых не обесточена, если это приведет к ограничению действий рабочих в соответствии с требованиями техники безопасности ОЗП=1,2; ЭМ=1,2 к расх.; ЗПМ=1,2; ТЗ=1,2; ТЗМ=1,2
| 1 | ОТ |  |  | 8: 73.88; 9: 1,2; 10: 88.66; 11: 43,03; 12: 3815 | [6 empty] | ОТ
| 2 | ЭМ |  |  | 8: 1.81; 9: 1,2; 10: 2.17; 11: 10,52; 12: 23 | [6 empty] | ЭМ
| 3 | в т.ч. ОТм |  |  | 8: 0.26; 9: 1,2; 10: 0.31; 11: 43,03; 12: 13 | [6 empty] | в т.ч. ОТм
| 4 | М |  |  | 8: 46.72; 10: 46.72; 11: 4,65; 12: 217 | [6 empty] | М
|  | ЗТ |  |  | 4: чел.-ч; 5: 7,86; 6: 1,2; 7: 9,432 | [7 empty] | ЗТ
|  | ЗТм |  |  | 4: чел.-ч; 5: 0,02; 6: 1,2; 7: 0,024 | [7 empty] | ЗТм
|  | Итого по расценке |  |  | 8: 122.41; 10: 137.55 | [8 empty] | Итого по расценке
|  | ФОТ |  |  | 10: 88.97; 12: 3828 | [7 empty] | ФОТ
| Приказ Минстроя России № 812/пр от 21.12.2020 Прил. п.49.3 | НР Электротехнические установки на других объектах |  |  | 4: %; 5: 97; 7: 97; 10: 86.3; 12: 3713 | [7 empty] | НР Электротехнические установки на других объектах
| Приказ Минстроя России № 774/пр от 11.12.2020 Прил. п.49.3 | СП Электротехнические установки на других объектах |  |  | 4: %; 5: 51; 7: 51; 10: 45.37; 12: 1952 | [7 empty] | СП Электротехнические установки на других объектах
|  | Всего по позиции |  |  | 10: 269.22; 12: 9720 | [9 empty] | Всего по позиции
9 | ФЕРм08-02-159-07 | Заделка концевая в резиновой перчатке для 3-5-жильного кабеля напряжением: до 10 кВ, сечение одной жилы до 120 мм2 |  |  | 4: шт; 7: 2 |  |  |  | Заделка концевая в резиновой перчатке для 3-5-жильного кабеля напряжением: до 10 кВ, сечение одной жилы до 120 мм2
| Приказ от 04.08.2020 № 421/пр прил.10 табл.1 п.4 | Производство работ осуществляется в охранной зоне действующей воздушной линии электропередачи, вблизи объектов, находящихся под напряжением, внутри объектов капитального строительства, внутренняя проводка в которых не обесточена, если это приведет к ограничению действий рабочих в соответствии с требованиями техники безопасности ОЗП=1,2; ЭМ=1,2 к расх.; ЗПМ=1,2; ТЗ=1,2; ТЗМ=1,2 | [16 empty] | Производство работ осуществляется в охранной зоне действующей воздушной линии электропередачи, вблизи объектов, находящихся под напряжением, внутри объектов капитального строительства, внутренняя проводка в которых не обесточена, если это приведет к ограничению действий рабочих в соответствии с требованиями техники безопасности ОЗП=1,2; ЭМ=1,2 к расх.; ЗПМ=1,2; ТЗ=1,2; ТЗМ=1,2
| 1 | ОТ |  |  | 8: 21.24; 9: 1,2; 10: 50.98; 11: 43,03; 12: 2194 | [6 empty] | ОТ
| 4 | М |  |  | 8: 5.17; 10: 10.34; 11: 4,65; 12: 48 | [6 empty] | М
|  | ЗТ |  |  | 4: чел.-ч; 5: 2,26; 6: 1,2; 7: 5,424 | [7 empty] | ЗТ
|  | Итого по расценке |  |  | 8: 26.41; 10: 61.32 | [8 empty] | Итого по расценке
|  | ФОТ |  |  | 10: 50.98; 12: 2194 | [7 empty] | ФОТ
| Приказ Минстроя России № 812/пр от 21.12.2020 Прил. п.49.3 | НР Электротехнические установки на других объектах |  |  | 4: %; 5: 97; 7: 97; 10: 49.45; 12: 2128 | [7 empty] | НР Электротехнические установки на других объектах
| Приказ Минстроя России № 774/пр от 11.12.2020 Прил. п.49.3 | СП Электротехнические установки на других объектах |  |  | 4: %; 5: 51; 7: 51; 10: 26; 12: 1119 | [7 empty] | СП Электротехнические установки на других объектах
|  | Всего по позиции |  |  | 10: 136.77; 12: 5489 | [9 empty] | Всего по позиции
|  | Итого по разделу 2 КЛ 6кВ |  |  | 10: 1204.04 | [10 empty] | Итого по разделу 2 КЛ 6кВ
Раздел 3. Пусконаладочные работы | [15 empty] | Раздел 3. Пусконаладочные работы
10 | ФЕРп01-12-027-01 | Испытание кабеля силового длиной до 500 м напряжением: до 10 кВ |  |  | 4: испытание; 7: 1 |  |  |  | Испытание кабеля силового длиной до 500 м напряжением: до 10 кВ
| Приказ от 04.08.2020 № 421/пр прил.10 табл.4 п.3 | Производство работ осуществляется в охранной зоне действующей воздушной линии электропередачи, вблизи объектов, находящихся под напряжением, внутри объектов капитального строительства, внутренняя проводка в которых не обесточена, если это приведет к ограничению действий рабочих в соответствии с требованиями техники безопасности ОЗП=1,2; ЭМ=1,2 к расх.; ЗПМ=1,2; ТЗ=1,2; ТЗМ=1,2 | [16 empty] | Производство работ осуществляется в охранной зоне действующей воздушной линии электропередачи, вблизи объектов, находящихся под напряжением, внутри объектов капитального строительства, внутренняя проводка в которых не обесточена, если это приведет к ограничению действий рабочих в соответствии с требованиями техники безопасности ОЗП=1,2; ЭМ=1,2 к расх.; ЗПМ=1,2; ТЗ=1,2; ТЗМ=1,2
| 1 | ОТ |  |  | 8: 55.71; 9: 1,2; 10: 66.85; 11: 43,03; 12: 2877 | [6 empty] | ОТ
|  | ЗТ |  |  | 4: чел.-ч; 5: 4,86; 6: 1,2; 7: 5,832 | [7 empty] | ЗТ
|  | Итого по расценке |  |  | 8: 55.71; 10: 66.85 | [8 empty] | Итого по расценке
|  | ФОТ |  |  | 10: 66.85; 12: 2877 | [7 empty] | ФОТ
| Приказ Минстроя России № 812/пр от 21.12.2020 Прил. п.83 | НР Пусконаладочные работы: 'вхолостую' - 80%, 'под нагрузкой' - 20% |  |  | 4: %; 5: 74; 7: 74; 10: 49.47; 12: 2129 | [7 empty] | НР Пусконаладочные работы: 'вхолостую' - 80%, 'под нагрузкой' - 20%
| Приказ Минстроя России № 774/пр от 11.12.2020 Прил. п.83 | СП Пусконаладочные работы: 'вхолостую' - 80%, 'под нагрузкой' - 20% |  |  | 4: %; 5: 36; 7: 36; 10: 24.07; 12: 1036 | [7 empty] | СП Пусконаладочные работы: 'вхолостую' - 80%, 'под нагрузкой' - 20%
|  | Всего по позиции |  |  | 10: 140.39; 12: 6042 | [9 empty] | Всего по позиции
|  | Итого по разделу 3 Пусконаладочные работы |  |  | 10: 140.39 | [10 empty] | Итого по разделу 3 Пусконаладочные работы
Раздел 4. Материалы, не вошедшие в расценки | [15 empty] | Раздел 4. Материалы, не вошедшие в расценки
11 | ФССЦ-02.3.01.02-0031 | Песок природный для строительных работ |  |  | м3 |  |  | 2 | 70.6 |  | 141.2 | 4,65 | 657 |  |  |  | Песок природный для строительных работ
(Материалы для строительных работ)
12 | ФССЦ-21.1.07.02-0097 | Кабель силовой с алюминиевыми жилами ААБл 3х120-10 |  |  | 1000 м |  |  | 0,105 | 199187.42 |  | 20914.68 | 4,65 | 97253 |  |  |  | Кабель силовой с алюминиевыми жилами ААБл 3х120-10
(Материалы для монтажных работ)
|  | Объем=105 / 1000 | [15 empty] | Объем=105 / 1000
13 | ФССЦ-24.3.03.13-0421 | Трубы напорные полиэтиленовые, среднего типа, ПНД, номинальный наружный диаметр 160 мм |  |  | м |  |  | 100 | 131.7 |  | 13170 | 4,65 | 61241 |  |  |  | Трубы напорные полиэтиленовые, среднего типа, ПНД, номинальный наружный диаметр 160 мм
(Материалы для монтажных работ)
14 | ФССЦ-01.7.06.08-0003 | Лента полиэтиленовая сигнальная, ширина 200 мм, толщина 50 мкм |  |  | 100 м |  |  | 1,05 | 108 |  | 113.4 | 4,65 | 527 |  |  |  | Лента полиэтиленовая сигнальная, ширина 200 мм, толщина 50 мкм
(Материалы для монтажных работ)
|  | Объем=105 / 100 | [15 empty] | Объем=105 / 100
15 | ФССЦ-20.2.09.08-0028 | Муфты концевые термоусаживаемые наружной установки для силовых кабелей на напряжение 6, 10 кВ, без наконечников, тип 3КНТП 10-120, сечение жил 70-120 мм2 |  |  | шт |  |  | 2 | 542.5 |  | 1085 | 4,65 | 5045 |  |  |  | Муфты концевые термоусаживаемые наружной установки для силовых кабелей на напряжение 6, 10 кВ, без наконечников, тип 3КНТП 10-120, сечение жил 70-120 мм2
(Материалы для монтажных работ)
16 | ФССЦ-20.2.09.04-0009 | Муфта термоусаживаемая соединительная для кабеля с полиэтиленовой или бумажной изоляцией на напряжение до 10 кВ, марки СТп-10-3х(70-120) мм2 |  |  | шт |  |  | 1 | 682.4 |  | 682.4 | 4,65 | 3173 |  |  |  | Муфта термоусаживаемая соединительная для кабеля с полиэтиленовой или бумажной изоляцией на напряжение до 10 кВ, марки СТп-10-3х(70-120) мм2
(Материалы для монтажных работ)
|  | Итого по разделу 4 Материалы, не вошедшие в расценки |  |  | 10: 36106.68 | [10 empty] | Итого по разделу 4 Материалы, не вошедшие в расценки
|  | Итоги по смете: | [22 empty] | Итоги по смете:
|  | Итого прямые затраты (справочно) |  |  | 10: 37462.19; 12: 204639 | [12 empty] | Итого прямые затраты (справочно)
|  | в том числе: | [23 empty] | в том числе:
|  | Оплата труда рабочих |  |  | 10: 710.38; 12: 30568 | [12 empty] | Оплата труда рабочих
|  | Эксплуатация машин |  |  | 10: 540.7; 12: 5689 | [12 empty] | Эксплуатация машин
|  | в том числе оплата труда машинистов (Отм) |  |  | 10: 80.55; 12: 3466 | [12 empty] | в том числе оплата труда машинистов (Отм)
|  | Материалы |  |  | 10: 36211.11; 12: 168382 | [12 empty] | Материалы
|  | Строительные работы |  |  | 10: 760.7; 12: 22573 | [12 empty] | Строительные работы
|  | в том числе: | [23 empty] | в том числе:
|  | оплата труда |  |  | 10: 179.59; 12: 7728 | [12 empty] | оплата труда
|  | эксплуатация машин и механизмов |  |  | 10: 137.86; 12: 1451 | [12 empty] | эксплуатация машин и механизмов
|  | в том числе оплата труда машинистов (ОТм) |  |  | 10: 19.65; 12: 846 | [12 empty] | в том числе оплата труда машинистов (ОТм)
|  | материалы |  |  | 10: 148; 12: 689 | [12 empty] | материалы
|  | накладные расходы |  |  | 10: 190.07; 12: 8179 | [12 empty] | накладные расходы
|  | сметная прибыль |  |  | 10: 105.18; 12: 4526 | [12 empty] | сметная прибыль
|  | Монтажные работы |  |  | 10: 37706.65; 12: 225317 | [12 empty] | Монтажные работы
|  | в том числе: | [23 empty] | в том числе:
|  | оплата труда |  |  | 10: 463.94; 12: 19963 | [12 empty] | оплата труда
|  | эксплуатация машин и механизмов |  |  | 10: 402.84; 12: 4238 | [12 empty] | эксплуатация машин и механизмов
|  | в том числе оплата труда машинистов (ОТм) |  |  | 10: 60.9; 12: 2620 | [12 empty] | в том числе оплата труда машинистов (ОТм)
|  | материалы |  |  | 10: 36063.11; 12: 167693 | [12 empty] | материалы
|  | накладные расходы |  |  | 10: 509.09; 12: 21906 | [12 empty] | накладные расходы
|  | сметная прибыль |  |  | 10: 267.67; 12: 11517 | [12 empty] | сметная прибыль
|  | Прочие затраты |  |  | 10: 140.39; 12: 6042 | [12 empty] | Прочие затраты
|  | Пусконаладочные работы |  |  | 10: 140.39; 12: 6042 | [12 empty] | Пусконаладочные работы
|  | в том числе: | [23 empty] | в том числе:
|  | оплата труда |  |  | 10: 66.85; 12: 2877 | [12 empty] | оплата труда
|  | накладные расходы |  |  | 10: 49.47; 12: 2129 | [12 empty] | накладные расходы
|  | сметная прибыль |  |  | 10: 24.07; 12: 1036 | [12 empty] | сметная прибыль
|  | Итого |  |  | 10: 38607.74; 12: 253932 | [12 empty] | Итого
|  | Итого ФОТ (справочно) |  |  | 10: 790.93; 12: 34034 | [12 empty] | Итого ФОТ (справочно)
|  | Итого накладные расходы (справочно) |  |  | 10: 748.63; 12: 32214 | [12 empty] | Итого накладные расходы (справочно)
|  | Итого сметная прибыль (справочно) |  |  | 10: 396.92; 12: 17079 | [12 empty] | Итого сметная прибыль (справочно)
|  | Итого СМР для расчета лимитированных затрат |  |  | 10: 38467.35; 12: 247890 | [12 empty] | Итого СМР для расчета лимитированных затрат
|  | Командировочные ((76,94592+6,70416)/8)*500 |  |  | 10: 5228.13; 12: 5228 | [12 empty] | Командировочные ((76,94592+6,70416)/8)*500
|  | Зимнее удорожание 3,7% |  |  | 10: 1423.29; 12: 9172 | [12 empty] | Зимнее удорожание 3,7%
|  | Итого |  |  | 10: 45118.77; 12: 262290 | [12 empty] | Итого
|  | Итого с прочими затратами |  |  | 10: 45259.16; 12: 268332 | [12 empty] | Итого с прочими затратами
|  | Непредвиденные затраты 1,5% |  |  | 10: 678.89; 12: 4025 | [12 empty] | Непредвиденные затраты 1,5%
|  | Итого с непредвиденными |  |  | 10: 45938.05; 12: 272357 | [12 empty] | Итого с непредвиденными
|  | Индекс-дефлятор на 2023 г. 4,9% |  |  | 10: 2250.96; 12: 13345 | [12 empty] | Индекс-дефлятор на 2023 г. 4,9%
|  | Итого с учетом доп. работ и затрат |  |  | 10: 48189.01; 12: 285702 | [12 empty] | Итого с учетом доп. работ и затрат
|  | НДС 20% |  |  | 10: 9637.8; 12: 57140.4 | [13 empty] | НДС 20%
|  | ВСЕГО по смете |  |  | 10: 57826.81; 12: 342842.4 | [14 empty] | ВСЕГО по смете
Составил:
[должность, подпись (инициалы, фамилия)]
Проверил:
[должность, подпись (инициалы, фамилия)]