## Альбом
Приложение № 2
Утверждено приказом № 421 от 4 августа 2020 г. Минстроя РФ
СОГЛАСОВАНО: | [9 empty] | УТВЕРЖДАЮ:
"_____" ________________ 2021 года | [12 empty] | "_____" ________________ 2021 года
Наименование редакции сметных нормативов |  |  | Изменения в сметные нормы, федеральные единичные расценки и отдельные составляющие к ним, включенные в федеральный реестр сметных нормативов приказами Минстроя России от 26 декабря 2019 г. № 871/пр, 872/пр, 873/пр, 874/пр, 875/пр, 876/пр (в ред. приказов от 30.03.2020 № 171/пр, 172/пр, от 01.06.2020 № 294/пр, 295/пр, от 30.06.2020 № 352/пр, 353/пр, от 20.10.2020 № 635/пр, 636/пр, от 09.02.2021 № 50/пр, 51/пр, от 24.05.2021 № 320/пр, 321/пр, от 24.06.2021 № 407/пр, 408/пр, от 14.10.2021 № 745/пр, 746/пр), от 20.12.2021 № 961/пр, 962/пр) | [10 empty] | Изменения в сметные нормы, федеральные единичные расценки и отдельные составляющие к ним, включенные в федеральный реестр сметных нормативов приказами Минстроя России от 26 декабря 2019 г. № 871/пр, 872/пр, 873/пр, 874/пр, 875/пр, 876/пр (в ред. приказов от 30.03.2020 № 171/пр, 172/пр, от 01.06.2020 № 294/пр, 295/пр, от 30.06.2020 № 352/пр, 353/пр, от 20.10.2020 № 635/пр, 636/пр, от 09.02.2021 № 50/пр, 51/пр, от 24.05.2021 № 320/пр, 321/пр, от 24.06.2021 № 407/пр, 408/пр, от 14.10.2021 № 745/пр, 746/пр), от 20.12.2021 № 961/пр, 962/пр)
Наименование программного продукта |  |  | "ГРАНД-Смета 2021"
(наименование стройки)
(наименование объекта капитального строительства)
ЛОКАЛЬНЫЙ СМЕТНЫЙ РАСЧЕТ (СМЕТА) № 28
Строительство СТП 100 кВА, 1 шт. | [14 empty] | 28_Строительство СТП 100 кВА, 1 шт.
(наименование конструктивного решения)
Составлен | базисно-индексным | методом
Основание
(проектная и (или) иная техническая документация)
Составлен(а) в текущем (базисном) уровне цен |  |  | 3 кв. 2022 с учётом индекса-дефлятора на 2023 год
Сметная стоимость |  | 959.77 | (132,21) | тыс.руб.
в том числе:
| строительных работ | 139.78 | (4,33) | тыс.руб. |  | Средства на оплату труда рабочих |  |  |  |  | 70.89 | (1,65) | тыс.руб.
| монтажных работ | 19.11 | (2,14) | тыс.руб. |  | Нормативные затраты труда рабочих | [5 empty] | 161.48 | чел.час.
| оборудования | 518.7 | (84,76) | тыс.руб. |  | Нормативные затраты труда машинистов | [5 empty] | 9.22 | чел.час.
| прочих затрат | 56.08 | (1,3) | тыс.руб. |  | Расчетный измеритель конструктивного решения
№ п/п | Обоснование | Наименование работ и затрат |  |  | Единица измерения | Количество |  |  | Сметная стоимость в базисном уровне цен (в текущем уровне цен (гр. 8) для ресурсов, отсутствующих в СНБ), руб. |  |  | Индексы | Сметная стоимость в текущем уровне цен, руб.
[6 empty] | на единицу | коэффициенты | всего с учетом коэффициентов | на единицу | коэффициенты | всего
1 | 2 | 3 |  |  | 4 | 5 | 6 | 7 | 8 | 9 | 10 | 11 | 12
Раздел 1. СТП | [15 empty] | Раздел 1. СТП
1 | ФЕР33-04-027-01 | Установка столбовых трансформаторных подстанций мощностью до 100 кВ·А: установка строительных конструкций | [14 empty] | Установка столбовых трансформаторных подстанций мощностью до 100 кВ·А: установка строительных конструкций | bar: 4; 7
|  | 1.8.3.ОП При производстве работ на высоте свыше расстояний, указанных в вводных указаниях к разделам сборника: при высоте свыше 2 до 8 м ОЗП=1,05; ТЗ=1,05 | [15 empty] | 1.8.3.ОП При производстве работ на высоте свыше расстояний, указанных в вводных указаниях к разделам сборника: при высоте свыше 2 до 8 м ОЗП=1,05; ТЗ=1,05
| Приказ от 04.08.2020 № 421/пр прил.10 табл.2 п.5 | Производство работ осуществляется в охранной зоне действующей воздушной линии электропередачи, вблизи объектов, находящихся под напряжением, внутри объектов капитального строительства, внутренняя проводка в которых не обесточена, если это приведет к ограничению действий рабочих в соответствии с требованиями техники безопасности ОЗП=1,2; ЭМ=1,2 к расх.; ЗПМ=1,2; ТЗ=1,2; ТЗМ=1,2 | [15 empty] | Производство работ осуществляется в охранной зоне действующей воздушной линии электропередачи, вблизи объектов, находящихся под напряжением, внутри объектов капитального строительства, внутренняя проводка в которых не обесточена, если это приведет к ограничению действий рабочих в соответствии с требованиями техники безопасности ОЗП=1,2; ЭМ=1,2 к расх.; ЗПМ=1,2; ТЗ=1,2; ТЗМ=1,2
| 1 | ОТ |  |  | 8: 17.81; 9: 1,26; 10: 22.44; 11: 43,03; 12: 966 | [5 empty] | ОТ
| 2 | ЭМ |  |  | 8: 120.53; 9: 1,2; 10: 144.64; 11: 13,7; 12: 1982 | [5 empty] | ЭМ
| 3 | в т.ч. ОТм |  |  | 8: 10.09; 9: 1,2; 10: 12.11; 11: 43,03; 12: 521 | [5 empty] | в т.ч. ОТм
| 4 | М |  |  | 8: 2.98; 10: 2.98; 11: 8,91; 12: 27 | [5 empty] | М
| 02.2.04.03-0003 | Смесь песчано-гравийная природная |  |  | 4: м3; 5: 0; 7: 0 | [6 empty] | Смесь песчано-гравийная природная
| 05.1.02.07-0038 | Стойка железобетонная сборная под электрооборудование |  |  | 4: м3; 5: 0; 7: 0 | [6 empty] | Стойка железобетонная сборная под электрооборудование
|  | ЗТ |  |  | 4: чел.-ч; 5: 2,01; 6: 1,26; 7: 2,5326 | [7 empty] | ЗТ
|  | ЗТм |  |  | 4: чел.-ч; 5: 0,87; 6: 1,2; 7: 1,044 | [7 empty] | ЗТм
|  | Итого по расценке |  |  | 8: 141.32; 10: 170.06 | [8 empty] | Итого по расценке
|  | ФОТ |  |  | 10: 34.55; 12: 1487 | [7 empty] | ФОТ
| Приказ Минстроя России № 812/пр от 21.12.2020 Прил. п.27 | НР Линии электропередачи |  |  | 4: %; 5: 103; 7: 103; 10: 35.59; 12: 1532 | [7 empty] | НР Линии электропередачи
| Приказ Минстроя России № 774/пр от 11.12.2020 Прил. п.27 | СП Линии электропередачи |  |  | 4: %; 5: 60; 7: 60; 10: 20.73; 12: 892 | [7 empty] | СП Линии электропередачи
|  | Всего по позиции |  |  | 10: 226.38; 12: 5399 | [9 empty] | Всего по позиции
2 | ФЕР33-04-027-02 | Установка столбовых трансформаторных подстанций мощностью до 100 кВ·А: установка оборудования | [14 empty] | Установка столбовых трансформаторных подстанций мощностью до 100 кВ·А: установка оборудования | bar: 4; 7
|  | 1.8.3.ОП При производстве работ на высоте свыше расстояний, указанных в вводных указаниях к разделам сборника: при высоте свыше 2 до 8 м ОЗП=1,05; ТЗ=1,05 | [15 empty] | 1.8.3.ОП При производстве работ на высоте свыше расстояний, указанных в вводных указаниях к разделам сборника: при высоте свыше 2 до 8 м ОЗП=1,05; ТЗ=1,05
| Приказ от 04.08.2020 № 421/пр прил.10 табл.2 п.5 | Производство работ осуществляется в охранной зоне действующей воздушной линии электропередачи, вблизи объектов, находящихся под напряжением, внутри объектов капитального строительства, внутренняя проводка в которых не обесточена, если это приведет к ограничению действий рабочих в соответствии с требованиями техники безопасности ОЗП=1,2; ЭМ=1,2 к расх.; ЗПМ=1,2; ТЗ=1,2; ТЗМ=1,2 | [15 empty] | Производство работ осуществляется в охранной зоне действующей воздушной линии электропередачи, вблизи объектов, находящихся под напряжением, внутри объектов капитального строительства, внутренняя проводка в которых не обесточена, если это приведет к ограничению действий рабочих в соответствии с требованиями техники безопасности ОЗП=1,2; ЭМ=1,2 к расх.; ЗПМ=1,2; ТЗ=1,2; ТЗМ=1,2
| 1 | ОТ |  |  | 8: 590.1; 9: 1,26; 10: 743.53; 11: 43,03; 12: 31994 | [5 empty] | ОТ
| 2 | ЭМ |  |  | 8: 373.28; 9: 1,2; 10: 447.94; 11: 13,7; 12: 6137 | [5 empty] | ЭМ
| 3 | в т.ч. ОТм |  |  | 8: 44.62; 9: 1,2; 10: 53.54; 11: 43,03; 12: 2304 | [5 empty] | в т.ч. ОТм
| 07.1.04.02 | Детали крепления стальные |  |  | 4: кг; 5: 0; 7: 0 | [6 empty] | Детали крепления стальные
|  | ЗТ |  |  | 4: чел.-ч; 5: 62,05; 6: 1,26; 7: 78,183 | [7 empty] | ЗТ
|  | ЗТм |  |  | 4: чел.-ч; 5: 3,85; 6: 1,2; 7: 4,62 | [7 empty] | ЗТм
|  | Итого по расценке |  |  | 8: 963.38; 10: 1191.47 | [8 empty] | Итого по расценке
|  | ФОТ |  |  | 10: 797.07; 12: 34298 | [7 empty] | ФОТ
| Приказ Минстроя России № 812/пр от 21.12.2020 Прил. п.27 | НР Линии электропередачи |  |  | 4: %; 5: 103; 7: 103; 10: 820.98; 12: 35327 | [7 empty] | НР Линии электропередачи
| Приказ Минстроя России № 774/пр от 11.12.2020 Прил. п.27 | СП Линии электропередачи |  |  | 4: %; 5: 60; 7: 60; 10: 478.24; 12: 20579 | [7 empty] | СП Линии электропередачи
|  | Всего по позиции |  |  | 10: 2490.69; 12: 94037 | [9 empty] | Всего по позиции
|  | Итого по разделу 1 СТП |  |  | 10: 2717.07 | [10 empty] | Итого по разделу 1 СТП
Раздел 2. Погрузо-разгрузочные работы, перевозка и развозка по линии материалов | [15 empty] | Раздел 2. Погрузо-разгрузочные работы, перевозка и развозка по линии материалов
3 | ФССЦпг-03-01-02-015 Демонтированное КТП партизанск- Новицкое | Перевозка грузов автомобилями бортовыми грузоподъемностью до 15 т на расстояние: II класс груза до 15 км |  |  | 4: 1 т груза; 7: 1,923; 8: 16.51; 10: 31.75; 12: 32 |  |  |  | Перевозка грузов автомобилями бортовыми грузоподъемностью до 15 т на расстояние: II класс груза до 15 км
(Перевозка грузов автотранспортом)
4 | ФССЦпг-01-01-01-045 | Погрузо-разгрузочные работы при автомобильных перевозках: Погрузка прочих материалов, деталей (с использованием погрузчика) |  |  | 4: 1 т груза; 7: 1,923; 8: 17.95; 10: 34.52; 12: 35 |  |  |  | Погрузо-разгрузочные работы при автомобильных перевозках: Погрузка прочих материалов, деталей (с использованием погрузчика)
(Погрузо-разгрузочные работы)
5 | ФССЦпг-01-01-02-045 | Погрузо-разгрузочные работы при автомобильных перевозках: Разгрузка прочих материалов, деталей (с использованием погрузчика) |  |  | 4: 1 т груза; 7: 1,923; 8: 14.41; 10: 27.71; 12: 28 |  |  |  | Погрузо-разгрузочные работы при автомобильных перевозках: Разгрузка прочих материалов, деталей (с использованием погрузчика)
(Погрузо-разгрузочные работы)
|  | Итого по разделу 2 Погрузо-разгрузочные работы, перевозка и развозка по линии материалов |  |  | 10: 93.98 | [10 empty] | Итого по разделу 2 Погрузо-разгрузочные работы, перевозка и развозка по линии материалов
Раздел 3. Заземление КТПН | [15 empty] | Раздел 3. Заземление КТПН
6 | ФЕР01-02-057-03 | Разработка грунта вручную в траншеях глубиной до 2 м без креплений с откосами, группа грунтов: 3 |  |  | 4: 100 м3; 7: 0,0495 |  |  |  | Разработка грунта вручную в траншеях глубиной до 2 м без креплений с откосами, группа грунтов: 3
|  | Объем=4,95 / 100 | [22 empty] | Объем=4,95 / 100
| Приказ от 04.08.2020 № 421/пр прил.10 табл.2 п.5 | Производство работ осуществляется в охранной зоне действующей воздушной линии электропередачи, вблизи объектов, находящихся под напряжением, внутри объектов капитального строительства, внутренняя проводка в которых не обесточена, если это приведет к ограничению действий рабочих в соответствии с требованиями техники безопасности ОЗП=1,2; ЭМ=1,2 к расх.; ЗПМ=1,2; ТЗ=1,2; ТЗМ=1,2 | [15 empty] | Производство работ осуществляется в охранной зоне действующей воздушной линии электропередачи, вблизи объектов, находящихся под напряжением, внутри объектов капитального строительства, внутренняя проводка в которых не обесточена, если это приведет к ограничению действий рабочих в соответствии с требованиями техники безопасности ОЗП=1,2; ЭМ=1,2 к расх.; ЗПМ=1,2; ТЗ=1,2; ТЗМ=1,2
| 1 | ОТ |  |  | 8: 1934.4; 9: 1,2; 10: 114.9; 11: 43,03; 12: 4944 | [5 empty] | ОТ
|  | ЗТ |  |  | 4: чел.-ч; 5: 248; 6: 1,2; 7: 14,7312 | [7 empty] | ЗТ
|  | Итого по расценке |  |  | 8: 1934.4; 10: 114.9 | [8 empty] | Итого по расценке
|  | ФОТ |  |  | 10: 114.9; 12: 4944 | [7 empty] | ФОТ
| Приказ Минстроя России № 812/пр от 21.12.2020 Прил. п.1.2 | НР Земляные работы, выполняемые ручным способом |  |  | 4: %; 5: 89; 7: 89; 10: 102.26; 12: 4400 | [7 empty] | НР Земляные работы, выполняемые ручным способом
| Приказ Минстроя России № 774/пр от 11.12.2020 Прил. п.1.2 | СП Земляные работы, выполняемые ручным способом |  |  | 4: %; 5: 40; 7: 40; 10: 45.96; 12: 1978 | [7 empty] | СП Земляные работы, выполняемые ручным способом
|  | Всего по позиции |  |  | 10: 263.12; 12: 11322 | [9 empty] | Всего по позиции
7 | ФЕР01-02-061-02 | Засыпка вручную траншей, пазух котлованов и ям, группа грунтов: 2 |  |  | 4: 100 м3; 7: 0,0495 |  |  |  | Засыпка вручную траншей, пазух котлованов и ям, группа грунтов: 2
|  | Объем=4,95 / 100 | [22 empty] | Объем=4,95 / 100
| Приказ от 04.08.2020 № 421/пр прил.10 табл.2 п.5 | Производство работ осуществляется в охранной зоне действующей воздушной линии электропередачи, вблизи объектов, находящихся под напряжением, внутри объектов капитального строительства, внутренняя проводка в которых не обесточена, если это приведет к ограничению действий рабочих в соответствии с требованиями техники безопасности ОЗП=1,2; ЭМ=1,2 к расх.; ЗПМ=1,2; ТЗ=1,2; ТЗМ=1,2 | [15 empty] | Производство работ осуществляется в охранной зоне действующей воздушной линии электропередачи, вблизи объектов, находящихся под напряжением, внутри объектов капитального строительства, внутренняя проводка в которых не обесточена, если это приведет к ограничению действий рабочих в соответствии с требованиями техники безопасности ОЗП=1,2; ЭМ=1,2 к расх.; ЗПМ=1,2; ТЗ=1,2; ТЗМ=1,2
| 1 | ОТ |  |  | 8: 729; 9: 1,2; 10: 43.3; 11: 43,03; 12: 1863 | [5 empty] | ОТ
|  | ЗТ |  |  | 4: чел.-ч; 5: 97,2; 6: 1,2; 7: 5,77368 | [7 empty] | ЗТ
|  | Итого по расценке |  |  | 8: 729; 10: 43.3 | [8 empty] | Итого по расценке
|  | ФОТ |  |  | 10: 43.3; 12: 1863 | [7 empty] | ФОТ
| Приказ Минстроя России № 812/пр от 21.12.2020 Прил. п.1.2 | НР Земляные работы, выполняемые ручным способом |  |  | 4: %; 5: 89; 7: 89; 10: 38.54; 12: 1658 | [7 empty] | НР Земляные работы, выполняемые ручным способом
| Приказ Минстроя России № 774/пр от 11.12.2020 Прил. п.1.2 | СП Земляные работы, выполняемые ручным способом |  |  | 4: %; 5: 40; 7: 40; 10: 17.32; 12: 745 | [7 empty] | СП Земляные работы, выполняемые ручным способом
|  | Всего по позиции |  |  | 10: 99.16; 12: 4266 | [9 empty] | Всего по позиции
8 | ФЕР33-03-004-01 | Забивка вертикальных заземлителей механизированная на глубину до 5 м |  |  | 4: шт; 7: 9 |  |  |  | Забивка вертикальных заземлителей механизированная на глубину до 5 м
| Приказ от 04.08.2020 № 421/пр прил.10 табл.2 п.5 | Производство работ осуществляется в охранной зоне действующей воздушной линии электропередачи, вблизи объектов, находящихся под напряжением, внутри объектов капитального строительства, внутренняя проводка в которых не обесточена, если это приведет к ограничению действий рабочих в соответствии с требованиями техники безопасности ОЗП=1,2; ЭМ=1,2 к расх.; ЗПМ=1,2; ТЗ=1,2; ТЗМ=1,2 | [15 empty] | Производство работ осуществляется в охранной зоне действующей воздушной линии электропередачи, вблизи объектов, находящихся под напряжением, внутри объектов капитального строительства, внутренняя проводка в которых не обесточена, если это приведет к ограничению действий рабочих в соответствии с требованиями техники безопасности ОЗП=1,2; ЭМ=1,2 к расх.; ЗПМ=1,2; ТЗ=1,2; ТЗМ=1,2
| 1 | ОТ |  |  | 8: 3.81; 9: 1,2; 10: 41.15; 11: 43,03; 12: 1771 | [5 empty] | ОТ
| 2 | ЭМ |  |  | 8: 59.64; 9: 1,2; 10: 644.11; 11: 13,7; 12: 8824 | [5 empty] | ЭМ
| 3 | в т.ч. ОТм |  |  | 8: 3.22; 9: 1,2; 10: 34.78; 11: 43,03; 12: 1497 | [5 empty] | в т.ч. ОТм
| 4 | М |  |  | 8: 32.85; 10: 2.79; 11: 8,91; 12: 25 | [5 empty] | М
|  | ЗТ |  |  | 4: чел.-ч; 5: 0,45; 6: 1,2; 7: 4,86 | [7 empty] | ЗТ
|  | ЗТм |  |  | 4: чел.-ч; 5: 0,32; 6: 1,2; 7: 3,456 | [7 empty] | ЗТм
|  | Итого по расценке |  |  | 8: 63.76; 10: 688.05 | [8 empty] | Итого по расценке
|  | ФОТ |  |  | 10: 75.93; 12: 3268 | [7 empty] | ФОТ
| Приказ Минстроя России № 812/пр от 21.12.2020 Прил. п.27 | НР Линии электропередачи |  |  | 4: %; 5: 103; 7: 103; 10: 78.21; 12: 3366 | [7 empty] | НР Линии электропередачи
| Приказ Минстроя России № 774/пр от 11.12.2020 Прил. п.27 | СП Линии электропередачи |  |  | 4: %; 5: 60; 7: 60; 10: 45.56; 12: 1961 | [7 empty] | СП Линии электропередачи
|  | Всего по позиции |  |  | 10: 811.82; 12: 15947 | [9 empty] | Всего по позиции
9 | ФЕРм08-02-472-01 | Заземлитель горизонтальный из стали: круглой диаметром 12 мм |  |  | 4: 100 м; 7: 0,33 |  |  |  | Заземлитель горизонтальный из стали: круглой диаметром 12 мм
|  | Объем=33 / 100 | [22 empty] | Объем=33 / 100
| Приказ от 04.08.2020 № 421/пр прил.10 табл.2 п.5 | Производство работ осуществляется в охранной зоне действующей воздушной линии электропередачи, вблизи объектов, находящихся под напряжением, внутри объектов капитального строительства, внутренняя проводка в которых не обесточена, если это приведет к ограничению действий рабочих в соответствии с требованиями техники безопасности ОЗП=1,2; ЭМ=1,2 к расх.; ЗПМ=1,2; ТЗ=1,2; ТЗМ=1,2 | [15 empty] | Производство работ осуществляется в охранной зоне действующей воздушной линии электропередачи, вблизи объектов, находящихся под напряжением, внутри объектов капитального строительства, внутренняя проводка в которых не обесточена, если это приведет к ограничению действий рабочих в соответствии с требованиями техники безопасности ОЗП=1,2; ЭМ=1,2 к расх.; ЗПМ=1,2; ТЗ=1,2; ТЗМ=1,2
| 1 | ОТ |  |  | 8: 155.1; 9: 1,2; 10: 61.42; 11: 43,03; 12: 2643 | [5 empty] | ОТ
| 2 | ЭМ |  |  | 8: 45.41; 9: 1,2; 10: 17.98; 11: 13,7; 12: 246 | [5 empty] | ЭМ
| 3 | в т.ч. ОТм |  |  | 8: 3.27; 9: 1,2; 10: 1.29; 11: 43,03; 12: 56 | [5 empty] | в т.ч. ОТм
| 4 | М |  |  | 8: 486.4; 10: 160.51; 11: 8,91; 12: 1430 | [5 empty] | М
|  | ЗТ |  |  | 4: чел.-ч; 5: 16,5; 6: 1,2; 7: 6,534 | [7 empty] | ЗТ
|  | ЗТм |  |  | 4: чел.-ч; 5: 0,26; 6: 1,2; 7: 0,10296 | [7 empty] | ЗТм
|  | Итого по расценке |  |  | 8: 686.91; 10: 239.91 | [8 empty] | Итого по расценке
|  | ФОТ |  |  | 10: 62.71; 12: 2699 | [7 empty] | ФОТ
| Приказ Минстроя России № 812/пр от 21.12.2020 Прил. п.27 | НР Линии электропередачи |  |  | 4: %; 5: 103; 7: 103; 10: 64.59; 12: 2780 | [7 empty] | НР Линии электропередачи
| Приказ Минстроя России № 774/пр от 11.12.2020 Прил. п.27 | СП Линии электропередачи |  |  | 4: %; 5: 60; 7: 60; 10: 37.63; 12: 1619 | [7 empty] | СП Линии электропередачи
|  | Всего по позиции |  |  | 10: 342.13; 12: 8718 | [9 empty] | Всего по позиции
|  | Итого по разделу 3 Заземление КТПН |  |  | 10: 1516.23 | [10 empty] | Итого по разделу 3 Заземление КТПН
Раздел 4. Пусконаладочные работы | [15 empty] | Раздел 4. Пусконаладочные работы
10 | ФЕРп01-11-010-01 | Измерение сопротивления растеканию тока: заземлителя |  |  | 4: измерение; 7: 10 |  |  |  | Измерение сопротивления растеканию тока: заземлителя
|  | п.10.ТЧ При выполнении пусконаладочных работ на высоте свыше 2 до 8 м от уровня пола и над открытыми подвальными помещениями, траншеями и т. п. (при работе в зданиях и сооружениях, не имеющих постоянной площадки обслуживания) или от уровня земли (при работе вне зданий и сооружений ОЗП=1,1; ТЗ=1,1 | [15 empty] | п.10.ТЧ При выполнении пусконаладочных работ на высоте свыше 2 до 8 м от уровня пола и над открытыми подвальными помещениями, траншеями и т. п. (при работе в зданиях и сооружениях, не имеющих постоянной площадки обслуживания) или от уровня земли (при работе вне зданий и сооружений ОЗП=1,1; ТЗ=1,1
| Приказ от 04.08.2020 № 421/пр прил.10 табл.4 п.3 | Производство работ осуществляется в охранной зоне действующей воздушной линии электропередачи, вблизи объектов, находящихся под напряжением, внутри объектов капитального строительства, внутренняя проводка в которых не обесточена, если это приведет к ограничению действий рабочих в соответствии с требованиями техники безопасности ОЗП=1,2; ЭМ=1,2 к расх.; ЗПМ=1,2; ТЗ=1,2; ТЗМ=1,2 | [15 empty] | Производство работ осуществляется в охранной зоне действующей воздушной линии электропередачи, вблизи объектов, находящихся под напряжением, внутри объектов капитального строительства, внутренняя проводка в которых не обесточена, если это приведет к ограничению действий рабочих в соответствии с требованиями техники безопасности ОЗП=1,2; ЭМ=1,2 к расх.; ЗПМ=1,2; ТЗ=1,2; ТЗМ=1,2
| 1 | ОТ |  |  | 8: 12.81; 9: 1,32; 10: 169.09; 11: 43,03; 12: 7276 | [5 empty] | ОТ
|  | ЗТ |  |  | 4: чел.-ч; 5: 1; 6: 1,32; 7: 13,2 | [7 empty] | ЗТ
|  | Итого по расценке |  |  | 8: 12.81; 10: 169.09 | [8 empty] | Итого по расценке
|  | ФОТ |  |  | 10: 169.09; 12: 7276 | [7 empty] | ФОТ
| Приказ Минстроя России № 812/пр от 21.12.2020 Прил. п.83 | НР Пусконаладочные работы: 'вхолостую' - 80%, 'под нагрузкой' - 20% |  |  | 4: %; 5: 74; 7: 74; 10: 125.13; 12: 5384 | [7 empty] | НР Пусконаладочные работы: 'вхолостую' - 80%, 'под нагрузкой' - 20%
| Приказ Минстроя России № 774/пр от 11.12.2020 Прил. п.83 | СП Пусконаладочные работы: 'вхолостую' - 80%, 'под нагрузкой' - 20% |  |  | 4: %; 5: 36; 7: 36; 10: 60.87; 12: 2619 | [7 empty] | СП Пусконаладочные работы: 'вхолостую' - 80%, 'под нагрузкой' - 20%
|  | Всего по позиции |  |  | 10: 355.09; 12: 15279 | [9 empty] | Всего по позиции
11 | ФЕРп01-11-011-01 | Проверка наличия цепи между заземлителями и заземленными элементами |  |  | 4: 100 измерений; 7: 0,1 |  |  |  | Проверка наличия цепи между заземлителями и заземленными элементами
|  | Объем=10/100 | [22 empty] | Объем=10/100
| Приказ от 04.08.2020 № 421/пр прил.10 табл.4 п.3 | Производство работ осуществляется в охранной зоне действующей воздушной линии электропередачи, вблизи объектов, находящихся под напряжением, внутри объектов капитального строительства, внутренняя проводка в которых не обесточена, если это приведет к ограничению действий рабочих в соответствии с требованиями техники безопасности ОЗП=1,2; ЭМ=1,2 к расх.; ЗПМ=1,2; ТЗ=1,2; ТЗМ=1,2 | [15 empty] | Производство работ осуществляется в охранной зоне действующей воздушной линии электропередачи, вблизи объектов, находящихся под напряжением, внутри объектов капитального строительства, внутренняя проводка в которых не обесточена, если это приведет к ограничению действий рабочих в соответствии с требованиями техники безопасности ОЗП=1,2; ЭМ=1,2 к расх.; ЗПМ=1,2; ТЗ=1,2; ТЗМ=1,2
| 1 | ОТ |  |  | 8: 165.95; 9: 1,2; 10: 19.91; 11: 43,03; 12: 857 | [5 empty] | ОТ
|  | ЗТ |  |  | 4: чел.-ч; 5: 12,96; 6: 1,2; 7: 1,5552 | [7 empty] | ЗТ
|  | Итого по расценке |  |  | 8: 165.95; 10: 19.91 | [8 empty] | Итого по расценке
|  | ФОТ |  |  | 10: 19.91; 12: 857 | [7 empty] | ФОТ
| Приказ Минстроя России № 812/пр от 21.12.2020 Прил. п.83 | НР Пусконаладочные работы: 'вхолостую' - 80%, 'под нагрузкой' - 20% |  |  | 4: %; 5: 74; 7: 74; 10: 14.73; 12: 634 | [7 empty] | НР Пусконаладочные работы: 'вхолостую' - 80%, 'под нагрузкой' - 20%
| Приказ Минстроя России № 774/пр от 11.12.2020 Прил. п.83 | СП Пусконаладочные работы: 'вхолостую' - 80%, 'под нагрузкой' - 20% |  |  | 4: %; 5: 36; 7: 36; 10: 7.17; 12: 309 | [7 empty] | СП Пусконаладочные работы: 'вхолостую' - 80%, 'под нагрузкой' - 20%
|  | Всего по позиции |  |  | 10: 41.81; 12: 1800 | [9 empty] | Всего по позиции
12 | ФЕРп01-12-021-02 | Испытание аппарата коммутационного напряжением: до 35 кВ |  |  | 4: испытание; 7: 1 |  |  |  | Испытание аппарата коммутационного напряжением: до 35 кВ
|  | п.10.ТЧ При выполнении пусконаладочных работ на высоте свыше 2 до 8 м от уровня пола и над открытыми подвальными помещениями, траншеями и т. п. (при работе в зданиях и сооружениях, не имеющих постоянной площадки обслуживания) или от уровня земли (при работе вне зданий и сооружений ОЗП=1,1; ТЗ=1,1 | [15 empty] | п.10.ТЧ При выполнении пусконаладочных работ на высоте свыше 2 до 8 м от уровня пола и над открытыми подвальными помещениями, траншеями и т. п. (при работе в зданиях и сооружениях, не имеющих постоянной площадки обслуживания) или от уровня земли (при работе вне зданий и сооружений ОЗП=1,1; ТЗ=1,1
| Приказ от 04.08.2020 № 421/пр прил.10 табл.4 п.3 | Производство работ осуществляется в охранной зоне действующей воздушной линии электропередачи, вблизи объектов, находящихся под напряжением, внутри объектов капитального строительства, внутренняя проводка в которых не обесточена, если это приведет к ограничению действий рабочих в соответствии с требованиями техники безопасности ОЗП=1,2; ЭМ=1,2 к расх.; ЗПМ=1,2; ТЗ=1,2; ТЗМ=1,2 | [15 empty] | Производство работ осуществляется в охранной зоне действующей воздушной линии электропередачи, вблизи объектов, находящихся под напряжением, внутри объектов капитального строительства, внутренняя проводка в которых не обесточена, если это приведет к ограничению действий рабочих в соответствии с требованиями техники безопасности ОЗП=1,2; ЭМ=1,2 к расх.; ЗПМ=1,2; ТЗ=1,2; ТЗМ=1,2
| 1 | ОТ |  |  | 8: 32.73; 9: 1,32; 10: 43.2; 11: 43,03; 12: 1859 | [5 empty] | ОТ
|  | ЗТ |  |  | 4: чел.-ч; 5: 2,7; 6: 1,32; 7: 3,564 | [7 empty] | ЗТ
|  | Итого по расценке |  |  | 8: 32.73; 10: 43.2 | [8 empty] | Итого по расценке
|  | ФОТ |  |  | 10: 43.2; 12: 1859 | [7 empty] | ФОТ
| Приказ Минстроя России № 812/пр от 21.12.2020 Прил. п.83 | НР Пусконаладочные работы: 'вхолостую' - 80%, 'под нагрузкой' - 20% |  |  | 4: %; 5: 74; 7: 74; 10: 31.97; 12: 1376 | [7 empty] | НР Пусконаладочные работы: 'вхолостую' - 80%, 'под нагрузкой' - 20%
| Приказ Минстроя России № 774/пр от 11.12.2020 Прил. п.83 | СП Пусконаладочные работы: 'вхолостую' - 80%, 'под нагрузкой' - 20% |  |  | 4: %; 5: 36; 7: 36; 10: 15.55; 12: 669 | [7 empty] | СП Пусконаладочные работы: 'вхолостую' - 80%, 'под нагрузкой' - 20%
|  | Всего по позиции |  |  | 10: 90.72; 12: 3904 | [9 empty] | Всего по позиции
13 | ФЕРп01-12-021-01 | Испытание аппарата коммутационного напряжением: до 1 кВ (силовых цепей) |  |  | 4: испытание; 7: 3 |  |  |  | Испытание аппарата коммутационного напряжением: до 1 кВ (силовых цепей)
| Приказ от 04.08.2020 № 421/пр прил.10 табл.4 п.3 | Производство работ осуществляется в охранной зоне действующей воздушной линии электропередачи, вблизи объектов, находящихся под напряжением, внутри объектов капитального строительства, внутренняя проводка в которых не обесточена, если это приведет к ограничению действий рабочих в соответствии с требованиями техники безопасности ОЗП=1,2; ЭМ=1,2 к расх.; ЗПМ=1,2; ТЗ=1,2; ТЗМ=1,2 | [15 empty] | Производство работ осуществляется в охранной зоне действующей воздушной линии электропередачи, вблизи объектов, находящихся под напряжением, внутри объектов капитального строительства, внутренняя проводка в которых не обесточена, если это приведет к ограничению действий рабочих в соответствии с требованиями техники безопасности ОЗП=1,2; ЭМ=1,2 к расх.; ЗПМ=1,2; ТЗ=1,2; ТЗМ=1,2
| 1 | ОТ |  |  | 8: 19.63; 9: 1,2; 10: 70.67; 11: 43,03; 12: 3041 | [5 empty] | ОТ
|  | ЗТ |  |  | 4: чел.-ч; 5: 1,62; 6: 1,2; 7: 5,832 | [7 empty] | ЗТ
|  | Итого по расценке |  |  | 8: 19.63; 10: 70.67 | [8 empty] | Итого по расценке
|  | ФОТ |  |  | 10: 70.67; 12: 3041 | [7 empty] | ФОТ
| Приказ Минстроя России № 812/пр от 21.12.2020 Прил. п.83 | НР Пусконаладочные работы: 'вхолостую' - 80%, 'под нагрузкой' - 20% |  |  | 4: %; 5: 74; 7: 74; 10: 52.3; 12: 2250 | [7 empty] | НР Пусконаладочные работы: 'вхолостую' - 80%, 'под нагрузкой' - 20%
| Приказ Минстроя России № 774/пр от 11.12.2020 Прил. п.83 | СП Пусконаладочные работы: 'вхолостую' - 80%, 'под нагрузкой' - 20% |  |  | 4: %; 5: 36; 7: 36; 10: 25.44; 12: 1095 | [7 empty] | СП Пусконаладочные работы: 'вхолостую' - 80%, 'под нагрузкой' - 20%
|  | Всего по позиции |  |  | 10: 148.41; 12: 6386 | [9 empty] | Всего по позиции
14 | ФЕРп01-11-027-02 | Измерение токов утечки: ограничителя напряжения |  |  | 4: измерение; 7: 6 |  |  |  | Измерение токов утечки: ограничителя напряжения
|  | п.10.ТЧ При выполнении пусконаладочных работ на высоте свыше 2 до 8 м от уровня пола и над открытыми подвальными помещениями, траншеями и т. п. (при работе в зданиях и сооружениях, не имеющих постоянной площадки обслуживания) или от уровня земли (при работе вне зданий и сооружений ОЗП=1,1; ТЗ=1,1 | [15 empty] | п.10.ТЧ При выполнении пусконаладочных работ на высоте свыше 2 до 8 м от уровня пола и над открытыми подвальными помещениями, траншеями и т. п. (при работе в зданиях и сооружениях, не имеющих постоянной площадки обслуживания) или от уровня земли (при работе вне зданий и сооружений ОЗП=1,1; ТЗ=1,1
| Приказ от 04.08.2020 № 421/пр прил.10 табл.4 п.3 | Производство работ осуществляется в охранной зоне действующей воздушной линии электропередачи, вблизи объектов, находящихся под напряжением, внутри объектов капитального строительства, внутренняя проводка в которых не обесточена, если это приведет к ограничению действий рабочих в соответствии с требованиями техники безопасности ОЗП=1,2; ЭМ=1,2 к расх.; ЗПМ=1,2; ТЗ=1,2; ТЗМ=1,2 | [15 empty] | Производство работ осуществляется в охранной зоне действующей воздушной линии электропередачи, вблизи объектов, находящихся под напряжением, внутри объектов капитального строительства, внутренняя проводка в которых не обесточена, если это приведет к ограничению действий рабочих в соответствии с требованиями техники безопасности ОЗП=1,2; ЭМ=1,2 к расх.; ЗПМ=1,2; ТЗ=1,2; ТЗМ=1,2
| 1 | ОТ |  |  | 8: 23.05; 9: 1,32; 10: 182.56; 11: 43,03; 12: 7856 | [5 empty] | ОТ
|  | ЗТ |  |  | 4: чел.-ч; 5: 1,8; 6: 1,32; 7: 14,256 | [7 empty] | ЗТ
|  | Итого по расценке |  |  | 8: 23.05; 10: 182.56 | [8 empty] | Итого по расценке
|  | ФОТ |  |  | 10: 182.56; 12: 7856 | [7 empty] | ФОТ
| Приказ Минстроя России № 812/пр от 21.12.2020 Прил. п.83 | НР Пусконаладочные работы: 'вхолостую' - 80%, 'под нагрузкой' - 20% |  |  | 4: %; 5: 74; 7: 74; 10: 135.09; 12: 5813 | [7 empty] | НР Пусконаладочные работы: 'вхолостую' - 80%, 'под нагрузкой' - 20%
| Приказ Минстроя России № 774/пр от 11.12.2020 Прил. п.83 | СП Пусконаладочные работы: 'вхолостую' - 80%, 'под нагрузкой' - 20% |  |  | 4: %; 5: 36; 7: 36; 10: 65.72; 12: 2828 | [7 empty] | СП Пусконаладочные работы: 'вхолостую' - 80%, 'под нагрузкой' - 20%
|  | Всего по позиции |  |  | 10: 383.37; 12: 16497 | [9 empty] | Всего по позиции
15 | ФЕРп01-02-002-01 | Трансформатор силовой трехфазный масляный двухобмоточный напряжением: до 11 кВ, мощностью до 0,32 МВА | [14 empty] | Трансформатор силовой трехфазный масляный двухобмоточный напряжением: до 11 кВ, мощностью до 0,32 МВА | bar: 4; 7
|  | п.10.ТЧ При выполнении пусконаладочных работ на высоте свыше 2 до 8 м от уровня пола и над открытыми подвальными помещениями, траншеями и т. п. (при работе в зданиях и сооружениях, не имеющих постоянной площадки обслуживания) или от уровня земли (при работе вне зданий и сооружений ОЗП=1,1; ТЗ=1,1 | [15 empty] | п.10.ТЧ При выполнении пусконаладочных работ на высоте свыше 2 до 8 м от уровня пола и над открытыми подвальными помещениями, траншеями и т. п. (при работе в зданиях и сооружениях, не имеющих постоянной площадки обслуживания) или от уровня земли (при работе вне зданий и сооружений ОЗП=1,1; ТЗ=1,1
| Приказ от 04.08.2020 № 421/пр прил.10 табл.4 п.3 | Производство работ осуществляется в охранной зоне действующей воздушной линии электропередачи, вблизи объектов, находящихся под напряжением, внутри объектов капитального строительства, внутренняя проводка в которых не обесточена, если это приведет к ограничению действий рабочих в соответствии с требованиями техники безопасности ОЗП=1,2; ЭМ=1,2 к расх.; ЗПМ=1,2; ТЗ=1,2; ТЗМ=1,2 | [15 empty] | Производство работ осуществляется в охранной зоне действующей воздушной линии электропередачи, вблизи объектов, находящихся под напряжением, внутри объектов капитального строительства, внутренняя проводка в которых не обесточена, если это приведет к ограничению действий рабочих в соответствии с требованиями техники безопасности ОЗП=1,2; ЭМ=1,2 к расх.; ЗПМ=1,2; ТЗ=1,2; ТЗМ=1,2
| 1 | ОТ |  |  | 8: 81.66; 9: 1,32; 10: 107.79; 11: 43,03; 12: 4638 | [5 empty] | ОТ
|  | ЗТ |  |  | 4: чел.-ч; 5: 6,3; 6: 1,32; 7: 8,316 | [7 empty] | ЗТ
|  | Итого по расценке |  |  | 8: 81.66; 10: 107.79 | [8 empty] | Итого по расценке
|  | ФОТ |  |  | 10: 107.79; 12: 4638 | [7 empty] | ФОТ
| Приказ Минстроя России № 812/пр от 21.12.2020 Прил. п.83 | НР Пусконаладочные работы: 'вхолостую' - 80%, 'под нагрузкой' - 20% |  |  | 4: %; 5: 74; 7: 74; 10: 79.76; 12: 3432 | [7 empty] | НР Пусконаладочные работы: 'вхолостую' - 80%, 'под нагрузкой' - 20%
| Приказ Минстроя России № 774/пр от 11.12.2020 Прил. п.83 | СП Пусконаладочные работы: 'вхолостую' - 80%, 'под нагрузкой' - 20% |  |  | 4: %; 5: 36; 7: 36; 10: 38.8; 12: 1670 | [7 empty] | СП Пусконаладочные работы: 'вхолостую' - 80%, 'под нагрузкой' - 20%
|  | Всего по позиции |  |  | 10: 226.35; 12: 9740 | [9 empty] | Всего по позиции
16 | ФЕРп01-11-024-02 | Фазировка электрической линии или трансформатора с сетью напряжением: свыше 1 кВ | [14 empty] | Фазировка электрической линии или трансформатора с сетью напряжением: свыше 1 кВ | bar: 4; 7
|  | п.10.ТЧ При выполнении пусконаладочных работ на высоте свыше 2 до 8 м от уровня пола и над открытыми подвальными помещениями, траншеями и т. п. (при работе в зданиях и сооружениях, не имеющих постоянной площадки обслуживания) или от уровня земли (при работе вне зданий и сооружений ОЗП=1,1; ТЗ=1,1 | [15 empty] | п.10.ТЧ При выполнении пусконаладочных работ на высоте свыше 2 до 8 м от уровня пола и над открытыми подвальными помещениями, траншеями и т. п. (при работе в зданиях и сооружениях, не имеющих постоянной площадки обслуживания) или от уровня земли (при работе вне зданий и сооружений ОЗП=1,1; ТЗ=1,1
| Приказ от 04.08.2020 № 421/пр прил.10 табл.4 п.3 | Производство работ осуществляется в охранной зоне действующей воздушной линии электропередачи, вблизи объектов, находящихся под напряжением, внутри объектов капитального строительства, внутренняя проводка в которых не обесточена, если это приведет к ограничению действий рабочих в соответствии с требованиями техники безопасности ОЗП=1,2; ЭМ=1,2 к расх.; ЗПМ=1,2; ТЗ=1,2; ТЗМ=1,2 | [15 empty] | Производство работ осуществляется в охранной зоне действующей воздушной линии электропередачи, вблизи объектов, находящихся под напряжением, внутри объектов капитального строительства, внутренняя проводка в которых не обесточена, если это приведет к ограничению действий рабочих в соответствии с требованиями техники безопасности ОЗП=1,2; ЭМ=1,2 к расх.; ЗПМ=1,2; ТЗ=1,2; ТЗМ=1,2
| 1 | ОТ |  |  | 8: 20.75; 9: 1,32; 10: 27.39; 11: 43,03; 12: 1179 | [5 empty] | ОТ
|  | ЗТ |  |  | 4: чел.-ч; 5: 1,62; 6: 1,32; 7: 2,1384 | [7 empty] | ЗТ
|  | Итого по расценке |  |  | 8: 20.75; 10: 27.39 | [8 empty] | Итого по расценке
|  | ФОТ |  |  | 10: 27.39; 12: 1179 | [7 empty] | ФОТ
| Приказ Минстроя России № 812/пр от 21.12.2020 Прил. п.83 | НР Пусконаладочные работы: 'вхолостую' - 80%, 'под нагрузкой' - 20% |  |  | 4: %; 5: 74; 7: 74; 10: 20.27; 12: 872 | [7 empty] | НР Пусконаладочные работы: 'вхолостую' - 80%, 'под нагрузкой' - 20%
| Приказ Минстроя России № 774/пр от 11.12.2020 Прил. п.83 | СП Пусконаладочные работы: 'вхолостую' - 80%, 'под нагрузкой' - 20% |  |  | 4: %; 5: 36; 7: 36; 10: 9.86; 12: 424 | [7 empty] | СП Пусконаладочные работы: 'вхолостую' - 80%, 'под нагрузкой' - 20%
|  | Всего по позиции |  |  | 10: 57.52; 12: 2475 | [9 empty] | Всего по позиции
|  | Итого по разделу 4 Пусконаладочные работы |  |  | 10: 1303.27 | [10 empty] | Итого по разделу 4 Пусконаладочные работы
Раздел 5. Материалы, не вошедшие в расценки | [15 empty] | Раздел 5. Материалы, не вошедшие в расценки
17 | ФССЦ-05.1.02.07-0075 | Стойка опоры СВ 110-5, бетон B30, объем 0,45 м3, расход арматуры 77,08 кг |  |  | шт |  |  | 1 | 1606.12 |  | 1606.12 | 8,91 | 14311 |  |  |  | Стойка опоры СВ 110-5, бетон B30, объем 0,45 м3, расход арматуры 77,08 кг
(Материалы для монтажных работ)
18 | ФССЦ-08.4.03.02-0006 | Сталь арматурная, горячекатаная, гладкая, класс А-I, диаметр 16-18 мм |  |  | т |  |  | 0,0711 | 5650 |  | 401.72 | 8,91 | 3579 |  |  |  | Сталь арматурная, горячекатаная, гладкая, класс А-I, диаметр 16-18 мм
(Материалы для монтажных работ)
|  | Объем=(45*1,58)/1000 | [22 empty] | Объем=(45*1,58)/1000
19 | ФССЦ-08.4.03.02-0003 | Сталь арматурная, горячекатаная, гладкая, класс А-I, диаметр 10 мм |  |  | т |  |  | 0,020361 | 6726.18 |  | 136.95 | 8,91 | 1220 |  |  |  | Сталь арматурная, горячекатаная, гладкая, класс А-I, диаметр 10 мм
(Материалы для монтажных работ)
|  | Объем=(33*0,617)/1000 | [22 empty] | Объем=(33*0,617)/1000
|  | Итого по разделу 5 Материалы, не вошедшие в расценки |  |  | 10: 2144.79 | [10 empty] | Итого по разделу 5 Материалы, не вошедшие в расценки
Раздел 6. Оборудование | [15 empty] | Раздел 6. Оборудование
20 О | Коммерческое предложение ООО "ЕАС" 62.5.02.03_04_0411150718_25.01.2022_01 | Комплектная трансформаторная подстанция КТПС 100/10/0,4 в комплекте с силовым трансформатором ТМГ 100/10/0,4 Y/Yн-0 |  |  | шт. |  |  | 1 | 81310.79 | 1,04236 | 84755.12 | 6,12 | 518701 |  |  |  | Комплектная трансформаторная подстанция КТПС 100/10/0,4 в комплекте с силовым трансформатором ТМГ 100/10/0,4 Y/Yн-0
(Оборудование)
|  | Цена=597146,42/1,2/6,12 | [23 empty] | Цена=597146,42/1,2/6,12
| Приказ от 04.08.2020 № 421/пр п.91 | Транспортные затраты, в случае невозможности их определения на основании расчета или по результатам конъюнктурного анализа (от отпускной цены оборудования) - до 3% ПЗ=1,03 (ОЗП=1,03; ЭМ=1,03; МАТ=1,03) | [15 empty] | Транспортные затраты, в случае невозможности их определения на основании расчета или по результатам конъюнктурного анализа (от отпускной цены оборудования) - до 3% ПЗ=1,03 (ОЗП=1,03; ЭМ=1,03; МАТ=1,03)
| Приказ от 04.08.2020 № 421/пр п.92в | Заготовительно-складские расходы для оборудования - 1,2% ПЗ=1,2% (ОЗП=1,2%; ЭМ=1,2%; МАТ=1,2%) | [15 empty] | Заготовительно-складские расходы для оборудования - 1,2% ПЗ=1,2% (ОЗП=1,2%; ЭМ=1,2%; МАТ=1,2%)
|  | Итого по разделу 6 Оборудование |  |  | 10: 84755.12 | [10 empty] | Итого по разделу 6 Оборудование
|  | Итоги по смете: | [24 empty] | Итоги по смете:
|  | Итого прямые затраты (справочно) |  |  | 10: 5307.07; 12: 108763 | [14 empty] | Итого прямые затраты (справочно)
|  | в том числе: | [25 empty] | в том числе:
|  | Оплата труда рабочих |  |  | 10: 1647.35; 12: 70887 | [14 empty] | Оплата труда рабочих
|  | Эксплуатация машин |  |  | 10: 1254.67; 12: 17189 | [14 empty] | Эксплуатация машин
|  | в том числе оплата труда машинистов (Отм) |  |  | 10: 101.72; 12: 4378 | [14 empty] | в том числе оплата труда машинистов (Отм)
|  | Материалы |  |  | 10: 2405.05; 12: 20687 | [14 empty] | Материалы
|  | Строительные работы |  |  | 10: 4327.28; 12: 139784 | [14 empty] | Строительные работы
|  | в том числе: | [25 empty] | в том числе:
|  | оплата труда |  |  | 10: 1026.74; 12: 44181 | [14 empty] | оплата труда
|  | эксплуатация машин и механизмов |  |  | 10: 1254.67; 12: 17189 | [14 empty] | эксплуатация машин и механизмов
|  | в том числе оплата труда машинистов (ОТм) |  |  | 10: 101.72; 12: 4378 | [14 empty] | в том числе оплата труда машинистов (ОТм)
|  | материалы |  |  | 10: 260.26; 12: 1577 | [14 empty] | материалы
|  | накладные расходы |  |  | 10: 1140.17; 12: 49063 | [14 empty] | накладные расходы
|  | сметная прибыль |  |  | 10: 645.44; 12: 27774 | [14 empty] | сметная прибыль
|  | Монтажные работы |  |  | 10: 2144.79; 12: 19110 | [14 empty] | Монтажные работы
|  | в том числе: | [25 empty] | в том числе:
|  | материалы |  |  | 10: 2144.79; 12: 19110 | [14 empty] | материалы
|  | Оборудование |  |  | 10: 84755.12; 12: 518701 | [14 empty] | Оборудование
|  | Прочие затраты |  |  | 10: 1303.27; 12: 56081 | [14 empty] | Прочие затраты
|  | Пусконаладочные работы |  |  | 10: 1303.27; 12: 56081 | [14 empty] | Пусконаладочные работы
|  | в том числе: | [25 empty] | в том числе:
|  | оплата труда |  |  | 10: 620.61; 12: 26706 | [14 empty] | оплата труда
|  | накладные расходы |  |  | 10: 459.25; 12: 19761 | [14 empty] | накладные расходы
|  | сметная прибыль |  |  | 10: 223.41; 12: 9614 | [14 empty] | сметная прибыль
|  | Итого |  |  | 10: 92530.46; 12: 733676 | [14 empty] | Итого
|  | Итого ФОТ (справочно) |  |  | 10: 1749.07; 12: 75265 | [14 empty] | Итого ФОТ (справочно)
|  | Итого накладные расходы (справочно) |  |  | 10: 1599.42; 12: 68824 | [14 empty] | Итого накладные расходы (справочно)
|  | Итого сметная прибыль (справочно) |  |  | 10: 868.85; 12: 37388 | [14 empty] | Итого сметная прибыль (справочно)
|  | Итого СМР для расчета лимитированных затрат |  |  | 10: 6472.07; 12: 158894 | [14 empty] | Итого СМР для расчета лимитированных затрат
|  | Командировочные ((161,47608+9,22296)/8)*500 |  |  | 10: 10668.69; 12: 10669 | [14 empty] | Командировочные ((161,47608+9,22296)/8)*500
|  | Зимнее удорожание 4,3% |  |  | 10: 278.3; 12: 6832 | [14 empty] | Зимнее удорожание 4,3%
|  | Итого |  |  | 10: 17419.06; 12: 176395 | [14 empty] | Итого
|  | Итого с оборудованием и прочими затратами |  |  | 10: 103477.45; 12: 751177 | [14 empty] | Итого с оборудованием и прочими затратами
|  | Непредвиденные затраты 1,5% |  |  | 10: 1552.16; 12: 11268 | [14 empty] | Непредвиденные затраты 1,5%
|  | Итого с непредвиденными |  |  | 10: 105029.61; 12: 762445 | [14 empty] | Итого с непредвиденными
|  | Индекс-дефлятор на 2023 г. 4,9% |  |  | 10: 5146.45; 12: 37360 | [14 empty] | Индекс-дефлятор на 2023 г. 4,9%
|  | Итого с учетом доп. работ и затрат |  |  | 10: 110176.06; 12: 799805 | [14 empty] | Итого с учетом доп. работ и затрат
|  | НДС 20% |  |  | 10: 22035.21; 12: 159961 | [15 empty] | НДС 20%
|  | ВСЕГО по смете |  |  | 10: 132211.27; 12: 959766 | [16 empty] | ВСЕГО по смете
Составил:
[должность, подпись (инициалы, фамилия)]
Проверил:
[должность, подпись (инициалы, фамилия)]