## Альбом
Приложение № 2
Утверждено приказом № 421 от 4 августа 2020 г. Минстроя РФ
СОГЛАСОВАНО: | [9 empty] | УТВЕРЖДАЮ:
"_____" ________________ 2021 года | [12 empty] | "_____" ________________ 2021 года
Наименование редакции сметных нормативов |  |  | Изменения в сметные нормы, утвержденные приказами Минстроя России от 26 декабря № 2019 г. № 871/пр, 872/пр, 874/пр, 875/пр (в ред. приказов от 30.03.2020 № 171/пр, от 01.06.2020 295/пр, от 30.06.2020 № 353/пр, от 20.10.2020 № 635/пр, от 09.02.2021 № 50/пр, от 24.05.2021 № 320/пр, от 24.06.2021 № 407/пр) | [10 empty] | Изменения в сметные нормы, утвержденные приказами Минстроя России от 26 декабря № 2019 г. № 871/пр, 872/пр, 874/пр, 875/пр (в ред. приказов от 30.03.2020 № 171/пр, от 01.06.2020 295/пр, от 30.06.2020 № 353/пр, от 20.10.2020 № 635/пр, от 09.02.2021 № 50/пр, от 24.05.2021 № 320/пр, от 24.06.2021 № 407/пр)
Наименование программного продукта |  |  | "ГРАНД-Смета 2021"
(наименование стройки)
(наименование объекта капитального строительства)
ЛОКАЛЬНЫЙ СМЕТНЫЙ РАСЧЕТ (СМЕТА) № 47
Установка 1Ф ПУ для физ. и юр. лиц, 1 шт. | [14 empty] | Установка ПУ 1 ф для физ. и юр. лиц
(наименование конструктивного решения)
Составлен | базисно-индексным | методом
Основание
(проектная и (или) иная техническая документация)
Составлен(а) в текущем (базисном) уровне цен |  |  | 3 кв. 2022 сучётом индекса-дефлятора на 2023 год
Сметная стоимость |  | 27.88 | (3,45) | тыс.руб.
в том числе:
| строительных работ | 6.88 | (0,58) | тыс.руб. |  | Средства на оплату труда рабочих |  |  |  |  | 2.55 | (0,06) | тыс.руб.
| монтажных работ | 0.41 | (0,01) | тыс.руб. |  | Нормативные затраты труда рабочих | [5 empty] | 4.69 | чел.час.
| оборудования | 10.37 | (1,69) | тыс.руб. |  | Нормативные затраты труда машинистов | [5 empty] | 0.2 | чел.час.
| прочих затрат | 3.53 | (0,08) | тыс.руб. |  | Расчетный измеритель конструктивного решения
№ п/п | Обоснование | Наименование работ и затрат |  |  | Единица измерения | Количество |  |  | Сметная стоимость в базисном уровне цен (в текущем уровне цен (гр. 8) для ресурсов, отсутствующих в СНБ), руб. |  |  | Индексы | Сметная стоимость в текущем уровне цен, руб.
[6 empty] | на единицу | коэффициенты | всего с учетом коэффициентов | на единицу | коэффициенты | всего
1 | 2 | 3 |  |  | 4 | 5 | 6 | 7 | 8 | 9 | 10 | 11 | 12
Раздел 1. Монтажные работы | [15 empty] | Раздел 1. Монтажные работы
1 | ФЕР33-04-013-02 | Устройство ответвлений от ВЛ 0,38 кВ к зданиям с помощью механизмов при количестве проводов в ответвлении 2 |  |  | 4: ответвление; 7: 1 |  |  |  | Устройство ответвлений от ВЛ 0,38 кВ к зданиям с помощью механизмов при количестве проводов в ответвлении 2
| Приказ от 04.08.2020 № 421/пр прил.10 табл.2 п.5 | Производство работ осуществляется в охранной зоне действующей воздушной линии электропередачи, вблизи объектов, находящихся под напряжением, внутри объектов капитального строительства, внутренняя проводка в которых не обесточена, если это приведет к ограничению действий рабочих в соответствии с требованиями техники безопасности ОЗП=1,2; ЭМ=1,2 к расх.; ЗПМ=1,2; ТЗ=1,2; ТЗМ=1,2 | [15 empty] | Производство работ осуществляется в охранной зоне действующей воздушной линии электропередачи, вблизи объектов, находящихся под напряжением, внутри объектов капитального строительства, внутренняя проводка в которых не обесточена, если это приведет к ограничению действий рабочих в соответствии с требованиями техники безопасности ОЗП=1,2; ЭМ=1,2 к расх.; ЗПМ=1,2; ТЗ=1,2; ТЗМ=1,2
| 1 | ОТ |  |  | 8: 14.06; 9: 1,2; 10: 16.87; 11: 43,03; 12: 726 | [5 empty] | ОТ
| 2 | ЭМ |  |  | 8: 11.02; 9: 1,2; 10: 13.22; 11: 13,7; 12: 181 | [5 empty] | ЭМ
| 3 | в т.ч. ОТм |  |  | 8: 1.63; 9: 1,2; 10: 1.96; 11: 43,03; 12: 84 | [5 empty] | в т.ч. ОТм
| 4 | М |  |  | 8: 1.44; 10: 1.44; 11: 8,91; 12: 13 | [5 empty] | М
| 01.7.15.03-0042 | Болты с гайками и шайбами строительные |  |  | 4: кг; 5: 0; 7: 0 | [6 empty] | Болты с гайками и шайбами строительные
| 07.2.02.05 | Траверсы стальные |  |  | 4: т; 5: 0; 7: 0 | [6 empty] | Траверсы стальные
| 07.2.07.13 | Хомуты стальные |  |  | 4: кг; 5: 0; 7: 0 | [6 empty] | Хомуты стальные
| 21.2.01.02 | Провода неизолированные для воздушных линий электропередач |  |  | 4: т; 5: 0; 7: 0 | [6 empty] | Провода неизолированные для воздушных линий электропередач
| 22.2.01.04 | Изоляторы линейные штыревые фарфоровые |  |  | 4: шт; 5: 0; 7: 0 | [6 empty] | Изоляторы линейные штыревые фарфоровые
| 22.2.02.09 | Крюки |  |  | 4: кг; 5: 0; 7: 0 | [6 empty] | Крюки
|  | ЗТ |  |  | 4: чел.-ч; 5: 1,55; 6: 1,2; 7: 1,86 | [7 empty] | ЗТ
|  | ЗТм |  |  | 4: чел.-ч; 5: 0,15; 6: 1,2; 7: 0,18 | [7 empty] | ЗТм
|  | Итого по расценке |  |  | 8: 26.52; 10: 31.53 | [8 empty] | Итого по расценке
|  | ФОТ |  |  | 10: 18.83; 12: 810 | [7 empty] | ФОТ
| Приказ Минстроя России № 812/пр от 21.12.2020 Прил. п.27 | НР Линии электропередачи |  |  | 4: %; 5: 103; 7: 103; 10: 19.39; 12: 834 | [7 empty] | НР Линии электропередачи
| Приказ Минстроя России № 774/пр от 11.12.2020 Прил. п.27 | СП Линии электропередачи |  |  | 4: %; 5: 60; 7: 60; 10: 11.3; 12: 486 | [7 empty] | СП Линии электропередачи
|  | Всего по позиции |  |  | 10: 62.22; 12: 2240 | [9 empty] | Всего по позиции
2 | ФЕРм08-03-600-01 | Счетчики, устанавливаемые на готовом основании однофазные | [14 empty] | Счетчики, устанавливаемые на готовом основании однофазные | bar: 4; 7
| Приказ от 04.08.2020 № 421/пр прил.10 табл.2 п.5 | Производство работ осуществляется в охранной зоне действующей воздушной линии электропередачи, вблизи объектов, находящихся под напряжением, внутри объектов капитального строительства, внутренняя проводка в которых не обесточена, если это приведет к ограничению действий рабочих в соответствии с требованиями техники безопасности ОЗП=1,2; ЭМ=1,2 к расх.; ЗПМ=1,2; ТЗ=1,2; ТЗМ=1,2 | [15 empty] | Производство работ осуществляется в охранной зоне действующей воздушной линии электропередачи, вблизи объектов, находящихся под напряжением, внутри объектов капитального строительства, внутренняя проводка в которых не обесточена, если это приведет к ограничению действий рабочих в соответствии с требованиями техники безопасности ОЗП=1,2; ЭМ=1,2 к расх.; ЗПМ=1,2; ТЗ=1,2; ТЗМ=1,2
| 1 | ОТ |  |  | 8: 2.78; 9: 1,2; 10: 3.34; 11: 43,03; 12: 144 | [5 empty] | ОТ
| 2 | ЭМ |  |  | 8: 1.81; 9: 1,2; 10: 2.17; 11: 13,7; 12: 30 | [5 empty] | ЭМ
| 3 | в т.ч. ОТм |  |  | 8: 0.26; 9: 1,2; 10: 0.31; 11: 43,03; 12: 13 | [5 empty] | в т.ч. ОТм
| 4 | М |  |  | 8: 0.43; 10: 0.43; 11: 8,91; 12: 4 | [5 empty] | М
|  | ЗТ |  |  | 4: чел.-ч; 5: 0,28; 6: 1,2; 7: 0,336 | [7 empty] | ЗТ
|  | ЗТм |  |  | 4: чел.-ч; 5: 0,02; 6: 1,2; 7: 0,024 | [7 empty] | ЗТм
|  | Итого по расценке |  |  | 8: 5.02; 10: 5.94 | [8 empty] | Итого по расценке
|  | ФОТ |  |  | 10: 3.65; 12: 157 | [7 empty] | ФОТ
| Приказ Минстроя России № 812/пр от 21.12.2020 Прил. п.49.3 | НР Электротехнические установки на других объектах |  |  | 4: %; 5: 97; 7: 97; 10: 3.54; 12: 152 | [7 empty] | НР Электротехнические установки на других объектах
| Приказ Минстроя России № 774/пр от 11.12.2020 Прил. п.49.3 | СП Электротехнические установки на других объектах |  |  | 4: %; 5: 51; 7: 51; 10: 1.86; 12: 80 | [7 empty] | СП Электротехнические установки на других объектах
|  | Всего по позиции |  |  | 10: 11.34; 12: 410 | [9 empty] | Всего по позиции
|  | Итого по разделу 1 Монтажные работы |  |  | 10: 73.56 | [10 empty] | Итого по разделу 1 Монтажные работы
Раздел 2. Пусконаладочные работы | [15 empty] | Раздел 2. Пусконаладочные работы
3 | ФЕРп02-02-001-01 | Инсталляция и базовая настройка общего и специального программного обеспечения | [14 empty] | Инсталляция и базовая настройка общего и специального программного обеспечения | bar: 4; 7
| 1 | ОТ |  |  | 8: 39.1; 10: 39.1; 11: 43,03; 12: 1682 | [5 empty] | ОТ
|  | ЗТ |  |  | 4: чел.-ч; 5: 2,49; 7: 2,49 | [7 empty] | ЗТ
|  | Итого по расценке |  |  | 8: 39.1; 10: 39.1 | [8 empty] | Итого по расценке
|  | ФОТ |  |  | 10: 39.1; 12: 1682 | [7 empty] | ФОТ
| Приказ Минстроя России № 812/пр от 21.12.2020 Прил. п.83 | НР Пусконаладочные работы: 'вхолостую' - 80%, 'под нагрузкой' - 20% |  |  | 4: %; 5: 74; 7: 74; 10: 28.93; 12: 1245 | [7 empty] | НР Пусконаладочные работы: 'вхолостую' - 80%, 'под нагрузкой' - 20%
| Приказ Минстроя России № 774/пр от 11.12.2020 Прил. п.83 | СП Пусконаладочные работы: 'вхолостую' - 80%, 'под нагрузкой' - 20% |  |  | 4: %; 5: 36; 7: 36; 10: 14.08; 12: 606 | [7 empty] | СП Пусконаладочные работы: 'вхолостую' - 80%, 'под нагрузкой' - 20%
|  | Всего по позиции |  |  | 10: 82.11; 12: 3533 | [9 empty] | Всего по позиции
|  | Итого по разделу 2 Пусконаладочные работы |  |  | 10: 82.11 | [10 empty] | Итого по разделу 2 Пусконаладочные работы
Раздел 3. Материалы подрядчика | [15 empty] | Раздел 3. Материалы подрядчика
4 | ФССЦ-21.2.01.01-0062 | Провода самонесущие изолированные для воздушных линий электропередачи с алюминиевыми жилами марки: СИП-4 2х16-0,6/1,0 |  |  | 1000 м |  |  | 0,003 | 4805.96 |  | 14.42 | 8,91 | 128 |  |  |  | Провода самонесущие изолированные для воздушных линий электропередачи с алюминиевыми жилами марки: СИП-4 2х16-0,6/1,0
(Материалы)
|  | Объем=(1*3) / 1000 | [22 empty] | Объем=(1*3) / 1000
5 | ФССЦ-20.1.01.08-0014 | Зажим ответвительный с прокалыванием изоляции (СИП): P 645 (или аналог) |  |  | 100 шт |  |  | 0,02 | 3423 |  | 68.46 | 8,91 | 610 |  |  |  | Зажим ответвительный с прокалыванием изоляции (СИП): P 645 (или аналог)
(Материалы)
|  | Объем=(1*2) / 100 | [22 empty] | Объем=(1*2) / 100
6 | ФССЦ-20.1.01.01-0001 | Зажим анкерный (СИП): DN 123 (или аналог) |  |  | 100 шт |  |  | 0,02 | 2741 |  | 54.82 | 8,91 | 488 |  |  |  | Зажим анкерный (СИП): DN 123 (или аналог)
(Материалы)
|  | Объем=(1*2) / 100 | [22 empty] | Объем=(1*2) / 100
7 | ФССЦ-25.2.02.04-0011 | Кронштейн анкерный (СИП), марка CA 2000.2 (или аналог) |  |  | шт |  |  | 1 | 34.91 |  | 34.91 | 8,91 | 311 |  |  |  | Кронштейн анкерный (СИП), марка CA 2000.2 (или аналог)
(Материалы)
8 | ФССЦ-25.2.02.11-0021 | Лента крепления шириной 20 мм, толщиной 0,7 мм, длиной 50 м из нержавеющей стали (в пластмасовой коробке с кабельной бухтой) F207 (СИП) |  |  | шт |  |  | 0,06 | 943.06 |  | 56.58 | 8,91 | 504 |  |  |  | Лента крепления шириной 20 мм, толщиной 0,7 мм, длиной 50 м из нержавеющей стали (в пластмасовой коробке с кабельной бухтой) F207 (СИП)
(Материалы)
|  | Объем=1*3/50 | [22 empty] | Объем=1*3/50
9 | ФССЦ-25.2.02.11-0051 | Скрепа размером 20 мм NC20 (СИП) |  |  | 100 шт |  |  | 0,03 | 582 |  | 17.46 | 8,91 | 156 |  |  |  | Скрепа размером 20 мм NC20 (СИП)
(Материалы)
|  | Объем=(1*3) / 100 | [22 empty] | Объем=(1*3) / 100
10 | ФССЦ-20.1.02.18-0001 Кабельный решок KR-1 | Хомут-стяжка кабельная (бандаж), размер 3,6х200 мм |  |  | 100 шт |  |  | 0,02 | 5.73 |  | 0.11 | 8,91 | 1 |  |  |  | Хомут-стяжка кабельная (бандаж), размер 3,6х200 мм
(Материалы для монтажных работ)
|  | Объем=2 / 100 | [22 empty] | Объем=2 / 100
11 | ФССЦ-20.1.02.07-0001 | Наконечник изолированный алюминиевый с медной клеммой (СИП): CPTAU 16 |  |  | 100 шт |  |  | 0,04 | 6836 |  | 273.44 | 8,91 | 2436 |  |  |  | Наконечник изолированный алюминиевый с медной клеммой (СИП): CPTAU 16
(Материалы)
|  | Объем=(1*4) / 100 | [22 empty] | Объем=(1*4) / 100
|  | Итого по разделу 3 Материалы подрядчика |  |  | 10: 520.2 | [10 empty] | Итого по разделу 3 Материалы подрядчика
Раздел 4. Оборудование заказчика | [15 empty] | Раздел 4. Оборудование заказчика
12 О | Оборудование заказчика | Счетчик электрической энергии однофазный МИРТЕК-212-РУ-SP3-A1R1-230-5-80А-ST-RF433/1-G/5-P2-HKMOV3-D в комплекте с МИРТ- 830 |  |  | шт |  |  | 1 | 1674.84 | 1,012 | 1694.94 | 6,12 | 10373 |  |  |  | Счетчик электрической энергии однофазный МИРТЕК-212-РУ-SP3-A1R1-230-5-80А-ST-RF433/1-G/5-P2-HKMOV3-D в комплекте с МИРТ- 830
(Оборудование)
|  | Цена=12300/1,2/6,12 | [23 empty] | Цена=12300/1,2/6,12
| Приказ от 04.08.2020 № 421/пр п.92в | Заготовительно-складские расходы для оборудования - 1,2% ПЗ=1,2% (ОЗП=1,2%; ЭМ=1,2%; МАТ=1,2%) | [15 empty] | Заготовительно-складские расходы для оборудования - 1,2% ПЗ=1,2% (ОЗП=1,2%; ЭМ=1,2%; МАТ=1,2%)
|  | Итого по разделу 4 Оборудование заказчика |  |  | 10: 1694.94 | [10 empty] | Итого по разделу 4 Оборудование заказчика
Раздел 5. Материалы заказчика | [15 empty] | Раздел 5. Материалы заказчика
13 | Материал заказчика | Пластиковая пломба "Гранит" с логотипом (АО «ДРСК») и уникальным номером |  |  | шт |  |  | 1 | 1.05 |  | 1.05 | 8,91 | 9 |  |  |  | Пластиковая пломба "Гранит" с логотипом (АО «ДРСК») и уникальным номером
(Материалы)
|  | Цена=11,22/1,2/8,91 | [23 empty] | Цена=11,22/1,2/8,91
14 | Материал заказчика | Проволока для пломбирования |  |  | м |  |  | 0,5 | 0.25 |  | 0.13 | 8,91 | 1 |  |  |  | Проволока для пломбирования
(Материалы)
|  | Объем=1*0,5 | [22 empty] | Объем=1*0,5
|  | Цена=2,66/1,2/8,91 | [23 empty] | Цена=2,66/1,2/8,91
|  | Итого по разделу 5 Материалы заказчика |  |  | 10: 1.18 | [10 empty] | Итого по разделу 5 Материалы заказчика
|  | Итоги по смете: | [24 empty] | Итоги по смете:
|  | Итого прямые затраты (справочно) |  |  | 10: 597.95; 12: 7424 | [14 empty] | Итого прямые затраты (справочно)
|  | в том числе: | [25 empty] | в том числе:
|  | Оплата труда рабочих |  |  | 10: 59.31; 12: 2552 | [14 empty] | Оплата труда рабочих
|  | Эксплуатация машин |  |  | 10: 15.39; 12: 211 | [14 empty] | Эксплуатация машин
|  | в том числе оплата труда машинистов (Отм) |  |  | 10: 2.27; 12: 97 | [14 empty] | в том числе оплата труда машинистов (Отм)
|  | Материалы |  |  | 10: 523.25; 12: 4661 | [14 empty] | Материалы
|  | Строительные работы |  |  | 10: 583.49; 12: 6883 | [14 empty] | Строительные работы
|  | в том числе: | [25 empty] | в том числе:
|  | оплата труда |  |  | 10: 16.87; 12: 726 | [14 empty] | оплата труда
|  | эксплуатация машин и механизмов |  |  | 10: 13.22; 12: 181 | [14 empty] | эксплуатация машин и механизмов
|  | в том числе оплата труда машинистов (ОТм) |  |  | 10: 1.96; 12: 84 | [14 empty] | в том числе оплата труда машинистов (ОТм)
|  | материалы |  |  | 10: 522.71; 12: 4656 | [14 empty] | материалы
|  | накладные расходы |  |  | 10: 19.39; 12: 834 | [14 empty] | накладные расходы
|  | сметная прибыль |  |  | 10: 11.3; 12: 486 | [14 empty] | сметная прибыль
|  | Монтажные работы |  |  | 10: 11.45; 12: 411 | [14 empty] | Монтажные работы
|  | в том числе: | [25 empty] | в том числе:
|  | оплата труда |  |  | 10: 3.34; 12: 144 | [14 empty] | оплата труда
|  | эксплуатация машин и механизмов |  |  | 10: 2.17; 12: 30 | [14 empty] | эксплуатация машин и механизмов
|  | в том числе оплата труда машинистов (ОТм) |  |  | 10: 0.31; 12: 13 | [14 empty] | в том числе оплата труда машинистов (ОТм)
|  | материалы |  |  | 10: 0.54; 12: 5 | [14 empty] | материалы
|  | накладные расходы |  |  | 10: 3.54; 12: 152 | [14 empty] | накладные расходы
|  | сметная прибыль |  |  | 10: 1.86; 12: 80 | [14 empty] | сметная прибыль
|  | Оборудование |  |  | 10: 1694.94; 12: 10373 | [14 empty] | Оборудование
|  | Прочие затраты |  |  | 10: 82.11; 12: 3533 | [14 empty] | Прочие затраты
|  | Пусконаладочные работы |  |  | 10: 82.11; 12: 3533 | [14 empty] | Пусконаладочные работы
|  | в том числе: | [25 empty] | в том числе:
|  | оплата труда |  |  | 10: 39.1; 12: 1682 | [14 empty] | оплата труда
|  | накладные расходы |  |  | 10: 28.93; 12: 1245 | [14 empty] | накладные расходы
|  | сметная прибыль |  |  | 10: 14.08; 12: 606 | [14 empty] | сметная прибыль
|  | Итого |  |  | 10: 2371.99; 12: 21200 | [14 empty] | Итого
|  | Итого ФОТ (справочно) |  |  | 10: 61.58; 12: 2649 | [14 empty] | Итого ФОТ (справочно)
|  | Итого накладные расходы (справочно) |  |  | 10: 51.86; 12: 2231 | [14 empty] | Итого накладные расходы (справочно)
|  | Итого сметная прибыль (справочно) |  |  | 10: 27.24; 12: 1172 | [14 empty] | Итого сметная прибыль (справочно)
|  | Итого СМР для расчета лимитированных затрат |  |  | 10: 594.94; 12: 7294 | [14 empty] | Итого СМР для расчета лимитированных затрат
|  | Командировочные затраты (4,686+0,204)/8*500 |  |  | 10: 305.63; 12: 306 | [14 empty] | Командировочные затраты (4,686+0,204)/8*500
|  | Зимнее удорожание 4,3% |  |  | 10: 25.58; 12: 314 | [14 empty] | Зимнее удорожание 4,3%
|  | Итого |  |  | 10: 926.15; 12: 7914 | [14 empty] | Итого
|  | Итого с оборудованием и прочими затратами |  |  | 10: 2703.2; 12: 21820 | [14 empty] | Итого с оборудованием и прочими затратами
|  | Непредвиденные затраты 1,5% |  |  | 10: 40.55; 12: 327 | [14 empty] | Непредвиденные затраты 1,5%
|  | Итого с непредвиденными |  |  | 10: 2743.75; 12: 22147 | [14 empty] | Итого с непредвиденными
|  | Индекс -дефлятор на 2023 год 4,9% |  |  | 10: 134.44; 12: 1085 | [14 empty] | Индекс -дефлятор на 2023 год 4,9%
|  | Итого с учетом доп. работ и затрат |  |  | 10: 2878.19; 12: 23232 | [14 empty] | Итого с учетом доп. работ и затрат
|  | НДС 20% |  |  | 10: 575.64; 12: 4646.4 | [15 empty] | НДС 20%
|  | ВСЕГО по смете |  |  | 10: 3453.83; 12: 27878.4 | [16 empty] | ВСЕГО по смете
|  | Материалы заказчика | [25 empty] | Материалы заказчика
|  | Строительные работы | [25 empty] | Строительные работы
| Материал заказчика | Пластиковая пломба "Гранит" с логотипом (АО «ДРСК») и уникальным номером, "шт" Кол-во: 1 |  |  | 10: 1.05; 12: 9 | [14 empty] | Пластиковая пломба "Гранит" с логотипом (АО «ДРСК») и уникальным номером, "шт" Кол-во: 1
| Материал заказчика | Проволока для пломбирования, "м" Кол-во: 0,5 |  |  | 10: 0.13; 12: 1 | [14 empty] | Проволока для пломбирования, "м" Кол-во: 0,5
|  | Итого |  |  | 10: 1.18; 12: 10 | [14 empty] | Итого
|  | Оборудование заказчика | [25 empty] | Оборудование заказчика
|  | Оборудование | [25 empty] | Оборудование
| Оборудование заказчика | Счетчик электрической энергии однофазный МИРТЕК-212-РУ-SP3-A1R1-230-5-80А-ST-RF433/1-G/5-P2-HKMOV3-D в комплекте с МИРТ- 830, "шт" Кол-во: 1 |  |  | 10: 1694.94; 12: 10373 | [14 empty] | Счетчик электрической энергии однофазный МИРТЕК-212-РУ-SP3-A1R1-230-5-80А-ST-RF433/1-G/5-P2-HKMOV3-D в комплекте с МИРТ- 830, "шт" Кол-во: 1
|  | ВСЕГО по смете за вычетом стоимости оборудования и материалов заказчика, без НДС |  |  | 10: 830.27; 12: 12849 | [16 empty] | ВСЕГО по смете
|  | ВСЕГО по смете за вычетом стоимости оборудования и материалов заказчика, с учётом НДС |  |  | 10: 996.324; 12: 15418.8 | [16 empty] | ВСЕГО по смете
Составил:
[должность, подпись (инициалы, фамилия)]
Проверил:
[должность, подпись (инициалы, фамилия)]