## Альбом
Приложение № 2
Утверждено приказом № 421 от 4 августа 2020 г. Минстроя РФ
СОГЛАСОВАНО: | [9 empty] | УТВЕРЖДАЮ:
"_____" ________________ 2021 года | [12 empty] | "_____" ________________ 2021 года
Наименование редакции сметных нормативов |  |  | Изменения в сметные нормы, утвержденные приказами Минстроя России от 26 декабря № 2019 г. № 871/пр, 872/пр, 874/пр, 875/пр (в ред. приказов от 30.03.2020 № 171/пр, от 01.06.2020 295/пр, от 30.06.2020 № 353/пр, от 20.10.2020 № 635/пр, от 09.02.2021 № 50/пр, от 24.05.2021 № 320/пр, от 24.06.2021 № 407/пр) | [10 empty] | Изменения в сметные нормы, утвержденные приказами Минстроя России от 26 декабря № 2019 г. № 871/пр, 872/пр, 874/пр, 875/пр (в ред. приказов от 30.03.2020 № 171/пр, от 01.06.2020 295/пр, от 30.06.2020 № 353/пр, от 20.10.2020 № 635/пр, от 09.02.2021 № 50/пр, от 24.05.2021 № 320/пр, от 24.06.2021 № 407/пр)
Наименование программного продукта |  |  | "ГРАНД-Смета 2021"
Установка (замена) приборов учета в количестве 17 621 единиц при отсутствии, истечении срока эксплуатации или истечении интервала между поверками (Федеральный закон от 27.12.2018 № 522-ФЗ) (0,4 кВ) на 2023 год | [14 empty] | Установка (замена) приборов учета в количестве 17 621 единиц при отсутствии, истечении срока эксплуатации или истечении интервала между поверками (Федеральный закон от 27.12.2018 № 522-ФЗ) (0,4 кВ) на 2023 год
(наименование стройки)
(наименование объекта капитального строительства)
ЛОКАЛЬНЫЙ СМЕТНЫЙ РАСЧЕТ (СМЕТА) № 49
Установка 3Ф ПУ полукосвенного включения (шкаф учёта), 1 шт. | [15 empty] | 49_Установка 3Ф ПУ полукосвенного включения (шкаф учёта), 1 шт.
(наименование конструктивного решения)
Составлен | базисно-индексным | методом
Основание
(проектная и (или) иная техническая документация)
Составлен(а) в текущем (базисном) уровне цен |  |  | 3 кв. 2022 сучётом индекса-дефлятора на 2023 год
Сметная стоимость |  | 64.53 | (8,35) | тыс.руб.
в том числе:
| строительных работ | 0 | (0) | тыс.руб. |  | Средства на оплату труда рабочих |  |  |  |  | 5.99 | (0,14) | тыс.руб.
| монтажных работ | 14.54 | (0,96) | тыс.руб. |  | Нормативные затраты труда рабочих | [5 empty] | 12.2 | чел.час.
| оборудования | 28.32 | (4,63) | тыс.руб. |  | Нормативные затраты труда машинистов | [5 empty] | 0.05 | чел.час.
| прочих затрат | 6.25 | (0,15) | тыс.руб. |  | Расчетный измеритель конструктивного решения
№ п/п | Обоснование | Наименование работ и затрат |  |  | Единица измерения | Количество |  |  | Сметная стоимость в базисном уровне цен (в текущем уровне цен (гр. 8) для ресурсов, отсутствующих в СНБ), руб. |  |  | Индексы | Сметная стоимость в текущем уровне цен, руб.
[6 empty] | на единицу | коэффициенты | всего с учетом коэффициентов | на единицу | коэффициенты | всего
1 | 2 | 3 |  |  | 4 | 5 | 6 | 7 | 8 | 9 | 10 | 11 | 12
Раздел 1. Монтажные работы | [16 empty] | Раздел 1. Монтажные работы
1 | ФЕРм08-03-545-01 | Коробка (ящик) с зажимами для кабелей и проводов сечением до 6 мм2, устанавливаемая на конструкции на стене или колонне, количество зажимов до 10 | [15 empty] | Коробка (ящик) с зажимами для кабелей и проводов сечением до 6 мм2, устанавливаемая на конструкции на стене или колонне, количество зажимов до 10 | bar: 4; 7
| Приказ от 04.08.2020 № 421/пр прил.10 табл.2 п.5 | Производство работ осуществляется в охранной зоне действующей воздушной линии электропередачи, вблизи объектов, находящихся под напряжением, внутри объектов капитального строительства, внутренняя проводка в которых не обесточена, если это приведет к ограничению действий рабочих в соответствии с требованиями техники безопасности ОЗП=1,2; ЭМ=1,2 к расх.; ЗПМ=1,2; ТЗ=1,2; ТЗМ=1,2 | [16 empty] | Производство работ осуществляется в охранной зоне действующей воздушной линии электропередачи, вблизи объектов, находящихся под напряжением, внутри объектов капитального строительства, внутренняя проводка в которых не обесточена, если это приведет к ограничению действий рабочих в соответствии с требованиями техники безопасности ОЗП=1,2; ЭМ=1,2 к расх.; ЗПМ=1,2; ТЗ=1,2; ТЗМ=1,2
| 1 | ОТ |  |  | 8: 28.2; 9: 1,2; 10: 33.84; 11: 43,03; 12: 1456 | [6 empty] | ОТ
| 2 | ЭМ |  |  | 8: 1.73; 9: 1,2; 10: 2.08; 11: 13,7; 12: 28 | [6 empty] | ЭМ
| 4 | М |  |  | 8: 46.45; 10: 46.45; 11: 8,91; 12: 414 | [6 empty] | М
|  | ЗТ |  |  | 4: чел.-ч; 5: 3; 6: 1,2; 7: 3,6 | [7 empty] | ЗТ
|  | Итого по расценке |  |  | 8: 76.38; 10: 82.37 | [8 empty] | Итого по расценке
|  | ФОТ |  |  | 10: 33.84; 12: 1456 | [7 empty] | ФОТ
| Приказ Минстроя России № 812/пр от 21.12.2020 Прил. п.49.3 | НР Электротехнические установки на других объектах |  |  | 4: %; 5: 97; 7: 97; 10: 32.82; 12: 1412 | [7 empty] | НР Электротехнические установки на других объектах
| Приказ Минстроя России № 774/пр от 11.12.2020 Прил. п.49.3 | СП Электротехнические установки на других объектах |  |  | 4: %; 5: 51; 7: 51; 10: 17.26; 12: 743 | [7 empty] | СП Электротехнические установки на других объектах
|  | Всего по позиции |  |  | 10: 132.45; 12: 4053 | [9 empty] | Всего по позиции
2 | ФЕРм08-02-409-09 | Труба гофрированная ПВХ для защиты проводов и кабелей по установленным конструкциям, по стенам, колоннам, потолкам, основанию пола |  |  | 4: 100 м; 7: 0,07 |  |  |  |  | Труба гофрированная ПВХ для защиты проводов и кабелей по установленным конструкциям, по стенам, колоннам, потолкам, основанию пола
|  | Объем=7 / 100 | [21 empty] | Объем=7 / 100
| Приказ от 04.08.2020 № 421/пр прил.10 табл.2 п.5 | Производство работ осуществляется в охранной зоне действующей воздушной линии электропередачи, вблизи объектов, находящихся под напряжением, внутри объектов капитального строительства, внутренняя проводка в которых не обесточена, если это приведет к ограничению действий рабочих в соответствии с требованиями техники безопасности ОЗП=1,2; ЭМ=1,2 к расх.; ЗПМ=1,2; ТЗ=1,2; ТЗМ=1,2 | [16 empty] | Производство работ осуществляется в охранной зоне действующей воздушной линии электропередачи, вблизи объектов, находящихся под напряжением, внутри объектов капитального строительства, внутренняя проводка в которых не обесточена, если это приведет к ограничению действий рабочих в соответствии с требованиями техники безопасности ОЗП=1,2; ЭМ=1,2 к расх.; ЗПМ=1,2; ТЗ=1,2; ТЗМ=1,2
| 1 | ОТ |  |  | 8: 139.54; 9: 1,2; 10: 11.72; 11: 43,03; 12: 504 | [6 empty] | ОТ
| 4 | М |  |  | 8: 16.79; 10: 1.18; 11: 8,91; 12: 11 | [6 empty] | М
|  | ЗТ |  |  | 4: чел.-ч; 5: 15,2; 6: 1,2; 7: 1,2768 | [7 empty] | ЗТ
|  | Итого по расценке |  |  | 8: 156.33; 10: 12.9 | [8 empty] | Итого по расценке
|  | ФОТ |  |  | 10: 11.72; 12: 504 | [7 empty] | ФОТ
| Приказ Минстроя России № 812/пр от 21.12.2020 Прил. п.49.3 | НР Электротехнические установки на других объектах |  |  | 4: %; 5: 97; 7: 97; 10: 11.37; 12: 489 | [7 empty] | НР Электротехнические установки на других объектах
| Приказ Минстроя России № 774/пр от 11.12.2020 Прил. п.49.3 | СП Электротехнические установки на других объектах |  |  | 4: %; 5: 51; 7: 51; 10: 5.98; 12: 257 | [7 empty] | СП Электротехнические установки на других объектах
|  | Всего по позиции |  |  | 10: 30.25; 12: 1261 | [9 empty] | Всего по позиции
3 | ФЕРм08-02-412-05 | Затягивание провода в проложенные трубы и металлические рукава первого одножильного или многожильного в общей оплетке, суммарное сечение: до 70 мм2 |  |  | 4: 100 м; 7: 0,07 |  |  |  |  | Затягивание провода в проложенные трубы и металлические рукава первого одножильного или многожильного в общей оплетке, суммарное сечение: до 70 мм2
|  | Объем=7 / 100 | [21 empty] | Объем=7 / 100
| Приказ от 04.08.2020 № 421/пр прил.10 табл.2 п.5 | Производство работ осуществляется в охранной зоне действующей воздушной линии электропередачи, вблизи объектов, находящихся под напряжением, внутри объектов капитального строительства, внутренняя проводка в которых не обесточена, если это приведет к ограничению действий рабочих в соответствии с требованиями техники безопасности ОЗП=1,2; ЭМ=1,2 к расх.; ЗПМ=1,2; ТЗ=1,2; ТЗМ=1,2 | [16 empty] | Производство работ осуществляется в охранной зоне действующей воздушной линии электропередачи, вблизи объектов, находящихся под напряжением, внутри объектов капитального строительства, внутренняя проводка в которых не обесточена, если это приведет к ограничению действий рабочих в соответствии с требованиями техники безопасности ОЗП=1,2; ЭМ=1,2 к расх.; ЗПМ=1,2; ТЗ=1,2; ТЗМ=1,2
| 1 | ОТ |  |  | 8: 109.79; 9: 1,2; 10: 9.22; 11: 43,03; 12: 397 | [6 empty] | ОТ
| 2 | ЭМ |  |  | 8: 19.92; 9: 1,2; 10: 1.67; 11: 13,7; 12: 23 | [6 empty] | ЭМ
| 3 | в т.ч. ОТм |  |  | 8: 2.77; 9: 1,2; 10: 0.23; 11: 43,03; 12: 10 | [6 empty] | в т.ч. ОТм
| 4 | М |  |  | 8: 46.85; 10: 3.28; 11: 8,91; 12: 29 | [6 empty] | М
|  | ЗТ |  |  | 4: чел.-ч; 5: 11,68; 6: 1,2; 7: 0,98112 | [7 empty] | ЗТ
|  | ЗТм |  |  | 4: чел.-ч; 5: 0,22; 6: 1,2; 7: 0,01848 | [7 empty] | ЗТм
|  | Итого по расценке |  |  | 8: 176.56; 10: 14.17 | [8 empty] | Итого по расценке
|  | ФОТ |  |  | 10: 9.45; 12: 407 | [7 empty] | ФОТ
| Приказ Минстроя России № 812/пр от 21.12.2020 Прил. п.49.3 | НР Электротехнические установки на других объектах |  |  | 4: %; 5: 97; 7: 97; 10: 9.17; 12: 395 | [7 empty] | НР Электротехнические установки на других объектах
| Приказ Минстроя России № 774/пр от 11.12.2020 Прил. п.49.3 | СП Электротехнические установки на других объектах |  |  | 4: %; 5: 51; 7: 51; 10: 4.82; 12: 208 | [7 empty] | СП Электротехнические установки на других объектах
|  | Всего по позиции |  |  | 10: 28.16; 12: 1052 | [9 empty] | Всего по позиции
4 | ФЕРм08-02-144-02 | Присоединение к зажимам жил проводов или кабелей сечением: до 6 мм2 |  |  | 4: 100 шт; 7: 0,04 |  |  |  |  | Присоединение к зажимам жил проводов или кабелей сечением: до 6 мм2
|  | Объем=4 / 100 | [21 empty] | Объем=4 / 100
| Приказ от 04.08.2020 № 421/пр прил.10 табл.2 п.5 | Производство работ осуществляется в охранной зоне действующей воздушной линии электропередачи, вблизи объектов, находящихся под напряжением, внутри объектов капитального строительства, внутренняя проводка в которых не обесточена, если это приведет к ограничению действий рабочих в соответствии с требованиями техники безопасности ОЗП=1,2; ЭМ=1,2 к расх.; ЗПМ=1,2; ТЗ=1,2; ТЗМ=1,2 | [16 empty] | Производство работ осуществляется в охранной зоне действующей воздушной линии электропередачи, вблизи объектов, находящихся под напряжением, внутри объектов капитального строительства, внутренняя проводка в которых не обесточена, если это приведет к ограничению действий рабочих в соответствии с требованиями техники безопасности ОЗП=1,2; ЭМ=1,2 к расх.; ЗПМ=1,2; ТЗ=1,2; ТЗМ=1,2
| 1 | ОТ |  |  | 8: 97.76; 9: 1,2; 10: 4.69; 11: 43,03; 12: 202 | [6 empty] | ОТ
| 4 | М |  |  | 8: 1.96; 10: 0.08; 11: 8,91; 12: 1 | [6 empty] | М
|  | ЗТ |  |  | 4: чел.-ч; 5: 10,4; 6: 1,2; 7: 0,4992 | [7 empty] | ЗТ
|  | Итого по расценке |  |  | 8: 99.72; 10: 4.77 | [8 empty] | Итого по расценке
|  | ФОТ |  |  | 10: 4.69; 12: 202 | [7 empty] | ФОТ
| Приказ Минстроя России № 812/пр от 21.12.2020 Прил. п.49.3 | НР Электротехнические установки на других объектах |  |  | 4: %; 5: 97; 7: 97; 10: 4.55; 12: 196 | [7 empty] | НР Электротехнические установки на других объектах
| Приказ Минстроя России № 774/пр от 11.12.2020 Прил. п.49.3 | СП Электротехнические установки на других объектах |  |  | 4: %; 5: 51; 7: 51; 10: 2.39; 12: 103 | [7 empty] | СП Электротехнические установки на других объектах
|  | Всего по позиции |  |  | 10: 11.71; 12: 502 | [9 empty] | Всего по позиции
Заземление ШУ | [24 empty] | Заземление ШУ
5 | ФЕРм08-02-471-04 | Заземлитель вертикальный из круглой стали диаметром: 16 мм |  |  | 4: 10 шт; 7: 0,1 |  |  |  |  | Заземлитель вертикальный из круглой стали диаметром: 16 мм
|  | Объем=1 / 10 | [21 empty] | Объем=1 / 10
| Приказ от 04.08.2020 № 421/пр прил.10 табл.2 п.5 | Производство работ осуществляется в охранной зоне действующей воздушной линии электропередачи, вблизи объектов, находящихся под напряжением, внутри объектов капитального строительства, внутренняя проводка в которых не обесточена, если это приведет к ограничению действий рабочих в соответствии с требованиями техники безопасности ОЗП=1,2; ЭМ=1,2 к расх.; ЗПМ=1,2; ТЗ=1,2; ТЗМ=1,2 | [16 empty] | Производство работ осуществляется в охранной зоне действующей воздушной линии электропередачи, вблизи объектов, находящихся под напряжением, внутри объектов капитального строительства, внутренняя проводка в которых не обесточена, если это приведет к ограничению действий рабочих в соответствии с требованиями техники безопасности ОЗП=1,2; ЭМ=1,2 к расх.; ЗПМ=1,2; ТЗ=1,2; ТЗМ=1,2
| 1 | ОТ |  |  | 8: 67.77; 9: 1,2; 10: 8.13; 11: 43,03; 12: 350 | [6 empty] | ОТ
| 2 | ЭМ |  |  | 8: 41.28; 9: 1,2; 10: 4.95; 11: 13,7; 12: 68 | [6 empty] | ЭМ
| 3 | в т.ч. ОТм |  |  | 8: 3.27; 9: 1,2; 10: 0.39; 11: 43,03; 12: 17 | [6 empty] | в т.ч. ОТм
| 4 | М |  |  | 8: 486.56; 10: 48.66; 11: 8,91; 12: 434 | [6 empty] | М
|  | ЗТ |  |  | 4: чел.-ч; 5: 7,21; 6: 1,2; 7: 0,8652 | [7 empty] | ЗТ
|  | ЗТм |  |  | 4: чел.-ч; 5: 0,26; 6: 1,2; 7: 0,0312 | [7 empty] | ЗТм
|  | Итого по расценке |  |  | 8: 595.61; 10: 61.74 | [8 empty] | Итого по расценке
|  | ФОТ |  |  | 10: 8.52; 12: 367 | [7 empty] | ФОТ
| Приказ Минстроя России № 812/пр от 21.12.2020 Прил. п.49.3 | НР Электротехнические установки на других объектах |  |  | 4: %; 5: 97; 7: 97; 10: 8.26; 12: 356 | [7 empty] | НР Электротехнические установки на других объектах
| Приказ Минстроя России № 774/пр от 11.12.2020 Прил. п.49.3 | СП Электротехнические установки на других объектах |  |  | 4: %; 5: 51; 7: 51; 10: 4.35; 12: 187 | [7 empty] | СП Электротехнические установки на других объектах
|  | Всего по позиции |  |  | 10: 74.35; 12: 1395 | [9 empty] | Всего по позиции
6 | ФЕРм08-02-144-02 | Присоединение к зажимам жил проводов или кабелей сечением: до 6 мм2 |  |  | 4: 100 шт; 7: 0,02 |  |  |  |  | Присоединение к зажимам жил проводов или кабелей сечением: до 6 мм2
|  | Объем=2 / 100 | [21 empty] | Объем=2 / 100
| Приказ от 04.08.2020 № 421/пр прил.10 табл.2 п.5 | Производство работ осуществляется в охранной зоне действующей воздушной линии электропередачи, вблизи объектов, находящихся под напряжением, внутри объектов капитального строительства, внутренняя проводка в которых не обесточена, если это приведет к ограничению действий рабочих в соответствии с требованиями техники безопасности ОЗП=1,2; ЭМ=1,2 к расх.; ЗПМ=1,2; ТЗ=1,2; ТЗМ=1,2 | [16 empty] | Производство работ осуществляется в охранной зоне действующей воздушной линии электропередачи, вблизи объектов, находящихся под напряжением, внутри объектов капитального строительства, внутренняя проводка в которых не обесточена, если это приведет к ограничению действий рабочих в соответствии с требованиями техники безопасности ОЗП=1,2; ЭМ=1,2 к расх.; ЗПМ=1,2; ТЗ=1,2; ТЗМ=1,2
| 1 | ОТ |  |  | 8: 97.76; 9: 1,2; 10: 2.35; 11: 43,03; 12: 101 | [6 empty] | ОТ
| 4 | М |  |  | 8: 1.96; 10: 0.04; 11: 8,91 | [6 empty] | М
|  | ЗТ |  |  | 4: чел.-ч; 5: 10,4; 6: 1,2; 7: 0,2496 | [7 empty] | ЗТ
|  | Итого по расценке |  |  | 8: 99.72; 10: 2.39 | [8 empty] | Итого по расценке
|  | ФОТ |  |  | 10: 2.35; 12: 101 | [7 empty] | ФОТ
| Приказ Минстроя России № 812/пр от 21.12.2020 Прил. п.49.3 | НР Электротехнические установки на других объектах |  |  | 4: %; 5: 97; 7: 97; 10: 2.28; 12: 98 | [7 empty] | НР Электротехнические установки на других объектах
| Приказ Минстроя России № 774/пр от 11.12.2020 Прил. п.49.3 | СП Электротехнические установки на других объектах |  |  | 4: %; 5: 51; 7: 51; 10: 1.2; 12: 52 | [7 empty] | СП Электротехнические установки на других объектах
|  | Всего по позиции |  |  | 10: 5.87; 12: 251 | [9 empty] | Всего по позиции
|  | Итого по разделу 1 Монтажные работы |  |  | 10: 282.79 | [12 empty] | Итого по разделу 1 Монтажные работы
Раздел 2. Пусконаладочные работы | [16 empty] | Раздел 2. Пусконаладочные работы
7 | ФЕРп02-02-001-01 | Инсталляция и базовая настройка общего и специального программного обеспечения | [15 empty] | Инсталляция и базовая настройка общего и специального программного обеспечения | bar: 4; 7
| Приказ от 04.08.2020 № 421/пр прил.10 табл.4 п.3 | Производство работ осуществляется в охранной зоне действующей воздушной линии электропередачи, вблизи объектов, находящихся под напряжением, внутри объектов капитального строительства, внутренняя проводка в которых не обесточена, если это приведет к ограничению действий рабочих в соответствии с требованиями техники безопасности ОЗП=1,2; ЭМ=1,2 к расх.; ЗПМ=1,2; ТЗ=1,2; ТЗМ=1,2 | [16 empty] | Производство работ осуществляется в охранной зоне действующей воздушной линии электропередачи, вблизи объектов, находящихся под напряжением, внутри объектов капитального строительства, внутренняя проводка в которых не обесточена, если это приведет к ограничению действий рабочих в соответствии с требованиями техники безопасности ОЗП=1,2; ЭМ=1,2 к расх.; ЗПМ=1,2; ТЗ=1,2; ТЗМ=1,2
| 1 | ОТ |  |  | 8: 39.1; 9: 1,2; 10: 46.92; 11: 43,03; 12: 2019 | [6 empty] | ОТ
|  | ЗТ |  |  | 4: чел.-ч; 5: 2,49; 6: 1,2; 7: 2,988 | [7 empty] | ЗТ
|  | Итого по расценке |  |  | 8: 39.1; 10: 46.92 | [8 empty] | Итого по расценке
|  | ФОТ |  |  | 10: 46.92; 12: 2019 | [7 empty] | ФОТ
| Приказ Минстроя России № 812/пр от 21.12.2020 Прил. п.83 | НР Пусконаладочные работы: 'вхолостую' - 80%, 'под нагрузкой' - 20% |  |  | 4: %; 5: 74; 7: 74; 10: 34.72; 12: 1494 | [7 empty] | НР Пусконаладочные работы: 'вхолостую' - 80%, 'под нагрузкой' - 20%
| Приказ Минстроя России № 774/пр от 11.12.2020 Прил. п.83 | СП Пусконаладочные работы: 'вхолостую' - 80%, 'под нагрузкой' - 20% |  |  | 4: %; 5: 36; 7: 36; 10: 16.89; 12: 727 | [7 empty] | СП Пусконаладочные работы: 'вхолостую' - 80%, 'под нагрузкой' - 20%
|  | Всего по позиции |  |  | 10: 98.53; 12: 4240 | [9 empty] | Всего по позиции
8 | ФЕРп01-11-010-01 | Измерение сопротивления растеканию тока: заземлителя |  |  | 4: измерение; 7: 1 |  |  |  |  | Измерение сопротивления растеканию тока: заземлителя
| Приказ от 04.08.2020 № 421/пр прил.10 табл.4 п.3 | Производство работ осуществляется в охранной зоне действующей воздушной линии электропередачи, вблизи объектов, находящихся под напряжением, внутри объектов капитального строительства, внутренняя проводка в которых не обесточена, если это приведет к ограничению действий рабочих в соответствии с требованиями техники безопасности ОЗП=1,2; ЭМ=1,2 к расх.; ЗПМ=1,2; ТЗ=1,2; ТЗМ=1,2 | [16 empty] | Производство работ осуществляется в охранной зоне действующей воздушной линии электропередачи, вблизи объектов, находящихся под напряжением, внутри объектов капитального строительства, внутренняя проводка в которых не обесточена, если это приведет к ограничению действий рабочих в соответствии с требованиями техники безопасности ОЗП=1,2; ЭМ=1,2 к расх.; ЗПМ=1,2; ТЗ=1,2; ТЗМ=1,2
| 1 | ОТ |  |  | 8: 12.81; 9: 1,2; 10: 15.37; 11: 43,03; 12: 661 | [6 empty] | ОТ
|  | ЗТ |  |  | 4: чел.-ч; 5: 1; 6: 1,2; 7: 1,2 | [7 empty] | ЗТ
|  | Итого по расценке |  |  | 8: 12.81; 10: 15.37 | [8 empty] | Итого по расценке
|  | ФОТ |  |  | 10: 15.37; 12: 661 | [7 empty] | ФОТ
| Приказ Минстроя России № 812/пр от 21.12.2020 Прил. п.83 | НР Пусконаладочные работы: 'вхолостую' - 80%, 'под нагрузкой' - 20% |  |  | 4: %; 5: 74; 7: 74; 10: 11.37; 12: 489 | [7 empty] | НР Пусконаладочные работы: 'вхолостую' - 80%, 'под нагрузкой' - 20%
| Приказ Минстроя России № 774/пр от 11.12.2020 Прил. п.83 | СП Пусконаладочные работы: 'вхолостую' - 80%, 'под нагрузкой' - 20% |  |  | 4: %; 5: 36; 7: 36; 10: 5.53; 12: 238 | [7 empty] | СП Пусконаладочные работы: 'вхолостую' - 80%, 'под нагрузкой' - 20%
|  | Всего по позиции |  |  | 10: 32.27; 12: 1388 | [9 empty] | Всего по позиции
9 | ФЕРп01-11-011-01 | Проверка наличия цепи между заземлителями и заземленными элементами |  |  | 4: 100 измерений; 7: 0,01 |  |  |  |  | Проверка наличия цепи между заземлителями и заземленными элементами
|  | Объем=1 / 100 | [21 empty] | Объем=1 / 100
| Приказ от 04.08.2020 № 421/пр прил.10 табл.4 п.3 | Производство работ осуществляется в охранной зоне действующей воздушной линии электропередачи, вблизи объектов, находящихся под напряжением, внутри объектов капитального строительства, внутренняя проводка в которых не обесточена, если это приведет к ограничению действий рабочих в соответствии с требованиями техники безопасности ОЗП=1,2; ЭМ=1,2 к расх.; ЗПМ=1,2; ТЗ=1,2; ТЗМ=1,2 | [16 empty] | Производство работ осуществляется в охранной зоне действующей воздушной линии электропередачи, вблизи объектов, находящихся под напряжением, внутри объектов капитального строительства, внутренняя проводка в которых не обесточена, если это приведет к ограничению действий рабочих в соответствии с требованиями техники безопасности ОЗП=1,2; ЭМ=1,2 к расх.; ЗПМ=1,2; ТЗ=1,2; ТЗМ=1,2
| 1 | ОТ |  |  | 8: 165.95; 9: 1,2; 10: 1.99; 11: 43,03; 12: 86 | [6 empty] | ОТ
|  | ЗТ |  |  | 4: чел.-ч; 5: 12,96; 6: 1,2; 7: 0,15552 | [7 empty] | ЗТ
|  | Итого по расценке |  |  | 8: 165.95; 10: 1.99 | [8 empty] | Итого по расценке
|  | ФОТ |  |  | 10: 1.99; 12: 86 | [7 empty] | ФОТ
| Приказ Минстроя России № 812/пр от 21.12.2020 Прил. п.83 | НР Пусконаладочные работы: 'вхолостую' - 80%, 'под нагрузкой' - 20% |  |  | 4: %; 5: 74; 7: 74; 10: 1.47; 12: 64 | [7 empty] | НР Пусконаладочные работы: 'вхолостую' - 80%, 'под нагрузкой' - 20%
| Приказ Минстроя России № 774/пр от 11.12.2020 Прил. п.83 | СП Пусконаладочные работы: 'вхолостую' - 80%, 'под нагрузкой' - 20% |  |  | 4: %; 5: 36; 7: 36; 10: 0.72; 12: 31 | [7 empty] | СП Пусконаладочные работы: 'вхолостую' - 80%, 'под нагрузкой' - 20%
|  | Всего по позиции |  |  | 10: 4.18; 12: 181 | [9 empty] | Всего по позиции
10 | ФЕРп01-11-028-01 | Измерение сопротивления изоляции (на линию) мегаомметром кабельных и других линий напряжением до 1 кВ, предназначенных для передачи электроэнергии к распределительным устройствам, щитам, шкафам, коммутационным аппаратам и электропотребителям | [15 empty] | Измерение сопротивления изоляции (на линию) мегаомметром кабельных и других линий напряжением до 1 кВ, предназначенных для передачи электроэнергии к распределительным устройствам, щитам, шкафам, коммутационным аппаратам и электропотребителям | bar: 4; 7
| Приказ от 04.08.2020 № 421/пр прил.10 табл.4 п.3 | Производство работ осуществляется в охранной зоне действующей воздушной линии электропередачи, вблизи объектов, находящихся под напряжением, внутри объектов капитального строительства, внутренняя проводка в которых не обесточена, если это приведет к ограничению действий рабочих в соответствии с требованиями техники безопасности ОЗП=1,2; ЭМ=1,2 к расх.; ЗПМ=1,2; ТЗ=1,2; ТЗМ=1,2 | [16 empty] | Производство работ осуществляется в охранной зоне действующей воздушной линии электропередачи, вблизи объектов, находящихся под напряжением, внутри объектов капитального строительства, внутренняя проводка в которых не обесточена, если это приведет к ограничению действий рабочих в соответствии с требованиями техники безопасности ОЗП=1,2; ЭМ=1,2 к расх.; ЗПМ=1,2; ТЗ=1,2; ТЗМ=1,2
| 1 | ОТ |  |  | 8: 4.1; 9: 1,2; 10: 4.92; 11: 43,03; 12: 212 | [6 empty] | ОТ
|  | ЗТ |  |  | 4: чел.-ч; 5: 0,32; 6: 1,2; 7: 0,384 | [7 empty] | ЗТ
|  | Итого по расценке |  |  | 8: 4.1; 10: 4.92 | [8 empty] | Итого по расценке
|  | ФОТ |  |  | 10: 4.92; 12: 212 | [7 empty] | ФОТ
| Приказ Минстроя России № 812/пр от 21.12.2020 Прил. п.83 | НР Пусконаладочные работы: 'вхолостую' - 80%, 'под нагрузкой' - 20% |  |  | 4: %; 5: 74; 7: 74; 10: 3.64; 12: 157 | [7 empty] | НР Пусконаладочные работы: 'вхолостую' - 80%, 'под нагрузкой' - 20%
| Приказ Минстроя России № 774/пр от 11.12.2020 Прил. п.83 | СП Пусконаладочные работы: 'вхолостую' - 80%, 'под нагрузкой' - 20% |  |  | 4: %; 5: 36; 7: 36; 10: 1.77; 12: 76 | [7 empty] | СП Пусконаладочные работы: 'вхолостую' - 80%, 'под нагрузкой' - 20%
|  | Всего по позиции |  |  | 10: 10.33; 12: 445 | [9 empty] | Всего по позиции
|  | Итого по разделу 2 Пусконаладочные работы |  |  | 10: 145.31 | [12 empty] | Итого по разделу 2 Пусконаладочные работы
Раздел 3. Материалы | [16 empty] | Раздел 3. Материалы
11 | ФССЦ-21.2.01.01-0066 | Провод самонесущий изолированный СИП-4 4х25-0,6/1 |  |  | 1000 м |  |  | 0,008 | 12605.29 |  | 100.84 | 8,91 | 898 |  |  |  |  | Провод самонесущий изолированный СИП-4 4х25-0,6/1
(Материалы для монтажных работ)
|  | Объем=8 / 1000 | [21 empty] | Объем=8 / 1000
12 | ФССЦ-20.1.01.08-0014 | Зажим ответвительный с прокалыванием изоляции (СИП): P 645 |  |  | 100 шт |  |  | 0,04 | 3423 |  | 136.92 | 8,91 | 1220 |  |  |  |  | Зажим ответвительный с прокалыванием изоляции (СИП): P 645
(Материалы для монтажных работ)
|  | Объем=4 / 100 | [21 empty] | Объем=4 / 100
13 | ФССЦ-20.1.02.18-0001 Кабельный решок KR-1 | Хомут-стяжка кабельная (бандаж), размер 3,6х200 мм |  |  | 100 шт |  |  | 0,06 | 5.73 |  | 0.34 | 8,91 | 3 |  |  |  |  | Хомут-стяжка кабельная (бандаж), размер 3,6х200 мм
(Материалы для монтажных работ)
|  | Объем=6 / 100 | [21 empty] | Объем=6 / 100
14 | ФССЦ-20.2.12.03-0001 | Трубы гибкие гофрированные двустенные из ПВХ, диаметр 50 мм |  |  | м |  |  | 7 | 11.71 |  | 81.97 | 8,91 | 730 |  |  |  |  | Трубы гибкие гофрированные двустенные из ПВХ, диаметр 50 мм
(Материалы для монтажных работ)
15 | ФССЦ-25.2.02.11-0021 | Лента крепления, ширина 20 мм, толщина 0,7 мм, длина 50 м, из нержавеющей стали (в пластмассовой коробке с кабельной бухтой) F207 (СИП) |  |  | шт |  |  | 0,16 | 943.06 |  | 150.89 | 8,91 | 1344 |  |  |  |  | Лента крепления, ширина 20 мм, толщина 0,7 мм, длина 50 м, из нержавеющей стали (в пластмассовой коробке с кабельной бухтой) F207 (СИП)
(Материалы для монтажных работ)
|  | Объем=8/50 | [21 empty] | Объем=8/50
16 | ФССЦ-25.2.02.11-0051 | Скрепа размером 20 мм NC20 (СИП) |  |  | 100 шт |  |  | 0,08 | 582 |  | 46.56 | 8,91 | 415 |  |  |  |  | Скрепа размером 20 мм NC20 (СИП)
(Материалы для монтажных работ)
|  | Объем=8 / 100 | [21 empty] | Объем=8 / 100
17 | ФССЦ-08.3.04.02-0070 Заземляющий проводник ЗП1 | Сталь круглая и квадратная, марка: Ст3пс размером 16х16 мм |  |  | т |  |  | 0,00395 | 5254.31 |  | 20.75 | 8,91 | 185 |  |  |  |  | Сталь круглая и квадратная, марка: Ст3пс размером 16х16 мм
(Материалы для монтажных работ)
18 | ФССЦ-21.2.03.05-0051 | Провод силовой установочный с медными жилами ПВ1 6-450 |  |  | 1000 м |  |  | 0,0015 | 4645.43 |  | 6.97 | 8,91 | 62 |  |  |  |  | Провод силовой установочный с медными жилами ПВ1 6-450
(Материалы для монтажных работ)
|  | Объем=1,5 / 1000 | [21 empty] | Объем=1,5 / 1000
19 | ФССЦ-25.2.02.04-0011 CA 2000 | Кронштейн анкерный (СИП), марка CA 1500 |  |  | шт |  |  | 1 | 34.91 |  | 34.91 | 8,91 | 311 |  |  |  |  | Кронштейн анкерный (СИП), марка CA 1500
(Материалы для монтажных работ)
20 | ФССЦ-20.1.01.01-0003 | Зажим анкерный (СИП): PA 1500 |  |  | 100 шт |  |  | 0,01 | 9540 |  | 95.4 | 8,91 | 850 |  |  |  |  | Зажим анкерный (СИП): PA 1500
(Материалы для монтажных работ)
|  | Объем=1 / 100 | [21 empty] | Объем=1 / 100
|  | Итого по разделу 3 Материалы |  |  | 10: 675.55 | [12 empty] | Итого по разделу 3 Материалы
Раздел 4. Оборудование заказчика | [16 empty] | Раздел 4. Оборудование заказчика
21 О | Оборудование заказчика | Шкаф учета ШК5М 863 IP54 утепленный |  |  | шт |  |  | 1 | 4572.38 | 1,012 | 4627.25 | 6,12 | 28319 |  |  |  |  | Шкаф учета ШК5М 863 IP54 утепленный
(Оборудование)
|  | Цена=33579,54/1,2/6,12 | [24 empty] | Цена=33579,54/1,2/6,12
| Приказ от 04.08.2020 № 421/пр п.92в | Заготовительно-складские расходы для оборудования - 1,2% ПЗ=1,2% (ОЗП=1,2%; ЭМ=1,2%; МАТ=1,2%) | [16 empty] | Заготовительно-складские расходы для оборудования - 1,2% ПЗ=1,2% (ОЗП=1,2%; ЭМ=1,2%; МАТ=1,2%)
|  | Итого по разделу 4 Оборудование заказчика |  |  | 10: 4627.25 | [12 empty] | Итого по разделу 4 Оборудование заказчика
Раздел 5. Материалы заказчика | [16 empty] | Раздел 5. Материалы заказчика
22 | Материал заказчика | Пластиковая пломба "Гранит" с логотипом (ОАО «ДРСК») и уникальным номером |  |  | шт |  |  | 1 | 1.26 |  | 1.26 | 8,91 | 11 |  |  |  |  | Пластиковая пломба "Гранит" с логотипом (ОАО «ДРСК») и уникальным номером
(Материалы для монтажных работ)
|  | Цена=11,22/8,91 | [24 empty] | Цена=11,22/8,91
23 | Материал заказчика | Проволока для пломбирования |  |  | м |  |  | 0,5 | 0.3 |  | 0.15 | 8,91 | 1 |  |  |  |  | Проволока для пломбирования
(Материалы для монтажных работ)
|  | Объем=1/2 | [21 empty] | Объем=1/2
|  | Цена=2,66/8,91 | [24 empty] | Цена=2,66/8,91
|  | Итого по разделу 5 Материалы заказчика |  |  | 10: 1.41 | [12 empty] | Итого по разделу 5 Материалы заказчика
|  | Итоги по смете: | [25 empty] | Итоги по смете:
|  | Итого прямые затраты (справочно) |  |  | 10: 924.5; 12: 13026 | [15 empty] | Итого прямые затраты (справочно)
|  | в том числе: | [26 empty] | в том числе:
|  | Оплата труда рабочих |  |  | 10: 139.15; 12: 5988 | [15 empty] | Оплата труда рабочих
|  | Эксплуатация машин |  |  | 10: 8.7; 12: 119 | [15 empty] | Эксплуатация машин
|  | в том числе оплата труда машинистов (Отм) |  |  | 10: 0.62; 12: 27 | [15 empty] | в том числе оплата труда машинистов (Отм)
|  | Материалы |  |  | 10: 776.65; 12: 6919 | [15 empty] | Материалы
|  | Монтажные работы |  |  | 10: 959.75; 12: 14544 | [15 empty] | Монтажные работы
|  | в том числе: | [26 empty] | в том числе:
|  | оплата труда |  |  | 10: 69.95; 12: 3010 | [15 empty] | оплата труда
|  | эксплуатация машин и механизмов |  |  | 10: 8.7; 12: 119 | [15 empty] | эксплуатация машин и механизмов
|  | в том числе оплата труда машинистов (ОТм) |  |  | 10: 0.62; 12: 27 | [15 empty] | в том числе оплата труда машинистов (ОТм)
|  | материалы |  |  | 10: 776.65; 12: 6919 | [15 empty] | материалы
|  | накладные расходы |  |  | 10: 68.45; 12: 2946 | [15 empty] | накладные расходы
|  | сметная прибыль |  |  | 10: 36; 12: 1550 | [15 empty] | сметная прибыль
|  | Оборудование |  |  | 10: 4627.25; 12: 28319 | [15 empty] | Оборудование
|  | Прочие затраты |  |  | 10: 145.31; 12: 6254 | [15 empty] | Прочие затраты
|  | Пусконаладочные работы |  |  | 10: 145.31; 12: 6254 | [15 empty] | Пусконаладочные работы
|  | в том числе: | [26 empty] | в том числе:
|  | оплата труда |  |  | 10: 69.2; 12: 2978 | [15 empty] | оплата труда
|  | накладные расходы |  |  | 10: 51.2; 12: 2204 | [15 empty] | накладные расходы
|  | сметная прибыль |  |  | 10: 24.91; 12: 1072 | [15 empty] | сметная прибыль
|  | Итого |  |  | 10: 5732.31; 12: 49117 | [15 empty] | Итого
|  | Итого ФОТ (справочно) |  |  | 10: 139.77; 12: 6015 | [15 empty] | Итого ФОТ (справочно)
|  | Итого накладные расходы (справочно) |  |  | 10: 119.65; 12: 5150 | [15 empty] | Итого накладные расходы (справочно)
|  | Итого сметная прибыль (справочно) |  |  | 10: 60.91; 12: 2622 | [15 empty] | Итого сметная прибыль (справочно)
|  | Командировочные затраты (12,19944+0,04968)/8*500 |  |  | 10: 765.57; 12: 766 | [15 empty] | Командировочные затраты (12,19944+0,04968)/8*500
|  | Зимнее удорожание 4,3% |  |  | 10: 41.27; 12: 625 | [15 empty] | Зимнее удорожание 4,3%
|  | Итого |  |  | 10: 1766.59; 12: 15935 | [15 empty] | Итого
|  | Итого с оборудованием и прочими затратами |  |  | 10: 6539.15; 12: 50508 | [15 empty] | Итого с оборудованием и прочими затратами
|  | Непредвиденные затраты 1,5% |  |  | 10: 98.09; 12: 758 | [15 empty] | Непредвиденные затраты 1,5%
|  | Итого с непредвиденными |  |  | 10: 6637.24; 12: 51266 | [15 empty] | Итого с непредвиденными
|  | Индекс -дефлятор на 2023 год 4,9% |  |  | 10: 325.22; 12: 2512 | [15 empty] | Индекс -дефлятор на 2023 год 4,9%
|  | Итого с учетом доп. работ и затрат |  |  | 10: 6962.46; 12: 53778 | [15 empty] | Итого с учетом доп. работ и затрат
|  | НДС 20% |  |  | 10: 1392.49; 12: 10755.6 | [16 empty] | НДС 20%
|  | ВСЕГО по смете |  |  | 10: 8354.95; 12: 64533.6 | [17 empty] | ВСЕГО по смете
|  | Материалы заказчика | [26 empty] | Материалы заказчика
|  | Монтажные работы | [26 empty] | Монтажные работы
| Материал заказчика | Пластиковая пломба "Гранит" с логотипом (ОАО «ДРСК») и уникальным номером, "шт" Кол-во: 1 |  |  | 10: 1.26; 12: 11 | [15 empty] | Пластиковая пломба "Гранит" с логотипом (ОАО «ДРСК») и уникальным номером, "шт" Кол-во: 1
| Материал заказчика | Проволока для пломбирования, "м" Кол-во: 0,5 |  |  | 10: 0.15; 12: 1 | [15 empty] | Проволока для пломбирования, "м" Кол-во: 0,5
|  | Итого |  |  | 10: 1.41; 12: 12 | [15 empty] | Итого
|  | Оборудование заказчика | [26 empty] | Оборудование заказчика
|  | Оборудование | [26 empty] | Оборудование
| Оборудование заказчика | Шкаф учета ШК5М 863 IP54 утепленный, "шт" Кол-во: 1 |  |  | 10: 4627.25; 12: 28319 | [15 empty] | Шкаф учета ШК5М 863 IP54 утепленный, "шт" Кол-во: 1
|  | ВСЕГО по смете за вычетом стоимости оборудования и материалов заказчика, без НДС |  |  | 10: 830.27; 12: 25447 | [17 empty] | ВСЕГО по смете
|  | ВСЕГО по смете за вычетом стоимости оборудования и материалов заказчика, с учётом НДС |  |  | 10: 996.324; 12: 30536.4 | [17 empty] | ВСЕГО по смете
Составил:
[должность, подпись (инициалы, фамилия)]
Проверил:
[должность, подпись (инициалы, фамилия)]