## Альбом
Приложение № 2
Утверждено приказом № 421 от 4 августа 2020 г. Минстроя РФ
СОГЛАСОВАНО: | [9 empty] | УТВЕРЖДАЮ:
"_____" ________________ 2021 года | [12 empty] | "_____" ________________ 2021 года
Наименование редакции сметных нормативов
Наименование программного продукта |  |  | "ГРАНД-Смета 2021"
(наименование стройки)
(наименование объекта капитального строительства)
ЛОКАЛЬНЫЙ СМЕТНЫЙ РАСЧЕТ (СМЕТА) № 52
Замена трансформаторов тока 6(10) кВ, 600 А, 1 комплект 2 шт | [13 empty] | 07_Монтаж трансформатров тока 0,4 кВ.
(наименование конструктивного решения)
Составлен | базисно-индексным | методом
Основание
(проектная и (или) иная техническая документация)
Составлен(а) в текущем (базисном) уровне цен |  |  | 3 кв. 2022 сучётом индекса-дефлятора на 2023 год
Сметная стоимость |  | 84.04 | (11,44) | тыс.руб.
в том числе:
| строительных работ | 0 | (0) | тыс.руб. |  | Средства на оплату труда рабочих |  |  |  |  | 8.17 | (0,19) | тыс.руб.
| монтажных работ | 7.63 | (0,21) | тыс.руб. |  | Нормативные затраты труда рабочих | [5 empty] | 16.43 | чел.час.
| оборудования | 45.45 | (7,43) | тыс.руб. |  | Нормативные затраты труда машинистов | [5 empty] | 0.28 | чел.час.
| прочих затрат | 11.32 | (0,26) | тыс.руб. |  | Расчетный измеритель конструктивного решения
№ п/п | Обоснование | Наименование работ и затрат |  |  | Единица измерения | Количество |  |  | Сметная стоимость в базисном уровне цен (в текущем уровне цен (гр. 8) для ресурсов, отсутствующих в СНБ), руб. |  |  | Индексы | Сметная стоимость в текущем уровне цен, руб.
[6 empty] | на единицу | коэффициенты | всего с учетом коэффициентов | на единицу | коэффициенты | всего
1 | 2 | 3 |  |  | 4 | 5 | 6 | 7 | 8 | 9 | 10 | 11 | 12
Раздел 1. Монтажные работы | [14 empty] | Раздел 1. Монтажные работы
Демонтажные работы | [15 empty] | Демонтажные работы
1 | ФЕРм08-01-053-01 Демонтаж | Трансформатор тока напряжением: до 10 кВ |  |  | 4: шт; 7: 2 |  |  |  | Трансформатор тока напряжением: до 10 кВ
| Приказ от 04.09.2019 № 519/пр табл.3 п.4 | Демонтаж оборудования, не пригодного для дальнейшего использования (предназначено в лом), без разборки и резки ОЗП=0,3; ЭМ=0,3 к расх.; ЗПМ=0,3; МАТ=0 к расх.; ТЗ=0,3; ТЗМ=0,3 | [15 empty] | Демонтаж оборудования, не пригодного для дальнейшего использования (предназначено в лом), без разборки и резки ОЗП=0,3; ЭМ=0,3 к расх.; ЗПМ=0,3; МАТ=0 к расх.; ТЗ=0,3; ТЗМ=0,3
| Приказ от 04.08.2020 № 421/пр прил.10 табл.2 п.5 | Производство работ осуществляется в охранной зоне действующей воздушной линии электропередачи, вблизи объектов, находящихся под напряжением, внутри объектов капитального строительства, внутренняя проводка в которых не обесточена, если это приведет к ограничению действий рабочих в соответствии с требованиями техники безопасности ОЗП=1,2; ЭМ=1,2 к расх.; ЗПМ=1,2; ТЗ=1,2; ТЗМ=1,2 | [15 empty] | Производство работ осуществляется в охранной зоне действующей воздушной линии электропередачи, вблизи объектов, находящихся под напряжением, внутри объектов капитального строительства, внутренняя проводка в которых не обесточена, если это приведет к ограничению действий рабочих в соответствии с требованиями техники безопасности ОЗП=1,2; ЭМ=1,2 к расх.; ЗПМ=1,2; ТЗ=1,2; ТЗМ=1,2
| 1 | ОТ |  |  | 8: 20.68; 9: 0,36; 10: 14.89; 11: 43,03; 12: 641 | [5 empty] | ОТ
| 2 | ЭМ |  |  | 8: 8.97; 9: 0,36; 10: 6.46; 11: 13,7; 12: 89 | [5 empty] | ЭМ
| 3 | в т.ч. ОТм |  |  | 8: 1.11; 9: 0,36; 10: 0.8; 11: 43,03; 12: 34 | [5 empty] | в т.ч. ОТм
| 4 | М |  |  | 8: 7.84; 9: 0; 10: 0; 11: 8,91 | [5 empty] | М
|  | ЗТ |  |  | 4: чел.-ч; 5: 2,15; 6: 0,36; 7: 1,548 | [6 empty] | ЗТ
|  | ЗТм |  |  | 4: чел.-ч; 5: 0,09; 6: 0,36; 7: 0,0648 | [6 empty] | ЗТм
|  | Итого по расценке |  |  | 8: 37.49; 10: 21.35 | [7 empty] | Итого по расценке
|  | ФОТ |  |  | 10: 15.69; 12: 675 | [6 empty] | ФОТ
| Приказ Минстроя России № 812/пр от 21.12.2020 Прил. п.49.3 | НР Электротехнические установки на других объектах |  |  | 4: %; 5: 97; 7: 97; 10: 15.22; 12: 655 | [6 empty] | НР Электротехнические установки на других объектах
| Приказ Минстроя России № 774/пр от 11.12.2020 Прил. п.49.3 | СП Электротехнические установки на других объектах |  |  | 4: %; 5: 51; 7: 51; 10: 8; 12: 344 | [6 empty] | СП Электротехнические установки на других объектах
|  | Всего по позиции |  |  | 10: 44.57; 12: 1729 | [8 empty] | Всего по позиции
Монтажные работы | [15 empty] | Монтажные работы
2 | ФЕРм08-01-053-01 | Трансформатор тока напряжением до 10 кВ |  |  | 4: шт; 7: 2 |  |  |  | Трансформатор тока напряжением до 10 кВ
| Приказ от 04.08.2020 № 421/пр прил.10 табл.2 п.5 | Производство работ осуществляется в охранной зоне действующей воздушной линии электропередачи, вблизи объектов, находящихся под напряжением, внутри объектов капитального строительства, внутренняя проводка в которых не обесточена, если это приведет к ограничению действий рабочих в соответствии с требованиями техники безопасности ОЗП=1,2; ЭМ=1,2 к расх.; ЗПМ=1,2; ТЗ=1,2; ТЗМ=1,2 | [15 empty] | Производство работ осуществляется в охранной зоне действующей воздушной линии электропередачи, вблизи объектов, находящихся под напряжением, внутри объектов капитального строительства, внутренняя проводка в которых не обесточена, если это приведет к ограничению действий рабочих в соответствии с требованиями техники безопасности ОЗП=1,2; ЭМ=1,2 к расх.; ЗПМ=1,2; ТЗ=1,2; ТЗМ=1,2
| 1 | ОТ |  |  | 8: 20.68; 9: 1,2; 10: 49.63; 11: 43,03; 12: 2136 | [5 empty] | ОТ
| 2 | ЭМ |  |  | 8: 8.97; 9: 1,2; 10: 21.53; 11: 13,7; 12: 295 | [5 empty] | ЭМ
| 3 | в т.ч. ОТм |  |  | 8: 1.11; 9: 1,2; 10: 2.66; 11: 43,03; 12: 114 | [5 empty] | в т.ч. ОТм
| 4 | М |  |  | 8: 7.84; 10: 15.68; 11: 8,91; 12: 140 | [5 empty] | М
|  | ЗТ |  |  | 4: чел.-ч; 5: 2,15; 6: 1,2; 7: 5,16 | [6 empty] | ЗТ
|  | ЗТм |  |  | 4: чел.-ч; 5: 0,09; 6: 1,2; 7: 0,216 | [6 empty] | ЗТм
|  | Итого по расценке |  |  | 8: 37.49; 10: 86.84 | [7 empty] | Итого по расценке
|  | ФОТ |  |  | 10: 52.29; 12: 2250 | [6 empty] | ФОТ
| Приказ Минстроя России № 812/пр от 21.12.2020 Прил. п.49.3 | НР Электротехнические установки на других объектах |  |  | 4: %; 5: 97; 7: 97; 10: 50.72; 12: 2183 | [6 empty] | НР Электротехнические установки на других объектах
| Приказ Минстроя России № 774/пр от 11.12.2020 Прил. п.49.3 | СП Электротехнические установки на других объектах |  |  | 4: %; 5: 51; 7: 51; 10: 26.67; 12: 1148 | [6 empty] | СП Электротехнические установки на других объектах
|  | Всего по позиции |  |  | 10: 164.23; 12: 5902 | [8 empty] | Всего по позиции
|  | Итого по разделу 1 Монтажные работы |  |  | 10: 208.8 | [9 empty] | Итого по разделу 1 Монтажные работы
Раздел 2. Пусконаладочные работы | [14 empty] | Раздел 2. Пусконаладочные работы
3 | ФЕРп01-12-010-02 | Испытание: первичной обмотки трансформатора измерительного |  |  | 4: испытание; 7: 2 |  |  |  | Испытание: первичной обмотки трансформатора измерительного
| Приказ от 04.08.2020 № 421/пр прил.10 табл.4 п.3 | Производство работ осуществляется в охранной зоне действующей воздушной линии электропередачи, вблизи объектов, находящихся под напряжением, внутри объектов капитального строительства, внутренняя проводка в которых не обесточена, если это приведет к ограничению действий рабочих в соответствии с требованиями техники безопасности ОЗП=1,2; ЭМ=1,2 к расх.; ЗПМ=1,2; ТЗ=1,2; ТЗМ=1,2 | [15 empty] | Производство работ осуществляется в охранной зоне действующей воздушной линии электропередачи, вблизи объектов, находящихся под напряжением, внутри объектов капитального строительства, внутренняя проводка в которых не обесточена, если это приведет к ограничению действий рабочих в соответствии с требованиями техники безопасности ОЗП=1,2; ЭМ=1,2 к расх.; ЗПМ=1,2; ТЗ=1,2; ТЗМ=1,2
| 1 | ОТ |  |  | 8: 31.33; 9: 1,2; 10: 75.19; 11: 43,03; 12: 3235 | [5 empty] | ОТ
|  | ЗТ |  |  | 4: чел.-ч; 5: 2,43; 6: 1,2; 7: 5,832 | [6 empty] | ЗТ
|  | Итого по расценке |  |  | 8: 31.33; 10: 75.19 | [7 empty] | Итого по расценке
|  | ФОТ |  |  | 10: 75.19; 12: 3235 | [6 empty] | ФОТ
| Приказ Минстроя России № 812/пр от 21.12.2020 Прил. п.83 | НР Пусконаладочные работы: 'вхолостую' - 80%, 'под нагрузкой' - 20% |  |  | 4: %; 5: 74; 7: 74; 10: 55.64; 12: 2394 | [6 empty] | НР Пусконаладочные работы: 'вхолостую' - 80%, 'под нагрузкой' - 20%
| Приказ Минстроя России № 774/пр от 11.12.2020 Прил. п.83 | СП Пусконаладочные работы: 'вхолостую' - 80%, 'под нагрузкой' - 20% |  |  | 4: %; 5: 36; 7: 36; 10: 27.07; 12: 1165 | [6 empty] | СП Пусконаладочные работы: 'вхолостую' - 80%, 'под нагрузкой' - 20%
|  | Всего по позиции |  |  | 10: 157.9; 12: 6794 | [8 empty] | Всего по позиции
4 | ФЕРп01-12-010-03 | Испытание: вторичной обмотки трансформатора измерительного |  |  | 4: испытание; 7: 2 |  |  |  | Испытание: вторичной обмотки трансформатора измерительного
| Приказ от 04.08.2020 № 421/пр прил.10 табл.4 п.3 | Производство работ осуществляется в охранной зоне действующей воздушной линии электропередачи, вблизи объектов, находящихся под напряжением, внутри объектов капитального строительства, внутренняя проводка в которых не обесточена, если это приведет к ограничению действий рабочих в соответствии с требованиями техники безопасности ОЗП=1,2; ЭМ=1,2 к расх.; ЗПМ=1,2; ТЗ=1,2; ТЗМ=1,2 | [15 empty] | Производство работ осуществляется в охранной зоне действующей воздушной линии электропередачи, вблизи объектов, находящихся под напряжением, внутри объектов капитального строительства, внутренняя проводка в которых не обесточена, если это приведет к ограничению действий рабочих в соответствии с требованиями техники безопасности ОЗП=1,2; ЭМ=1,2 к расх.; ЗПМ=1,2; ТЗ=1,2; ТЗМ=1,2
| 1 | ОТ |  |  | 8: 20.88; 9: 1,2; 10: 50.11; 11: 43,03; 12: 2156 | [5 empty] | ОТ
|  | ЗТ |  |  | 4: чел.-ч; 5: 1,62; 6: 1,2; 7: 3,888 | [6 empty] | ЗТ
|  | Итого по расценке |  |  | 8: 20.88; 10: 50.11 | [7 empty] | Итого по расценке
|  | ФОТ |  |  | 10: 50.11; 12: 2156 | [6 empty] | ФОТ
| Приказ Минстроя России № 812/пр от 21.12.2020 Прил. п.83 | НР Пусконаладочные работы: 'вхолостую' - 80%, 'под нагрузкой' - 20% |  |  | 4: %; 5: 74; 7: 74; 10: 37.08; 12: 1595 | [6 empty] | НР Пусконаладочные работы: 'вхолостую' - 80%, 'под нагрузкой' - 20%
| Приказ Минстроя России № 774/пр от 11.12.2020 Прил. п.83 | СП Пусконаладочные работы: 'вхолостую' - 80%, 'под нагрузкой' - 20% |  |  | 4: %; 5: 36; 7: 36; 10: 18.04; 12: 776 | [6 empty] | СП Пусконаладочные работы: 'вхолостую' - 80%, 'под нагрузкой' - 20%
|  | Всего по позиции |  |  | 10: 105.23; 12: 4527 | [8 empty] | Всего по позиции
|  | Итого по разделу 2 Пусконаладочные работы |  |  | 10: 263.13 | [9 empty] | Итого по разделу 2 Пусконаладочные работы
Раздел 3. Оборудование | [14 empty] | Раздел 3. Оборудование
5 О | Номенклатурный справочник АО "ДРСК" | Трансформатор тока ТОЛ-СВЭЛ-10-7-0,2S/0,2S/10Р-600/5 УХЛ2, 10/10/15ВА, Кр=10, Кб=10/10 | [5 empty] | 2 | 3669.47 | 1,012 | 7427.01 | 6,12 | 45453 |  |  |  | Трансформатор тока ТОЛ-СВЭЛ-10-7-0,2S/0,2S/10Р-600/5 УХЛ2, 10/10/15ВА, Кр=10, Кб=10/10
(Оборудование)
|  | Цена=26948,59/1,2/6,12 | [21 empty] | Цена=26948,59/1,2/6,12
| Приказ от 04.08.2020 № 421/пр п.92в | Заготовительно-складские расходы для оборудования - 1,2% ПЗ=1,2% (ОЗП=1,2%; ЭМ=1,2%; МАТ=1,2%) | [15 empty] | Заготовительно-складские расходы для оборудования - 1,2% ПЗ=1,2% (ОЗП=1,2%; ЭМ=1,2%; МАТ=1,2%)
|  | Итого по разделу 3 Оборудование |  |  | 10: 7427.01 | [9 empty] | Итого по разделу 3 Оборудование
|  | Итоги по смете: | [22 empty] | Итоги по смете:
|  | Итого прямые затраты (справочно) |  |  | 10: 233.49; 12: 8692 | [12 empty] | Итого прямые затраты (справочно)
|  | в том числе: | [23 empty] | в том числе:
|  | Оплата труда рабочих |  |  | 10: 189.82; 12: 8168 | [12 empty] | Оплата труда рабочих
|  | Эксплуатация машин |  |  | 10: 27.99; 12: 384 | [12 empty] | Эксплуатация машин
|  | в том числе оплата труда машинистов (Отм) |  |  | 10: 3.46; 12: 148 | [12 empty] | в том числе оплата труда машинистов (Отм)
|  | Материалы |  |  | 10: 15.68; 12: 140 | [12 empty] | Материалы
|  | Монтажные работы |  |  | 10: 208.8; 12: 7631 | [12 empty] | Монтажные работы
|  | в том числе: | [23 empty] | в том числе:
|  | оплата труда |  |  | 10: 64.52; 12: 2777 | [12 empty] | оплата труда
|  | эксплуатация машин и механизмов |  |  | 10: 27.99; 12: 384 | [12 empty] | эксплуатация машин и механизмов
|  | в том числе оплата труда машинистов (ОТм) |  |  | 10: 3.46; 12: 148 | [12 empty] | в том числе оплата труда машинистов (ОТм)
|  | материалы |  |  | 10: 15.68; 12: 140 | [12 empty] | материалы
|  | накладные расходы |  |  | 10: 65.94; 12: 2838 | [12 empty] | накладные расходы
|  | сметная прибыль |  |  | 10: 34.67; 12: 1492 | [12 empty] | сметная прибыль
|  | Оборудование |  |  | 10: 7427.01; 12: 45453 | [12 empty] | Оборудование
|  | Прочие затраты |  |  | 10: 263.13; 12: 11321 | [12 empty] | Прочие затраты
|  | Пусконаладочные работы |  |  | 10: 263.13; 12: 11321 | [12 empty] | Пусконаладочные работы
|  | в том числе: | [23 empty] | в том числе:
|  | оплата труда |  |  | 10: 125.3; 12: 5391 | [12 empty] | оплата труда
|  | накладные расходы |  |  | 10: 92.72; 12: 3989 | [12 empty] | накладные расходы
|  | сметная прибыль |  |  | 10: 45.11; 12: 1941 | [12 empty] | сметная прибыль
|  | Итого |  |  | 10: 7898.94; 12: 64405 | [12 empty] | Итого
|  | Итого ФОТ (справочно) |  |  | 10: 193.28; 12: 8316 | [12 empty] | Итого ФОТ (справочно)
|  | Итого накладные расходы (справочно) |  |  | 10: 158.66; 12: 6827 | [12 empty] | Итого накладные расходы (справочно)
|  | Итого сметная прибыль (справочно) |  |  | 10: 79.78; 12: 3433 | [12 empty] | Итого сметная прибыль (справочно)
|  | Командировочные затраты (16,428+0,2808)/8*500 |  |  | 10: 1044.3; 12: 1044 | [12 empty] | Командировочные затраты (16,428+0,2808)/8*500
|  | Зимнее удорожание 4,3% |  |  | 10: 8.98; 12: 328 | [12 empty] | Зимнее удорожание 4,3%
|  | Итого |  |  | 10: 1262.08; 12: 9003 | [12 empty] | Итого
|  | Итого с оборудованием и прочими затратами |  |  | 10: 8952.22; 12: 65777 | [12 empty] | Итого с оборудованием и прочими затратами
|  | Непредвиденные затраты 1,5% |  |  | 10: 134.28; 12: 987 | [12 empty] | Непредвиденные затраты 1,5%
|  | Итого с непредвиденными |  |  | 10: 9086.5; 12: 66764 | [12 empty] | Итого с непредвиденными
|  | Индекс -дефлятор на 2023 год 4,9% |  |  | 10: 445.24; 12: 3271 | [12 empty] | Индекс -дефлятор на 2023 год 4,9%
|  | Итого с учетом доп. работ и затрат |  |  | 10: 9531.74; 12: 70035 | [12 empty] | Итого с учетом доп. работ и затрат
|  | НДС 20% |  |  | 10: 1906.35; 12: 14007 | [13 empty] | НДС 20%
|  | ВСЕГО по смете |  |  | 10: 11438.09; 12: 84042 | [14 empty] | ВСЕГО по смете
Составил:
[должность, подпись (инициалы, фамилия)]
Проверил:
[должность, подпись (инициалы, фамилия)]