## Альбом
Приложение № 2
Утверждено приказом № 421 от 4 августа 2020 г. Минстроя РФ
Наименование редакции сметных нормативов |  |  | Изменения в сметные нормы, федеральные единичные расценки и отдельные составляющие к ним, включенные в федеральный реестр сметных нормативов приказами Минстроя России от 26 декабря 2019 г. № 871/пр, 872/пр, 873/пр, 874/пр, 875/пр, 876/пр (в ред. приказов от 30.03.2020 № 171/пр, 172/пр, от 01.06.2020 № 294/пр, 295/пр, от 30.06.2020 № 352/пр, 353/пр, от 20.10.2020 № 635/пр, 636/пр, от 09.02.2021 № 50/пр, 51/пр, от 24.05.2021 № 320/пр, 321/пр, от 24.06.2021 № 407/пр, 408/пр, от 14.10.2021 № 745/пр, 746/пр), от 20.12.2021 № 961/пр, 962/пр) | [10 empty] | Изменения в сметные нормы, федеральные единичные расценки и отдельные составляющие к ним, включенные в федеральный реестр сметных нормативов приказами Минстроя России от 26 декабря 2019 г. № 871/пр, 872/пр, 873/пр, 874/пр, 875/пр, 876/пр (в ред. приказов от 30.03.2020 № 171/пр, 172/пр, от 01.06.2020 № 294/пр, 295/пр, от 30.06.2020 № 352/пр, 353/пр, от 20.10.2020 № 635/пр, 636/пр, от 09.02.2021 № 50/пр, 51/пр, от 24.05.2021 № 320/пр, 321/пр, от 24.06.2021 № 407/пр, 408/пр, от 14.10.2021 № 745/пр, 746/пр), от 20.12.2021 № 961/пр, 962/пр)
Наименование программного продукта |  |  | "ГРАНД-Смета 2021"
(наименование стройки)
(наименование объекта капитального строительства)
ЛОКАЛЬНЫЙ СМЕТНЫЙ РАСЧЕТ (СМЕТА) № 23
Прокладка КЛ 6(10) кВ в траншее, в трубах, 100 м | [14 empty] | 23_Прокладка КЛ 6(10) кВ в траншее, в трубах, 100 м
(наименование конструктивного решения)
Составлен | базисно-индексным | методом
Основание
(проектная и (или) иная техническая документация)
Составлен(а) в текущем (базисном) уровне цен |  |  | 3 кв. 2022 сучётом индекса-дефлятора на 2023 год
Сметная стоимость |  | 417.65 | (69,13) | тыс.руб.
в том числе:
| строительных работ | 54.68 | (7,14) | тыс.руб. |  | Средства на оплату труда рабочих |  |  |  |  | 40.15 | (0,93) | тыс.руб.
| монтажных работ | 248.17 | (38,35) | тыс.руб. |  | Нормативные затраты труда рабочих | [5 empty] | 100.96 | чел.час.
| оборудования | 0 | (0) | тыс.руб. |  | Нормативные затраты труда машинистов | [5 empty] | 7.65 | чел.час.
| прочих затрат | 6.04 | (0,14) | тыс.руб. |  | Расчетный измеритель конструктивного решения
№ п/п | Обоснование | Наименование работ и затрат |  |  | Единица измерения | Количество |  |  | Сметная стоимость в базисном уровне цен (в текущем уровне цен (гр. 8) для ресурсов, отсутствующих в СНБ), руб. |  |  | Индексы | Сметная стоимость в текущем уровне цен, руб.
[6 empty] | на единицу | коэффициенты | всего с учетом коэффициентов | на единицу | коэффициенты | всего
1 | 2 | 3 |  |  | 4 | 5 | 6 | 7 | 8 | 9 | 10 | 11 | 12
Раздел 1. Земляные работы | [15 empty] | Раздел 1. Земляные работы
1 | ФЕР01-01-009-15 | Разработка грунта в траншеях экскаватором «обратная лопата» с ковшом вместимостью 0,5 (0,5-0,63) м3, в отвал группа грунтов: 3 |  |  | 4: 1000 м3; 7: 0,025 |  |  |  | Разработка грунта в траншеях экскаватором «обратная лопата» с ковшом вместимостью 0,5 (0,5-0,63) м3, в отвал группа грунтов: 3
|  | Объем=(27*0,94) / 1000 | [15 empty] | Объем=(27*0,94) / 1000
|  | линейные условия сб.33 тех.часть п.5 ОЗП=1,2; ЭМ=1,2 к расх.; ЗПМ=1,2; ТЗ=1,2; ТЗМ=1,2 | [16 empty] | линейные условия сб.33 тех.часть п.5 ОЗП=1,2; ЭМ=1,2 к расх.; ЗПМ=1,2; ТЗ=1,2; ТЗМ=1,2
| Приказ от 04.08.2020 № 421/пр прил.10 табл.1 п.5 | Производство работ осуществляется в стесненных условиях населенных пунктов ОЗП=1,15; ЭМ=1,15 к расх.; ЗПМ=1,15; ТЗ=1,15; ТЗМ=1,15 | [16 empty] | Производство работ осуществляется в стесненных условиях населенных пунктов ОЗП=1,15; ЭМ=1,15 к расх.; ЗПМ=1,15; ТЗ=1,15; ТЗМ=1,15
| Приказ от 04.08.2020 № 421/пр прил.10 табл.1 п.4 | Производство работ осуществляется в охранной зоне действующей воздушной линии электропередачи, вблизи объектов, находящихся под напряжением, внутри объектов капитального строительства, внутренняя проводка в которых не обесточена, если это приведет к ограничению действий рабочих в соответствии с требованиями техники безопасности ОЗП=1,2; ЭМ=1,2 к расх.; ЗПМ=1,2; ТЗ=1,2; ТЗМ=1,2 | [16 empty] | Производство работ осуществляется в охранной зоне действующей воздушной линии электропередачи, вблизи объектов, находящихся под напряжением, внутри объектов капитального строительства, внутренняя проводка в которых не обесточена, если это приведет к ограничению действий рабочих в соответствии с требованиями техники безопасности ОЗП=1,2; ЭМ=1,2 к расх.; ЗПМ=1,2; ТЗ=1,2; ТЗМ=1,2
| 2 | ЭМ |  |  | 8: 3350; 9: 1,62; 10: 135.68; 11: 10,52; 12: 1427 | [6 empty] | ЭМ
| 3 | в т.ч. ОТм |  |  | 8: 452.25; 9: 1,62; 10: 18.32; 11: 43,03; 12: 788 | [6 empty] | в т.ч. ОТм
|  | ЗТм |  |  | 4: чел.-ч; 5: 33,5; 6: 1,62; 7: 1,35675 | [7 empty] | ЗТм
|  | Итого по расценке |  |  | 8: 3350; 10: 135.68 | [8 empty] | Итого по расценке
|  | ФОТ |  |  | 10: 18.32; 12: 788 | [7 empty] | ФОТ
| Приказ Минстроя России № 812/пр от 21.12.2020 Прил. п.1.1 | НР Земляные работы, выполняемые механизированным способом |  |  | 4: %; 5: 92; 7: 92; 10: 16.85; 12: 725 | [7 empty] | НР Земляные работы, выполняемые механизированным способом
| Приказ Минстроя России № 774/пр от 11.12.2020 Прил. п.1.1 | СП Земляные работы, выполняемые механизированным способом |  |  | 4: %; 5: 46; 7: 46; 10: 8.43; 12: 362 | [7 empty] | СП Земляные работы, выполняемые механизированным способом
|  | Всего по позиции |  |  | 10: 160.96; 12: 2514 | [9 empty] | Всего по позиции
2 | ФЕР01-02-057-03 | Разработка грунта вручную в траншеях глубиной до 2 м без креплений с откосами, группа грунтов: 3 |  |  | 4: 100 м3; 7: 0,016 |  |  |  | Разработка грунта вручную в траншеях глубиной до 2 м без креплений с откосами, группа грунтов: 3
|  | Объем=(27*0,06) / 100 | [15 empty] | Объем=(27*0,06) / 100
|  | 3.187 Доработка вручную, зачистка дна и стенок с выкидкой грунта в котлованах и траншеях, разработанных механизированным способом ОЗП=1,2; ТЗ=1,2 | [16 empty] | 3.187 Доработка вручную, зачистка дна и стенок с выкидкой грунта в котлованах и траншеях, разработанных механизированным способом ОЗП=1,2; ТЗ=1,2
| Приказ от 04.08.2020 № 421/пр прил.10 табл.1 п.5 | Производство работ осуществляется в стесненных условиях населенных пунктов ОЗП=1,15; ЭМ=1,15 к расх.; ЗПМ=1,15; ТЗ=1,15; ТЗМ=1,15 | [16 empty] | Производство работ осуществляется в стесненных условиях населенных пунктов ОЗП=1,15; ЭМ=1,15 к расх.; ЗПМ=1,15; ТЗ=1,15; ТЗМ=1,15
| Приказ от 04.08.2020 № 421/пр прил.10 табл.1 п.4 | Производство работ осуществляется в охранной зоне действующей воздушной линии электропередачи, вблизи объектов, находящихся под напряжением, внутри объектов капитального строительства, внутренняя проводка в которых не обесточена, если это приведет к ограничению действий рабочих в соответствии с требованиями техники безопасности ОЗП=1,2; ЭМ=1,2 к расх.; ЗПМ=1,2; ТЗ=1,2; ТЗМ=1,2 | [16 empty] | Производство работ осуществляется в охранной зоне действующей воздушной линии электропередачи, вблизи объектов, находящихся под напряжением, внутри объектов капитального строительства, внутренняя проводка в которых не обесточена, если это приведет к ограничению действий рабочих в соответствии с требованиями техники безопасности ОЗП=1,2; ЭМ=1,2 к расх.; ЗПМ=1,2; ТЗ=1,2; ТЗМ=1,2
| 1 | ОТ |  |  | 8: 1934.4; 9: 1,62; 10: 50.14; 11: 43,03; 12: 2158 | [6 empty] | ОТ
|  | ЗТ |  |  | 4: чел.-ч; 5: 248; 6: 1,62; 7: 6,42816 | [7 empty] | ЗТ
|  | Итого по расценке |  |  | 8: 1934.4; 10: 50.14 | [8 empty] | Итого по расценке
|  | ФОТ |  |  | 10: 50.14; 12: 2158 | [7 empty] | ФОТ
| Приказ Минстроя России № 812/пр от 21.12.2020 Прил. п.1.2 | НР Земляные работы, выполняемые ручным способом |  |  | 4: %; 5: 89; 7: 89; 10: 44.62; 12: 1921 | [7 empty] | НР Земляные работы, выполняемые ручным способом
| Приказ Минстроя России № 774/пр от 11.12.2020 Прил. п.1.2 | СП Земляные работы, выполняемые ручным способом |  |  | 4: %; 5: 40; 7: 40; 10: 20.06; 12: 863 | [7 empty] | СП Земляные работы, выполняемые ручным способом
|  | Всего по позиции |  |  | 10: 114.82; 12: 4942 | [9 empty] | Всего по позиции
3 | ФЕР34-02-003-01 | Устройство трубопроводов из полиэтиленовых труб: до 2 отверстий |  |  | 4: канал.км; 7: 0,1 |  |  |  | Устройство трубопроводов из полиэтиленовых труб: до 2 отверстий
|  | Объем=100/1000 | [15 empty] | Объем=100/1000
| Приказ от 04.08.2020 № 421/пр прил.10 табл.1 п.5 | Производство работ осуществляется в стесненных условиях населенных пунктов ОЗП=1,15; ЭМ=1,15 к расх.; ЗПМ=1,15; ТЗ=1,15; ТЗМ=1,15 | [16 empty] | Производство работ осуществляется в стесненных условиях населенных пунктов ОЗП=1,15; ЭМ=1,15 к расх.; ЗПМ=1,15; ТЗ=1,15; ТЗМ=1,15
| Приказ от 04.08.2020 № 421/пр прил.10 табл.1 п.4 | Производство работ осуществляется в охранной зоне действующей воздушной линии электропередачи, вблизи объектов, находящихся под напряжением, внутри объектов капитального строительства, внутренняя проводка в которых не обесточена, если это приведет к ограничению действий рабочих в соответствии с требованиями техники безопасности ОЗП=1,2; ЭМ=1,2 к расх.; ЗПМ=1,2; ТЗ=1,2; ТЗМ=1,2 | [16 empty] | Производство работ осуществляется в охранной зоне действующей воздушной линии электропередачи, вблизи объектов, находящихся под напряжением, внутри объектов капитального строительства, внутренняя проводка в которых не обесточена, если это приведет к ограничению действий рабочих в соответствии с требованиями техники безопасности ОЗП=1,2; ЭМ=1,2 к расх.; ЗПМ=1,2; ТЗ=1,2; ТЗМ=1,2
| 1 | ОТ |  |  | 8: 1125.18; 9: 1,35; 10: 151.9; 11: 43,03; 12: 6536 | [6 empty] | ОТ
| 4 | М |  |  | 8: 63068.02; 10: 6306.8; 11: 4,65; 12: 29327 | [6 empty] | М
|  | ЗТ |  |  | 4: чел.-ч; 5: 133; 6: 1,35; 7: 17,955 | [7 empty] | ЗТ
|  | Итого по расценке |  |  | 8: 64193.2; 10: 6458.7 | [8 empty] | Итого по расценке
|  | ФОТ |  |  | 10: 151.9; 12: 6536 | [7 empty] | ФОТ
| Приказ Минстроя России № 812/пр от 21.12.2020 Прил. п.28 | НР Сооружения связи, радиовещания и телевидения |  |  | 4: %; 5: 98; 7: 98; 10: 148.86; 12: 6405 | [7 empty] | НР Сооружения связи, радиовещания и телевидения
| Приказ Минстроя России № 774/пр от 11.12.2020 Прил. п.28 | СП Сооружения связи, радиовещания и телевидения |  |  | 4: %; 5: 58; 7: 58; 10: 88.1; 12: 3791 | [7 empty] | СП Сооружения связи, радиовещания и телевидения
|  | Всего по позиции |  |  | 10: 6695.66; 12: 46059 | [9 empty] | Всего по позиции
4 | ФЕРм08-02-142-01 | Устройство постели при одном кабеле в траншее |  |  | 4: 100 м; 7: 1 |  |  |  | Устройство постели при одном кабеле в траншее
|  | Объем=100 / 100 | [15 empty] | Объем=100 / 100
| Приказ от 04.08.2020 № 421/пр прил.10 табл.1 п.5 | Производство работ осуществляется в стесненных условиях населенных пунктов ОЗП=1,15; ЭМ=1,15 к расх.; ЗПМ=1,15; ТЗ=1,15; ТЗМ=1,15 | [16 empty] | Производство работ осуществляется в стесненных условиях населенных пунктов ОЗП=1,15; ЭМ=1,15 к расх.; ЗПМ=1,15; ТЗ=1,15; ТЗМ=1,15
| Приказ от 04.08.2020 № 421/пр прил.10 табл.1 п.4 | Производство работ осуществляется в охранной зоне действующей воздушной линии электропередачи, вблизи объектов, находящихся под напряжением, внутри объектов капитального строительства, внутренняя проводка в которых не обесточена, если это приведет к ограничению действий рабочих в соответствии с требованиями техники безопасности ОЗП=1,2; ЭМ=1,2 к расх.; ЗПМ=1,2; ТЗ=1,2; ТЗМ=1,2 | [16 empty] | Производство работ осуществляется в охранной зоне действующей воздушной линии электропередачи, вблизи объектов, находящихся под напряжением, внутри объектов капитального строительства, внутренняя проводка в которых не обесточена, если это приведет к ограничению действий рабочих в соответствии с требованиями техники безопасности ОЗП=1,2; ЭМ=1,2 к расх.; ЗПМ=1,2; ТЗ=1,2; ТЗМ=1,2
| 1 | ОТ |  |  | 8: 49.82; 9: 1,35; 10: 67.26; 11: 43,03; 12: 2894 | [6 empty] | ОТ
| 2 | ЭМ |  |  | 8: 256.27; 9: 1,35; 10: 345.96; 11: 10,52; 12: 3639 | [6 empty] | ЭМ
| 3 | в т.ч. ОТм |  |  | 8: 45.24; 9: 1,35; 10: 61.07; 11: 43,03; 12: 2628 | [6 empty] | в т.ч. ОТм
| 4 | М |  |  | 8: 1; 10: 1; 11: 4,65; 12: 5 | [6 empty] | М
|  | ЗТ |  |  | 4: чел.-ч; 5: 5,3; 6: 1,35; 7: 7,155 | [7 empty] | ЗТ
|  | ЗТм |  |  | 4: чел.-ч; 5: 3,9; 6: 1,35; 7: 5,265 | [7 empty] | ЗТм
|  | Итого по расценке |  |  | 8: 307.09; 10: 414.22 | [8 empty] | Итого по расценке
|  | ФОТ |  |  | 10: 128.33; 12: 5522 | [7 empty] | ФОТ
| Приказ Минстроя России № 812/пр от 21.12.2020 Прил. п.49.3 | НР Электротехнические установки на других объектах |  |  | 4: %; 5: 97; 7: 97; 10: 124.48; 12: 5356 | [7 empty] | НР Электротехнические установки на других объектах
| Приказ Минстроя России № 774/пр от 11.12.2020 Прил. п.49.3 | СП Электротехнические установки на других объектах |  |  | 4: %; 5: 51; 7: 51; 10: 65.45; 12: 2816 | [7 empty] | СП Электротехнические установки на других объектах
|  | Всего по позиции |  |  | 10: 604.15; 12: 14710 | [9 empty] | Всего по позиции
5 | ФССЦ-02.3.01.02-0031 | Песок природный для строительных работ |  |  | м3 |  |  | 2 | 70.6 |  | 141.2 | 4,65 | 657 |  |  |  | Песок природный для строительных работ
(Материалы для строительных работ)
6 | ФЕР01-01-033-03 | Засыпка траншей и котлованов с перемещением грунта до 5 м бульдозерами мощностью: 59 кВт (80 л.с.), группа грунтов 3 |  |  | 4: 1000 м3; 7: 0,025 |  |  |  | Засыпка траншей и котлованов с перемещением грунта до 5 м бульдозерами мощностью: 59 кВт (80 л.с.), группа грунтов 3
|  | Объем=25 / 1000 | [15 empty] | Объем=25 / 1000
|  | линейные условия сб.33 тех.часть п.5 ОЗП=1,2; ЭМ=1,2 к расх.; ЗПМ=1,2; ТЗ=1,2; ТЗМ=1,2 | [16 empty] | линейные условия сб.33 тех.часть п.5 ОЗП=1,2; ЭМ=1,2 к расх.; ЗПМ=1,2; ТЗ=1,2; ТЗМ=1,2
| Приказ от 04.08.2020 № 421/пр прил.10 табл.1 п.5 | Производство работ осуществляется в стесненных условиях населенных пунктов ОЗП=1,15; ЭМ=1,15 к расх.; ЗПМ=1,15; ТЗ=1,15; ТЗМ=1,15 | [16 empty] | Производство работ осуществляется в стесненных условиях населенных пунктов ОЗП=1,15; ЭМ=1,15 к расх.; ЗПМ=1,15; ТЗ=1,15; ТЗМ=1,15
| Приказ от 04.08.2020 № 421/пр прил.10 табл.1 п.4 | Производство работ осуществляется в охранной зоне действующей воздушной линии электропередачи, вблизи объектов, находящихся под напряжением, внутри объектов капитального строительства, внутренняя проводка в которых не обесточена, если это приведет к ограничению действий рабочих в соответствии с требованиями техники безопасности ОЗП=1,2; ЭМ=1,2 к расх.; ЗПМ=1,2; ТЗ=1,2; ТЗМ=1,2 | [16 empty] | Производство работ осуществляется в охранной зоне действующей воздушной линии электропередачи, вблизи объектов, находящихся под напряжением, внутри объектов капитального строительства, внутренняя проводка в которых не обесточена, если это приведет к ограничению действий рабочих в соответствии с требованиями техники безопасности ОЗП=1,2; ЭМ=1,2 к расх.; ЗПМ=1,2; ТЗ=1,2; ТЗМ=1,2
| 2 | ЭМ |  |  | 8: 560.21; 9: 1,62; 10: 22.69; 11: 10,52; 12: 239 | [6 empty] | ЭМ
| 3 | в т.ч. ОТм |  |  | 8: 109.27; 9: 1,62; 10: 4.43; 11: 43,03; 12: 191 | [6 empty] | в т.ч. ОТм
|  | ЗТм |  |  | 4: чел.-ч; 5: 9,42; 6: 1,62; 7: 0,38151 | [7 empty] | ЗТм
|  | Итого по расценке |  |  | 8: 560.21; 10: 22.69 | [8 empty] | Итого по расценке
|  | ФОТ |  |  | 10: 4.43; 12: 191 | [7 empty] | ФОТ
| Приказ Минстроя России № 812/пр от 21.12.2020 Прил. п.1.1 | НР Земляные работы, выполняемые механизированным способом |  |  | 4: %; 5: 92; 7: 92; 10: 4.08; 12: 176 | [7 empty] | НР Земляные работы, выполняемые механизированным способом
| Приказ Минстроя России № 774/пр от 11.12.2020 Прил. п.1.1 | СП Земляные работы, выполняемые механизированным способом |  |  | 4: %; 5: 46; 7: 46; 10: 2.04; 12: 88 | [7 empty] | СП Земляные работы, выполняемые механизированным способом
|  | Всего по позиции |  |  | 10: 28.81; 12: 503 | [9 empty] | Всего по позиции
|  | Итого по разделу 1 Земляные работы |  |  | 10: 7745.6 | [10 empty] | Итого по разделу 1 Земляные работы
Раздел 2. КЛ 6кВ | [15 empty] | Раздел 2. КЛ 6кВ
7 | ФЕРм08-02-148-04 | Кабель до 35 кВ в проложенных трубах, блоках и коробах, масса 1 м кабеля: до 6 кг |  |  | 4: 100 м; 7: 1 |  |  |  | Кабель до 35 кВ в проложенных трубах, блоках и коробах, масса 1 м кабеля: до 6 кг
|  | Объем=100 / 100 | [15 empty] | Объем=100 / 100
| Приказ от 04.08.2020 № 421/пр прил.10 табл.1 п.5 | Производство работ осуществляется в стесненных условиях населенных пунктов ОЗП=1,15; ЭМ=1,15 к расх.; ЗПМ=1,15; ТЗ=1,15; ТЗМ=1,15 | [16 empty] | Производство работ осуществляется в стесненных условиях населенных пунктов ОЗП=1,15; ЭМ=1,15 к расх.; ЗПМ=1,15; ТЗ=1,15; ТЗМ=1,15
| Приказ от 04.08.2020 № 421/пр прил.10 табл.1 п.4 | Производство работ осуществляется в охранной зоне действующей воздушной линии электропередачи, вблизи объектов, находящихся под напряжением, внутри объектов капитального строительства, внутренняя проводка в которых не обесточена, если это приведет к ограничению действий рабочих в соответствии с требованиями техники безопасности ОЗП=1,2; ЭМ=1,2 к расх.; ЗПМ=1,2; ТЗ=1,2; ТЗМ=1,2 | [16 empty] | Производство работ осуществляется в охранной зоне действующей воздушной линии электропередачи, вблизи объектов, находящихся под напряжением, внутри объектов капитального строительства, внутренняя проводка в которых не обесточена, если это приведет к ограничению действий рабочих в соответствии с требованиями техники безопасности ОЗП=1,2; ЭМ=1,2 к расх.; ЗПМ=1,2; ТЗ=1,2; ТЗМ=1,2
| 1 | ОТ |  |  | 8: 216.58; 9: 1,35; 10: 292.38; 11: 43,03; 12: 12581 | [6 empty] | ОТ
| 2 | ЭМ |  |  | 8: 76.32; 9: 1,35; 10: 103.03; 11: 10,52; 12: 1084 | [6 empty] | ЭМ
| 3 | в т.ч. ОТм |  |  | 8: 5.02; 9: 1,35; 10: 6.78; 11: 43,03; 12: 292 | [6 empty] | в т.ч. ОТм
| 4 | М |  |  | 8: 39.49; 10: 39.49; 11: 4,65; 12: 184 | [6 empty] | М
|  | ЗТ |  |  | 4: чел.-ч; 5: 23,04; 6: 1,35; 7: 31,104 | [7 empty] | ЗТ
|  | ЗТм |  |  | 4: чел.-ч; 5: 0,4; 6: 1,35; 7: 0,54 | [7 empty] | ЗТм
|  | Итого по расценке |  |  | 8: 332.39; 10: 434.9 | [8 empty] | Итого по расценке
|  | ФОТ |  |  | 10: 299.16; 12: 12873 | [7 empty] | ФОТ
| Приказ Минстроя России № 812/пр от 21.12.2020 Прил. п.49.3 | НР Электротехнические установки на других объектах |  |  | 4: %; 5: 97; 7: 97; 10: 290.19; 12: 12487 | [7 empty] | НР Электротехнические установки на других объектах
| Приказ Минстроя России № 774/пр от 11.12.2020 Прил. п.49.3 | СП Электротехнические установки на других объектах |  |  | 4: %; 5: 51; 7: 51; 10: 152.57; 12: 6565 | [7 empty] | СП Электротехнические установки на других объектах
|  | Всего по позиции |  |  | 10: 877.66; 12: 32901 | [9 empty] | Всего по позиции
8 | ФЕРм08-02-143-05 | Покрытие кабеля, проложенного в траншее: лентой сигнальной |  |  | 4: 100 м; 7: 1 |  |  |  | Покрытие кабеля, проложенного в траншее: лентой сигнальной
|  | Объем=100 / 100 | [15 empty] | Объем=100 / 100
| Приказ от 04.08.2020 № 421/пр прил.10 табл.1 п.5 | Производство работ осуществляется в стесненных условиях населенных пунктов ОЗП=1,15; ЭМ=1,15 к расх.; ЗПМ=1,15; ТЗ=1,15; ТЗМ=1,15 | [16 empty] | Производство работ осуществляется в стесненных условиях населенных пунктов ОЗП=1,15; ЭМ=1,15 к расх.; ЗПМ=1,15; ТЗ=1,15; ТЗМ=1,15
| Приказ от 04.08.2020 № 421/пр прил.10 табл.1 п.4 | Производство работ осуществляется в охранной зоне действующей воздушной линии электропередачи, вблизи объектов, находящихся под напряжением, внутри объектов капитального строительства, внутренняя проводка в которых не обесточена, если это приведет к ограничению действий рабочих в соответствии с требованиями техники безопасности ОЗП=1,2; ЭМ=1,2 к расх.; ЗПМ=1,2; ТЗ=1,2; ТЗМ=1,2 | [16 empty] | Производство работ осуществляется в охранной зоне действующей воздушной линии электропередачи, вблизи объектов, находящихся под напряжением, внутри объектов капитального строительства, внутренняя проводка в которых не обесточена, если это приведет к ограничению действий рабочих в соответствии с требованиями техники безопасности ОЗП=1,2; ЭМ=1,2 к расх.; ЗПМ=1,2; ТЗ=1,2; ТЗМ=1,2
| 1 | ОТ |  |  | 8: 3.85; 9: 1,35; 10: 5.2; 11: 43,03; 12: 224 | [6 empty] | ОТ
| 2 | ЭМ |  |  | 8: 1.31; 9: 1,35; 10: 1.77; 11: 10,52; 12: 19 | [6 empty] | ЭМ
| 3 | в т.ч. ОТм |  |  | 8: 0.23; 9: 1,35; 10: 0.31; 11: 43,03; 12: 13 | [6 empty] | в т.ч. ОТм
| 4 | М |  |  | 8: 0.08; 10: 0.08; 11: 4,65 | [6 empty] | М
|  | ЗТ |  |  | 4: чел.-ч; 5: 0,48; 6: 1,35; 7: 0,648 | [7 empty] | ЗТ
|  | ЗТм |  |  | 4: чел.-ч; 5: 0,02; 6: 1,35; 7: 0,027 | [7 empty] | ЗТм
|  | Итого по расценке |  |  | 8: 5.24; 10: 7.05 | [8 empty] | Итого по расценке
|  | ФОТ |  |  | 10: 5.51; 12: 237 | [7 empty] | ФОТ
| Приказ Минстроя России № 812/пр от 21.12.2020 Прил. п.49.3 | НР Электротехнические установки на других объектах |  |  | 4: %; 5: 97; 7: 97; 10: 5.34; 12: 230 | [7 empty] | НР Электротехнические установки на других объектах
| Приказ Минстроя России № 774/пр от 11.12.2020 Прил. п.49.3 | СП Электротехнические установки на других объектах |  |  | 4: %; 5: 51; 7: 51; 10: 2.81; 12: 121 | [7 empty] | СП Электротехнические установки на других объектах
|  | Всего по позиции |  |  | 10: 15.2; 12: 594 | [9 empty] | Всего по позиции
9 | ФЕРм08-02-167-08 | Муфта соединительная эпоксидная для 3-4-жильного кабеля напряжением: до 10 кВ, сечение жил до 120 мм2 |  |  | 4: шт; 7: 3 |  |  |  | Муфта соединительная эпоксидная для 3-4-жильного кабеля напряжением: до 10 кВ, сечение жил до 120 мм2
| Приказ от 04.08.2020 № 421/пр прил.10 табл.1 п.5 | Производство работ осуществляется в стесненных условиях населенных пунктов ОЗП=1,15; ЭМ=1,15 к расх.; ЗПМ=1,15; ТЗ=1,15; ТЗМ=1,15 | [16 empty] | Производство работ осуществляется в стесненных условиях населенных пунктов ОЗП=1,15; ЭМ=1,15 к расх.; ЗПМ=1,15; ТЗ=1,15; ТЗМ=1,15
| Приказ от 04.08.2020 № 421/пр прил.10 табл.1 п.4 | Производство работ осуществляется в охранной зоне действующей воздушной линии электропередачи, вблизи объектов, находящихся под напряжением, внутри объектов капитального строительства, внутренняя проводка в которых не обесточена, если это приведет к ограничению действий рабочих в соответствии с требованиями техники безопасности ОЗП=1,2; ЭМ=1,2 к расх.; ЗПМ=1,2; ТЗ=1,2; ТЗМ=1,2 | [16 empty] | Производство работ осуществляется в охранной зоне действующей воздушной линии электропередачи, вблизи объектов, находящихся под напряжением, внутри объектов капитального строительства, внутренняя проводка в которых не обесточена, если это приведет к ограничению действий рабочих в соответствии с требованиями техники безопасности ОЗП=1,2; ЭМ=1,2 к расх.; ЗПМ=1,2; ТЗ=1,2; ТЗМ=1,2
| 1 | ОТ |  |  | 8: 73.88; 9: 1,35; 10: 299.21; 11: 43,03; 12: 12875 | [6 empty] | ОТ
| 2 | ЭМ |  |  | 8: 1.81; 9: 1,35; 10: 7.33; 11: 10,52; 12: 77 | [6 empty] | ЭМ
| 3 | в т.ч. ОТм |  |  | 8: 0.26; 9: 1,35; 10: 1.05; 11: 43,03; 12: 45 | [6 empty] | в т.ч. ОТм
| 4 | М |  |  | 8: 46.72; 10: 140.16; 11: 4,65; 12: 652 | [6 empty] | М
|  | ЗТ |  |  | 4: чел.-ч; 5: 7,86; 6: 1,35; 7: 31,833 | [7 empty] | ЗТ
|  | ЗТм |  |  | 4: чел.-ч; 5: 0,02; 6: 1,35; 7: 0,081 | [7 empty] | ЗТм
|  | Итого по расценке |  |  | 8: 122.41; 10: 446.7 | [8 empty] | Итого по расценке
|  | ФОТ |  |  | 10: 300.26; 12: 12920 | [7 empty] | ФОТ
| Приказ Минстроя России № 812/пр от 21.12.2020 Прил. п.49.3 | НР Электротехнические установки на других объектах |  |  | 4: %; 5: 97; 7: 97; 10: 291.25; 12: 12532 | [7 empty] | НР Электротехнические установки на других объектах
| Приказ Минстроя России № 774/пр от 11.12.2020 Прил. п.49.3 | СП Электротехнические установки на других объектах |  |  | 4: %; 5: 51; 7: 51; 10: 153.13; 12: 6589 | [7 empty] | СП Электротехнические установки на других объектах
|  | Всего по позиции |  |  | 10: 891.08; 12: 32725 | [9 empty] | Всего по позиции
|  | Итого по разделу 2 КЛ 6кВ |  |  | 10: 1783.94 | [10 empty] | Итого по разделу 2 КЛ 6кВ
Раздел 3. Пусконаладочные работы | [15 empty] | Раздел 3. Пусконаладочные работы
10 | ФЕРп01-12-027-01 | Испытание кабеля силового длиной до 500 м напряжением: до 10 кВ |  |  | 4: испытание; 7: 1 |  |  |  | Испытание кабеля силового длиной до 500 м напряжением: до 10 кВ
| Приказ от 04.08.2020 № 421/пр прил.10 табл.4 п.3 | Производство работ осуществляется в охранной зоне действующей воздушной линии электропередачи, вблизи объектов, находящихся под напряжением, внутри объектов капитального строительства, внутренняя проводка в которых не обесточена, если это приведет к ограничению действий рабочих в соответствии с требованиями техники безопасности ОЗП=1,2; ЭМ=1,2 к расх.; ЗПМ=1,2; ТЗ=1,2; ТЗМ=1,2 | [16 empty] | Производство работ осуществляется в охранной зоне действующей воздушной линии электропередачи, вблизи объектов, находящихся под напряжением, внутри объектов капитального строительства, внутренняя проводка в которых не обесточена, если это приведет к ограничению действий рабочих в соответствии с требованиями техники безопасности ОЗП=1,2; ЭМ=1,2 к расх.; ЗПМ=1,2; ТЗ=1,2; ТЗМ=1,2
| 1 | ОТ |  |  | 8: 55.71; 9: 1,2; 10: 66.85; 11: 43,03; 12: 2877 | [6 empty] | ОТ
|  | ЗТ |  |  | 4: чел.-ч; 5: 4,86; 6: 1,2; 7: 5,832 | [7 empty] | ЗТ
|  | Итого по расценке |  |  | 8: 55.71; 10: 66.85 | [8 empty] | Итого по расценке
|  | ФОТ |  |  | 10: 66.85; 12: 2877 | [7 empty] | ФОТ
| Приказ Минстроя России № 812/пр от 21.12.2020 Прил. п.83 | НР Пусконаладочные работы: 'вхолостую' - 80%, 'под нагрузкой' - 20% |  |  | 4: %; 5: 74; 7: 74; 10: 49.47; 12: 2129 | [7 empty] | НР Пусконаладочные работы: 'вхолостую' - 80%, 'под нагрузкой' - 20%
| Приказ Минстроя России № 774/пр от 11.12.2020 Прил. п.83 | СП Пусконаладочные работы: 'вхолостую' - 80%, 'под нагрузкой' - 20% |  |  | 4: %; 5: 36; 7: 36; 10: 24.07; 12: 1036 | [7 empty] | СП Пусконаладочные работы: 'вхолостую' - 80%, 'под нагрузкой' - 20%
|  | Всего по позиции |  |  | 10: 140.39; 12: 6042 | [9 empty] | Всего по позиции
|  | Итого по разделу 3 Пусконаладочные работы |  |  | 10: 140.39 | [10 empty] | Итого по разделу 3 Пусконаладочные работы
Раздел 4. Материалы, не вошедшие в расценки | [15 empty] | Раздел 4. Материалы, не вошедшие в расценки
11 | ФССЦ-21.1.07.02-0097 | Кабель силовой с алюминиевыми жилами ААБл 3х120-10 |  |  | 1000 м |  |  | 0,105 | 199187.42 |  | 20914.68 | 4,65 | 97253 |  |  |  | Кабель силовой с алюминиевыми жилами ААБл 3х120-10
(Материалы для монтажных работ)
|  | Объем=105 / 1000 | [15 empty] | Объем=105 / 1000
12 | ФССЦ-24.3.03.13-0421 | Трубы напорные полиэтиленовые, среднего типа, ПНД, номинальный наружный диаметр 160 мм |  |  | м |  |  | 100 | 131.7 |  | 13170 | 4,65 | 61241 |  |  |  | Трубы напорные полиэтиленовые, среднего типа, ПНД, номинальный наружный диаметр 160 мм
(Материалы для монтажных работ)
13 | ФССЦ-01.7.06.08-0003 | Лента полиэтиленовая сигнальная, ширина 200 мм, толщина 50 мкм |  |  | 100 м |  |  | 1,05 | 108 |  | 113.4 | 4,65 | 527 |  |  |  | Лента полиэтиленовая сигнальная, ширина 200 мм, толщина 50 мкм
(Материалы для монтажных работ)
|  | Объем=105 / 100 | [15 empty] | Объем=105 / 100
14 | ФССЦ-20.2.09.08-0028 | Муфты концевые термоусаживаемые наружной установки для силовых кабелей на напряжение 6, 10 кВ, без наконечников, тип 3КНТП 10-120, сечение жил 70-120 мм2 |  |  | шт |  |  | 2 | 542.5 |  | 1085 | 4,65 | 5045 |  |  |  | Муфты концевые термоусаживаемые наружной установки для силовых кабелей на напряжение 6, 10 кВ, без наконечников, тип 3КНТП 10-120, сечение жил 70-120 мм2
(Материалы для монтажных работ)
15 | ФССЦ-20.2.09.04-0009 | Муфта термоусаживаемая соединительная для кабеля с полиэтиленовой или бумажной изоляцией на напряжение до 10 кВ, марки СТп-10-3х(70-120) мм2 |  |  | шт |  |  | 1 | 682.4 |  | 682.4 | 4,65 | 3173 |  |  |  | Муфта термоусаживаемая соединительная для кабеля с полиэтиленовой или бумажной изоляцией на напряжение до 10 кВ, марки СТп-10-3х(70-120) мм2
(Материалы для монтажных работ)
|  | Итого по разделу 4 Материалы, не вошедшие в расценки |  |  | 10: 35965.48 | [10 empty] | Итого по разделу 4 Материалы, не вошедшие в расценки
|  | Итоги по смете: | [22 empty] | Итоги по смете:
|  | Итого прямые затраты (справочно) |  |  | 10: 44143.61; 12: 244694 | [12 empty] | Итого прямые затраты (справочно)
|  | в том числе: | [23 empty] | в том числе:
|  | Оплата труда рабочих |  |  | 10: 932.94; 12: 40145 | [12 empty] | Оплата труда рабочих
|  | Эксплуатация машин |  |  | 10: 616.46; 12: 6485 | [12 empty] | Эксплуатация машин
|  | в том числе оплата труда машинистов (Отм) |  |  | 10: 91.96; 12: 3957 | [12 empty] | в том числе оплата труда машинистов (Отм)
|  | Материалы |  |  | 10: 42594.21; 12: 198064 | [12 empty] | Материалы
|  | Строительные работы |  |  | 10: 7141.45; 12: 54675 | [12 empty] | Строительные работы
|  | в том числе: | [23 empty] | в том числе:
|  | оплата труда |  |  | 10: 202.04; 12: 8694 | [12 empty] | оплата труда
|  | эксплуатация машин и механизмов |  |  | 10: 158.37; 12: 1666 | [12 empty] | эксплуатация машин и механизмов
|  | в том числе оплата труда машинистов (ОТм) |  |  | 10: 22.75; 12: 979 | [12 empty] | в том числе оплата труда машинистов (ОТм)
|  | материалы |  |  | 10: 6448; 12: 29984 | [12 empty] | материалы
|  | накладные расходы |  |  | 10: 214.41; 12: 9227 | [12 empty] | накладные расходы
|  | сметная прибыль |  |  | 10: 118.63; 12: 5104 | [12 empty] | сметная прибыль
|  | Монтажные работы |  |  | 10: 38353.57; 12: 248169 | [12 empty] | Монтажные работы
|  | в том числе: | [23 empty] | в том числе:
|  | оплата труда |  |  | 10: 664.05; 12: 28574 | [12 empty] | оплата труда
|  | эксплуатация машин и механизмов |  |  | 10: 458.09; 12: 4819 | [12 empty] | эксплуатация машин и механизмов
|  | в том числе оплата труда машинистов (ОТм) |  |  | 10: 69.21; 12: 2978 | [12 empty] | в том числе оплата труда машинистов (ОТм)
|  | материалы |  |  | 10: 36146.21; 12: 168080 | [12 empty] | материалы
|  | накладные расходы |  |  | 10: 711.26; 12: 30605 | [12 empty] | накладные расходы
|  | сметная прибыль |  |  | 10: 373.96; 12: 16091 | [12 empty] | сметная прибыль
|  | Прочие затраты |  |  | 10: 140.39; 12: 6042 | [12 empty] | Прочие затраты
|  | Пусконаладочные работы |  |  | 10: 140.39; 12: 6042 | [12 empty] | Пусконаладочные работы
|  | в том числе: | [23 empty] | в том числе:
|  | оплата труда |  |  | 10: 66.85; 12: 2877 | [12 empty] | оплата труда
|  | накладные расходы |  |  | 10: 49.47; 12: 2129 | [12 empty] | накладные расходы
|  | сметная прибыль |  |  | 10: 24.07; 12: 1036 | [12 empty] | сметная прибыль
|  | Итого |  |  | 10: 45635.41; 12: 308886 | [12 empty] | Итого
|  | Итого ФОТ (справочно) |  |  | 10: 1024.9; 12: 44102 | [12 empty] | Итого ФОТ (справочно)
|  | Итого накладные расходы (справочно) |  |  | 10: 975.14; 12: 41961 | [12 empty] | Итого накладные расходы (справочно)
|  | Итого сметная прибыль (справочно) |  |  | 10: 516.66; 12: 22231 | [12 empty] | Итого сметная прибыль (справочно)
|  | Итого СМР для расчета лимитированных затрат |  |  | 10: 45495.02; 12: 302844 | [12 empty] | Итого СМР для расчета лимитированных затрат
|  | Командировочные ((100,95516+7,65126)/8)*500 |  |  | 10: 6787.9; 12: 6788 | [12 empty] | Командировочные ((100,95516+7,65126)/8)*500
|  | Зимнее удорожание 3,7% |  |  | 10: 1683.32; 12: 11205 | [12 empty] | Зимнее удорожание 3,7%
|  | Итого |  |  | 10: 53966.24; 12: 320837 | [12 empty] | Итого
|  | Итого с прочими затратами |  |  | 10: 54106.63; 12: 326879 | [12 empty] | Итого с прочими затратами
|  | Непредвиденные затраты 1,5% |  |  | 10: 811.6; 12: 4903 | [12 empty] | Непредвиденные затраты 1,5%
|  | Итого с непредвиденными |  |  | 10: 54918.23; 12: 331782 | [12 empty] | Итого с непредвиденными
|  | Индекс-дефлятор на 2023 г. 4,9% |  |  | 10: 2690.99; 12: 16257 | [12 empty] | Индекс-дефлятор на 2023 г. 4,9%
|  | Итого с учетом доп. работ и затрат |  |  | 10: 57609.22; 12: 348039 | [12 empty] | Итого с учетом доп. работ и затрат
|  | НДС 20% |  |  | 10: 11521.84; 12: 69607.8 | [13 empty] | НДС 20%
|  | ВСЕГО по смете |  |  | 10: 69131.06; 12: 417646.8 | [14 empty] | ВСЕГО по смете