## Альбом
Приложение № 2
Утверждено приказом № 421 от 4 августа 2020 г. Минстроя РФ
Наименование редакции сметных нормативов |  |  | Изменения в сметные нормы, федеральные единичные расценки и отдельные составляющие к ним, включенные в федеральный реестр сметных нормативов приказами Минстроя России от 26 декабря 2019 г. № 871/пр, 872/пр, 873/пр, 874/пр, 875/пр, 876/пр (в ред. приказов от 30.03.2020 № 171/пр, 172/пр, от 01.06.2020 № 294/пр, 295/пр, от 30.06.2020 № 352/пр, 353/пр, от 20.10.2020 № 635/пр, 636/пр, от 09.02.2021 № 50/пр, 51/пр, от 24.05.2021 № 320/пр, 321/пр, от 24.06.2021 № 407/пр, 408/пр, от 14.10.2021 № 745/пр, 746/пр), от 20.12.2021 № 961/пр, 962/пр) | [10 empty] | Изменения в сметные нормы, федеральные единичные расценки и отдельные составляющие к ним, включенные в федеральный реестр сметных нормативов приказами Минстроя России от 26 декабря 2019 г. № 871/пр, 872/пр, 873/пр, 874/пр, 875/пр, 876/пр (в ред. приказов от 30.03.2020 № 171/пр, 172/пр, от 01.06.2020 № 294/пр, 295/пр, от 30.06.2020 № 352/пр, 353/пр, от 20.10.2020 № 635/пр, 636/пр, от 09.02.2021 № 50/пр, 51/пр, от 24.05.2021 № 320/пр, 321/пр, от 24.06.2021 № 407/пр, 408/пр, от 14.10.2021 № 745/пр, 746/пр), от 20.12.2021 № 961/пр, 962/пр)
Наименование программного продукта |  |  | "ГРАНД-Смета 2021"
(наименование стройки)
(наименование объекта капитального строительства)
ЛОКАЛЬНЫЙ СМЕТНЫЙ РАСЧЕТ (СМЕТА) № 24
Прокладка КЛ 6(10) кВ методом ГНБ, 100 м | [14 empty] | 24_Прокладка КЛ 6(10) кВ методом ГНБ, 100 м
(наименование конструктивного решения)
Составлен | базисно-индексным | методом
Основание
(проектная и (или) иная техническая документация)
Составлен(а) в текущем (базисном) уровне цен |  |  | 3 кв. 2022 сучётом индекса-дефлятора на 2023 год
Сметная стоимость |  | 2516.49 | (255,2) | тыс.руб.
в том числе:
| строительных работ | 1705.94 | (140,16) | тыс.руб. |  | Средства на оплату труда рабочих |  |  |  |  | 111.76 | (2,6) | тыс.руб.
| монтажных работ | 159.96 | (23,8) | тыс.руб. |  | Нормативные затраты труда рабочих | [5 empty] | 250.5 | чел.час.
| оборудования | 0 | (0) | тыс.руб. |  | Нормативные затраты труда машинистов | [5 empty] | 223.06 | чел.час.
| прочих затрат | 5.03 | (0,12) | тыс.руб. |  | Расчетный измеритель конструктивного решения
№ п/п | Обоснование | Наименование работ и затрат |  |  | Единица измерения | Количество |  |  | Сметная стоимость в базисном уровне цен (в текущем уровне цен (гр. 8) для ресурсов, отсутствующих в СНБ), руб. |  |  | Индексы | Сметная стоимость в текущем уровне цен, руб.
[6 empty] | на единицу | коэффициенты | всего с учетом коэффициентов | на единицу | коэффициенты | всего
1 | 2 | 3 |  |  | 4 | 5 | 6 | 7 | 8 | 9 | 10 | 11 | 12
Раздел 1. Земляные работы | [15 empty] | Раздел 1. Земляные работы
1 | ФЕР01-01-021-03 | Разработка грунта в котлованах экскаватором с ковшом вместимостью 1,0 м3, группа грунтов: 3 |  |  | 4: 1000 м3; 7: 0,01 |  |  |  | Разработка грунта в котлованах экскаватором с ковшом вместимостью 1,0 м3, группа грунтов: 3
|  | Объем=10 / 1000 | [15 empty] | Объем=10 / 1000
| Приказ от 04.08.2020 № 421/пр прил.10 табл.1 п.4 | Производство работ осуществляется в охранной зоне действующей воздушной линии электропередачи, вблизи объектов, находящихся под напряжением, внутри объектов капитального строительства, внутренняя проводка в которых не обесточена, если это приведет к ограничению действий рабочих в соответствии с требованиями техники безопасности ОЗП=1,2; ЭМ=1,2 к расх.; ЗПМ=1,2; ТЗ=1,2; ТЗМ=1,2 | [16 empty] | Производство работ осуществляется в охранной зоне действующей воздушной линии электропередачи, вблизи объектов, находящихся под напряжением, внутри объектов капитального строительства, внутренняя проводка в которых не обесточена, если это приведет к ограничению действий рабочих в соответствии с требованиями техники безопасности ОЗП=1,2; ЭМ=1,2 к расх.; ЗПМ=1,2; ТЗ=1,2; ТЗМ=1,2
| Приказ от 04.08.2020 № 421/пр прил.10 табл.1 п.5 | Производство работ осуществляется в стесненных условиях населенных пунктов ОЗП=1,15; ЭМ=1,15 к расх.; ЗПМ=1,15; ТЗ=1,15; ТЗМ=1,15 | [16 empty] | Производство работ осуществляется в стесненных условиях населенных пунктов ОЗП=1,15; ЭМ=1,15 к расх.; ЗПМ=1,15; ТЗ=1,15; ТЗМ=1,15
| 2 | ЭМ |  |  | 8: 3441.2; 9: 1,35; 10: 46.46; 11: 10,52; 12: 489 | [6 empty] | ЭМ
| 3 | в т.ч. ОТм |  |  | 8: 378; 9: 1,35; 10: 5.1; 11: 43,03; 12: 219 | [6 empty] | в т.ч. ОТм
|  | ЗТм |  |  | 4: чел.-ч; 5: 28; 6: 1,35; 7: 0,378 | [7 empty] | ЗТм
|  | Итого по расценке |  |  | 8: 3441.2; 10: 46.46 | [8 empty] | Итого по расценке
|  | ФОТ |  |  | 10: 5.1; 12: 219 | [7 empty] | ФОТ
| Приказ Минстроя России № 812/пр от 21.12.2020 Прил. п.1.1 | НР Земляные работы, выполняемые механизированным способом |  |  | 4: %; 5: 92; 7: 92; 10: 4.69; 12: 201 | [7 empty] | НР Земляные работы, выполняемые механизированным способом
| Приказ Минстроя России № 774/пр от 11.12.2020 Прил. п.1.1 | СП Земляные работы, выполняемые механизированным способом |  |  | 4: %; 5: 46; 7: 46; 10: 2.35; 12: 101 | [7 empty] | СП Земляные работы, выполняемые механизированным способом
|  | Всего по позиции |  |  | 10: 53.5; 12: 791 | [9 empty] | Всего по позиции
2 | ФЕР01-01-016-01 | Работа на отвале, группа грунтов: 1 |  |  | 4: 1000 м3; 7: 0,01 |  |  |  | Работа на отвале, группа грунтов: 1
|  | Объем=10 / 1000 | [15 empty] | Объем=10 / 1000
| Приказ от 04.08.2020 № 421/пр прил.10 табл.1 п.4 | Производство работ осуществляется в охранной зоне действующей воздушной линии электропередачи, вблизи объектов, находящихся под напряжением, внутри объектов капитального строительства, внутренняя проводка в которых не обесточена, если это приведет к ограничению действий рабочих в соответствии с требованиями техники безопасности ОЗП=1,2; ЭМ=1,2 к расх.; ЗПМ=1,2; ТЗ=1,2; ТЗМ=1,2 | [16 empty] | Производство работ осуществляется в охранной зоне действующей воздушной линии электропередачи, вблизи объектов, находящихся под напряжением, внутри объектов капитального строительства, внутренняя проводка в которых не обесточена, если это приведет к ограничению действий рабочих в соответствии с требованиями техники безопасности ОЗП=1,2; ЭМ=1,2 к расх.; ЗПМ=1,2; ТЗ=1,2; ТЗМ=1,2
| Приказ от 04.08.2020 № 421/пр прил.10 табл.1 п.5 | Производство работ осуществляется в стесненных условиях населенных пунктов ОЗП=1,15; ЭМ=1,15 к расх.; ЗПМ=1,15; ТЗ=1,15; ТЗМ=1,15 | [16 empty] | Производство работ осуществляется в стесненных условиях населенных пунктов ОЗП=1,15; ЭМ=1,15 к расх.; ЗПМ=1,15; ТЗ=1,15; ТЗМ=1,15
| 1 | ОТ |  |  | 8: 21.22; 9: 1,35; 10: 0.29; 11: 43,03; 12: 12 | [6 empty] | ОТ
| 2 | ЭМ |  |  | 8: 240.32; 9: 1,35; 10: 3.24; 11: 10,52; 12: 34 | [6 empty] | ЭМ
| 3 | в т.ч. ОТм |  |  | 8: 40.77; 9: 1,35; 10: 0.55; 11: 43,03; 12: 24 | [6 empty] | в т.ч. ОТм
| 4 | М |  |  | 8: 2.17; 10: 0.02; 11: 4,65 | [6 empty] | М
|  | ЗТ |  |  | 4: чел.-ч; 5: 2,72; 6: 1,35; 7: 0,03672 | [7 empty] | ЗТ
|  | ЗТм |  |  | 4: чел.-ч; 5: 3,03; 6: 1,35; 7: 0,040905 | [7 empty] | ЗТм
|  | Итого по расценке |  |  | 8: 263.71; 10: 3.55 | [8 empty] | Итого по расценке
|  | ФОТ |  |  | 10: 0.84; 12: 36 | [7 empty] | ФОТ
| Приказ Минстроя России № 812/пр от 21.12.2020 Прил. п.1.1 | НР Земляные работы, выполняемые механизированным способом |  |  | 4: %; 5: 92; 7: 92; 10: 0.77; 12: 33 | [7 empty] | НР Земляные работы, выполняемые механизированным способом
| Приказ Минстроя России № 774/пр от 11.12.2020 Прил. п.1.1 | СП Земляные работы, выполняемые механизированным способом |  |  | 4: %; 5: 46; 7: 46; 10: 0.39; 12: 17 | [7 empty] | СП Земляные работы, выполняемые механизированным способом
|  | Всего по позиции |  |  | 10: 4.71; 12: 96 | [9 empty] | Всего по позиции
3 | ФЕР01-01-033-02 | Засыпка траншей и котлованов с перемещением грунта до 5 м бульдозерами мощностью: 59 кВт (80 л.с.), группа грунтов 2 |  |  | 4: 1000 м3; 7: 0,01 |  |  |  | Засыпка траншей и котлованов с перемещением грунта до 5 м бульдозерами мощностью: 59 кВт (80 л.с.), группа грунтов 2
|  | Объем=10 / 1000 | [15 empty] | Объем=10 / 1000
| Приказ от 04.08.2020 № 421/пр прил.10 табл.1 п.4 | Производство работ осуществляется в охранной зоне действующей воздушной линии электропередачи, вблизи объектов, находящихся под напряжением, внутри объектов капитального строительства, внутренняя проводка в которых не обесточена, если это приведет к ограничению действий рабочих в соответствии с требованиями техники безопасности ОЗП=1,2; ЭМ=1,2 к расх.; ЗПМ=1,2; ТЗ=1,2; ТЗМ=1,2 | [16 empty] | Производство работ осуществляется в охранной зоне действующей воздушной линии электропередачи, вблизи объектов, находящихся под напряжением, внутри объектов капитального строительства, внутренняя проводка в которых не обесточена, если это приведет к ограничению действий рабочих в соответствии с требованиями техники безопасности ОЗП=1,2; ЭМ=1,2 к расх.; ЗПМ=1,2; ТЗ=1,2; ТЗМ=1,2
| Приказ от 04.08.2020 № 421/пр прил.10 табл.1 п.5 | Производство работ осуществляется в стесненных условиях населенных пунктов ОЗП=1,15; ЭМ=1,15 к расх.; ЗПМ=1,15; ТЗ=1,15; ТЗМ=1,15 | [16 empty] | Производство работ осуществляется в стесненных условиях населенных пунктов ОЗП=1,15; ЭМ=1,15 к расх.; ЗПМ=1,15; ТЗ=1,15; ТЗМ=1,15
| 2 | ЭМ |  |  | 8: 479.33; 9: 1,35; 10: 6.47; 11: 10,52; 12: 68 | [6 empty] | ЭМ
| 3 | в т.ч. ОТм |  |  | 8: 93.5; 9: 1,35; 10: 1.26; 11: 43,03; 12: 54 | [6 empty] | в т.ч. ОТм
|  | ЗТм |  |  | 4: чел.-ч; 5: 8,06; 6: 1,35; 7: 0,10881 | [7 empty] | ЗТм
|  | Итого по расценке |  |  | 8: 479.33; 10: 6.47 | [8 empty] | Итого по расценке
|  | ФОТ |  |  | 10: 1.26; 12: 54 | [7 empty] | ФОТ
| Приказ Минстроя России № 812/пр от 21.12.2020 Прил. п.1.1 | НР Земляные работы, выполняемые механизированным способом |  |  | 4: %; 5: 92; 7: 92; 10: 1.16; 12: 50 | [7 empty] | НР Земляные работы, выполняемые механизированным способом
| Приказ Минстроя России № 774/пр от 11.12.2020 Прил. п.1.1 | СП Земляные работы, выполняемые механизированным способом |  |  | 4: %; 5: 46; 7: 46; 10: 0.58; 12: 25 | [7 empty] | СП Земляные работы, выполняемые механизированным способом
|  | Всего по позиции |  |  | 10: 8.21; 12: 143 | [9 empty] | Всего по позиции
|  | Итого по разделу 1 Земляные работы |  |  | 10: 66.42 | [10 empty] | Итого по разделу 1 Земляные работы
Раздел 2. ГНБ и КЛ | [15 empty] | Раздел 2. ГНБ и КЛ
4 | ФЕР04-01-085-02 | Устройство закрытого подземного перехода методом ГНБ с поэтапным расширением скважины для полиэтиленовых труб в грунтах I-III группы установками с тяговым усилием 20 тс (200 кН): для труб Dу=225 мм длиной до 300 м |  |  | 4: м; 7: 105 |  |  |  | Устройство закрытого подземного перехода методом ГНБ с поэтапным расширением скважины для полиэтиленовых труб в грунтах I-III группы установками с тяговым усилием 20 тс (200 кН): для труб Dу=225 мм длиной до 300 м
| Приказ от 04.08.2020 № 421/пр прил.10 табл.1 п.4 | Производство работ осуществляется в охранной зоне действующей воздушной линии электропередачи, вблизи объектов, находящихся под напряжением, внутри объектов капитального строительства, внутренняя проводка в которых не обесточена, если это приведет к ограничению действий рабочих в соответствии с требованиями техники безопасности ОЗП=1,2; ЭМ=1,2 к расх.; ЗПМ=1,2; ТЗ=1,2; ТЗМ=1,2 | [16 empty] | Производство работ осуществляется в охранной зоне действующей воздушной линии электропередачи, вблизи объектов, находящихся под напряжением, внутри объектов капитального строительства, внутренняя проводка в которых не обесточена, если это приведет к ограничению действий рабочих в соответствии с требованиями техники безопасности ОЗП=1,2; ЭМ=1,2 к расх.; ЗПМ=1,2; ТЗ=1,2; ТЗМ=1,2
| Приказ от 04.08.2020 № 421/пр прил.10 табл.1 п.5 | Производство работ осуществляется в стесненных условиях населенных пунктов ОЗП=1,15; ЭМ=1,15 к расх.; ЗПМ=1,15; ТЗ=1,15; ТЗМ=1,15 | [16 empty] | Производство работ осуществляется в стесненных условиях населенных пунктов ОЗП=1,15; ЭМ=1,15 к расх.; ЗПМ=1,15; ТЗ=1,15; ТЗМ=1,15
| 1 | ОТ |  |  | 8: 14.06; 9: 1,35; 10: 1993.01; 11: 43,03; 12: 85759 | [6 empty] | ОТ
| 2 | ЭМ |  |  | 8: 813.09; 9: 1,35; 10: 115255.51; 11: 10,52; 12: 1212488 | [6 empty] | ЭМ
| 3 | в т.ч. ОТм |  |  | 8: 21.29; 9: 1,35; 10: 3017.86; 11: 43,03; 12: 129859 | [6 empty] | в т.ч. ОТм
| 4 | М |  |  | 8: 3.18; 10: 333.9; 11: 4,65; 12: 1553 | [6 empty] | М
| 01.4.03.01 | Бентонит |  |  | 4: кг; 5: 40,6; 7: 4263 | [11 empty] | Бентонит
| 01.4.03.03 | Полимер для стабилизации грунта |  |  | 4: т; 5: 0,00206; 7: 0,2163 | [11 empty] | Полимер для стабилизации грунта
|  | ЗТ |  |  | 4: чел.-ч; 5: 1,32; 6: 1,35; 7: 187,11 | [7 empty] | ЗТ
|  | ЗТм |  |  | 4: чел.-ч; 5: 1,56; 6: 1,35; 7: 221,13 | [7 empty] | ЗТм
|  | Итого по расценке |  |  | 8: 830.33; 10: 117582.42 | [8 empty] | Итого по расценке
|  | ФОТ |  |  | 10: 5010.87; 12: 215618 | [7 empty] | ФОТ
| Приказ Минстроя России № 812/пр от 21.12.2020 Прил. п.4 | НР Скважины |  |  | 4: %; 5: 106; 7: 106; 10: 5311.52; 12: 228555 | [7 empty] | НР Скважины
| Приказ Минстроя России № 774/пр от 11.12.2020 Прил. п.4 | СП Скважины |  |  | 4: %; 5: 45; 7: 45; 10: 2254.89; 12: 97028 | [7 empty] | СП Скважины
|  | Всего по позиции |  |  | 10: 125148.83; 12: 1625383 | [9 empty] | Всего по позиции
5 | ФЕР04-01-079-01 | Монтаж установки горизонтально направленного бурения: с тяговым усилием 20 тс (200 кН) | [14 empty] | Монтаж установки горизонтально направленного бурения: с тяговым усилием 20 тс (200 кН) | bar: 4; 7
| Приказ от 04.08.2020 № 421/пр прил.10 табл.1 п.4 | Производство работ осуществляется в охранной зоне действующей воздушной линии электропередачи, вблизи объектов, находящихся под напряжением, внутри объектов капитального строительства, внутренняя проводка в которых не обесточена, если это приведет к ограничению действий рабочих в соответствии с требованиями техники безопасности ОЗП=1,2; ЭМ=1,2 к расх.; ЗПМ=1,2; ТЗ=1,2; ТЗМ=1,2 | [16 empty] | Производство работ осуществляется в охранной зоне действующей воздушной линии электропередачи, вблизи объектов, находящихся под напряжением, внутри объектов капитального строительства, внутренняя проводка в которых не обесточена, если это приведет к ограничению действий рабочих в соответствии с требованиями техники безопасности ОЗП=1,2; ЭМ=1,2 к расх.; ЗПМ=1,2; ТЗ=1,2; ТЗМ=1,2
| Приказ от 04.08.2020 № 421/пр прил.10 табл.1 п.5 | Производство работ осуществляется в стесненных условиях населенных пунктов ОЗП=1,15; ЭМ=1,15 к расх.; ЗПМ=1,15; ТЗ=1,15; ТЗМ=1,15 | [16 empty] | Производство работ осуществляется в стесненных условиях населенных пунктов ОЗП=1,15; ЭМ=1,15 к расх.; ЗПМ=1,15; ТЗ=1,15; ТЗМ=1,15
| 1 | ОТ |  |  | 8: 2.6; 9: 1,35; 10: 3.51; 11: 43,03; 12: 151 | [6 empty] | ОТ
| 2 | ЭМ |  |  | 8: 298.12; 9: 1,35; 10: 402.46; 11: 10,52; 12: 4234 | [6 empty] | ЭМ
| 3 | в т.ч. ОТм |  |  | 8: 3.78; 9: 1,35; 10: 5.1; 11: 43,03; 12: 219 | [6 empty] | в т.ч. ОТм
|  | ЗТ |  |  | 4: чел.-ч; 5: 0,27; 6: 1,35; 7: 0,3645 | [7 empty] | ЗТ
|  | ЗТм |  |  | 4: чел.-ч; 5: 0,28; 6: 1,35; 7: 0,378 | [7 empty] | ЗТм
|  | Итого по расценке |  |  | 8: 300.72; 10: 405.97 | [8 empty] | Итого по расценке
|  | ФОТ |  |  | 10: 8.61; 12: 370 | [7 empty] | ФОТ
| Приказ Минстроя России № 812/пр от 21.12.2020 Прил. п.4 | НР Скважины |  |  | 4: %; 5: 106; 7: 106; 10: 9.13; 12: 392 | [7 empty] | НР Скважины
| Приказ Минстроя России № 774/пр от 11.12.2020 Прил. п.4 | СП Скважины |  |  | 4: %; 5: 45; 7: 45; 10: 3.87; 12: 167 | [7 empty] | СП Скважины
|  | Всего по позиции |  |  | 10: 418.97; 12: 4944 | [9 empty] | Всего по позиции
6 | ФЕР04-01-080-01 | Демонтаж установки горизонтально направленного бурения: с тяговым усилием 20 тс (200 кН) | [14 empty] | Демонтаж установки горизонтально направленного бурения: с тяговым усилием 20 тс (200 кН) | bar: 4; 7
| Приказ от 04.08.2020 № 421/пр прил.10 табл.1 п.4 | Производство работ осуществляется в охранной зоне действующей воздушной линии электропередачи, вблизи объектов, находящихся под напряжением, внутри объектов капитального строительства, внутренняя проводка в которых не обесточена, если это приведет к ограничению действий рабочих в соответствии с требованиями техники безопасности ОЗП=1,2; ЭМ=1,2 к расх.; ЗПМ=1,2; ТЗ=1,2; ТЗМ=1,2 | [16 empty] | Производство работ осуществляется в охранной зоне действующей воздушной линии электропередачи, вблизи объектов, находящихся под напряжением, внутри объектов капитального строительства, внутренняя проводка в которых не обесточена, если это приведет к ограничению действий рабочих в соответствии с требованиями техники безопасности ОЗП=1,2; ЭМ=1,2 к расх.; ЗПМ=1,2; ТЗ=1,2; ТЗМ=1,2
| Приказ от 04.08.2020 № 421/пр прил.10 табл.1 п.5 | Производство работ осуществляется в стесненных условиях населенных пунктов ОЗП=1,15; ЭМ=1,15 к расх.; ЗПМ=1,15; ТЗ=1,15; ТЗМ=1,15 | [16 empty] | Производство работ осуществляется в стесненных условиях населенных пунктов ОЗП=1,15; ЭМ=1,15 к расх.; ЗПМ=1,15; ТЗ=1,15; ТЗМ=1,15
| 1 | ОТ |  |  | 8: 2.5; 9: 1,35; 10: 3.38; 11: 43,03; 12: 145 | [6 empty] | ОТ
| 2 | ЭМ |  |  | 8: 276.83; 9: 1,35; 10: 373.72; 11: 10,52; 12: 3932 | [6 empty] | ЭМ
| 3 | в т.ч. ОТм |  |  | 8: 3.51; 9: 1,35; 10: 4.74; 11: 43,03; 12: 204 | [6 empty] | в т.ч. ОТм
|  | ЗТ |  |  | 4: чел.-ч; 5: 0,26; 6: 1,35; 7: 0,351 | [7 empty] | ЗТ
|  | ЗТм |  |  | 4: чел.-ч; 5: 0,26; 6: 1,35; 7: 0,351 | [7 empty] | ЗТм
|  | Итого по расценке |  |  | 8: 279.33; 10: 377.1 | [8 empty] | Итого по расценке
|  | ФОТ |  |  | 10: 8.12; 12: 349 | [7 empty] | ФОТ
| Приказ Минстроя России № 812/пр от 21.12.2020 Прил. п.4 | НР Скважины |  |  | 4: %; 5: 106; 7: 106; 10: 8.61; 12: 370 | [7 empty] | НР Скважины
| Приказ Минстроя России № 774/пр от 11.12.2020 Прил. п.4 | СП Скважины |  |  | 4: %; 5: 45; 7: 45; 10: 3.65; 12: 157 | [7 empty] | СП Скважины
|  | Всего по позиции |  |  | 10: 389.36; 12: 4604 | [9 empty] | Всего по позиции
7 | ФЕР22-05-004-01 | Заделка битумом и прядью концов футляра диаметром: 400 мм |  |  | 4: футляр; 7: 1 |  |  |  | Заделка битумом и прядью концов футляра диаметром: 400 мм
| Приказ от 04.08.2020 № 421/пр прил.10 табл.1 п.4 | Производство работ осуществляется в охранной зоне действующей воздушной линии электропередачи, вблизи объектов, находящихся под напряжением, внутри объектов капитального строительства, внутренняя проводка в которых не обесточена, если это приведет к ограничению действий рабочих в соответствии с требованиями техники безопасности ОЗП=1,2; ЭМ=1,2 к расх.; ЗПМ=1,2; ТЗ=1,2; ТЗМ=1,2 | [16 empty] | Производство работ осуществляется в охранной зоне действующей воздушной линии электропередачи, вблизи объектов, находящихся под напряжением, внутри объектов капитального строительства, внутренняя проводка в которых не обесточена, если это приведет к ограничению действий рабочих в соответствии с требованиями техники безопасности ОЗП=1,2; ЭМ=1,2 к расх.; ЗПМ=1,2; ТЗ=1,2; ТЗМ=1,2
| Приказ от 04.08.2020 № 421/пр прил.10 табл.1 п.5 | Производство работ осуществляется в стесненных условиях населенных пунктов ОЗП=1,15; ЭМ=1,15 к расх.; ЗПМ=1,15; ТЗ=1,15; ТЗМ=1,15 | [16 empty] | Производство работ осуществляется в стесненных условиях населенных пунктов ОЗП=1,15; ЭМ=1,15 к расх.; ЗПМ=1,15; ТЗ=1,15; ТЗМ=1,15
| 1 | ОТ |  |  | 8: 25.92; 9: 1,35; 10: 34.99; 11: 43,03; 12: 1506 | [6 empty] | ОТ
| 2 | ЭМ |  |  | 8: 38.91; 9: 1,35; 10: 52.53; 11: 10,52; 12: 553 | [6 empty] | ЭМ
| 3 | в т.ч. ОТм |  |  | 8: 0.46; 9: 1,35; 10: 0.62; 11: 43,03; 12: 27 | [6 empty] | в т.ч. ОТм
| 4 | М |  |  | 8: 149.13; 10: 149.13; 11: 4,65; 12: 693 | [6 empty] | М
| 08.1.02.11-0001 | Поковки из квадратных заготовок, масса 1,8 кг |  |  | 4: т; 5: 0; 7: 0 | [11 empty] | Поковки из квадратных заготовок, масса 1,8 кг
|  | ЗТ |  |  | 4: чел.-ч; 5: 2,89; 6: 1,35; 7: 3,9015 | [7 empty] | ЗТ
|  | ЗТм |  |  | 4: чел.-ч; 5: 0,04; 6: 1,35; 7: 0,054 | [7 empty] | ЗТм
|  | Итого по расценке |  |  | 8: 213.96; 10: 236.65 | [8 empty] | Итого по расценке
|  | ФОТ |  |  | 10: 35.61; 12: 1533 | [7 empty] | ФОТ
| Приказ Минстроя России № 812/пр от 21.12.2020 Прил. п.18 | НР Наружные сети водопровода, канализации, теплоснабжения, газопровода |  |  | 4: %; 5: 117; 7: 117; 10: 41.66; 12: 1794 | [7 empty] | НР Наружные сети водопровода, канализации, теплоснабжения, газопровода
| Приказ Минстроя России № 774/пр от 11.12.2020 Прил. п.18 | СП Наружные сети водопровода, канализации, теплоснабжения, газопровода |  |  | 4: %; 5: 74; 7: 74; 10: 26.35; 12: 1134 | [7 empty] | СП Наружные сети водопровода, канализации, теплоснабжения, газопровода
|  | Всего по позиции |  |  | 10: 304.66; 12: 5680 | [9 empty] | Всего по позиции
8 | ФЕРм08-02-148-04 | Кабель до 35 кВ в проложенных трубах, блоках и коробах, масса 1 м кабеля: до 6 кг |  |  | 4: 100 м; 7: 1,05 |  |  |  | Кабель до 35 кВ в проложенных трубах, блоках и коробах, масса 1 м кабеля: до 6 кг
|  | Объем=105 / 100 | [15 empty] | Объем=105 / 100
| Приказ от 04.08.2020 № 421/пр прил.10 табл.1 п.4 | Производство работ осуществляется в охранной зоне действующей воздушной линии электропередачи, вблизи объектов, находящихся под напряжением, внутри объектов капитального строительства, внутренняя проводка в которых не обесточена, если это приведет к ограничению действий рабочих в соответствии с требованиями техники безопасности ОЗП=1,2; ЭМ=1,2 к расх.; ЗПМ=1,2; ТЗ=1,2; ТЗМ=1,2 | [16 empty] | Производство работ осуществляется в охранной зоне действующей воздушной линии электропередачи, вблизи объектов, находящихся под напряжением, внутри объектов капитального строительства, внутренняя проводка в которых не обесточена, если это приведет к ограничению действий рабочих в соответствии с требованиями техники безопасности ОЗП=1,2; ЭМ=1,2 к расх.; ЗПМ=1,2; ТЗ=1,2; ТЗМ=1,2
| Приказ от 04.08.2020 № 421/пр прил.10 табл.1 п.5 | Производство работ осуществляется в стесненных условиях населенных пунктов ОЗП=1,15; ЭМ=1,15 к расх.; ЗПМ=1,15; ТЗ=1,15; ТЗМ=1,15 | [16 empty] | Производство работ осуществляется в стесненных условиях населенных пунктов ОЗП=1,15; ЭМ=1,15 к расх.; ЗПМ=1,15; ТЗ=1,15; ТЗМ=1,15
| 1 | ОТ |  |  | 8: 216.58; 9: 1,35; 10: 307; 11: 43,03; 12: 13210 | [6 empty] | ОТ
| 2 | ЭМ |  |  | 8: 76.32; 9: 1,35; 10: 108.18; 11: 10,52; 12: 1138 | [6 empty] | ЭМ
| 3 | в т.ч. ОТм |  |  | 8: 5.02; 9: 1,35; 10: 7.12; 11: 43,03; 12: 306 | [6 empty] | в т.ч. ОТм
| 4 | М |  |  | 8: 39.49; 10: 41.46; 11: 4,65; 12: 193 | [6 empty] | М
|  | ЗТ |  |  | 4: чел.-ч; 5: 23,04; 6: 1,35; 7: 32,6592 | [7 empty] | ЗТ
|  | ЗТм |  |  | 4: чел.-ч; 5: 0,4; 6: 1,35; 7: 0,567 | [7 empty] | ЗТм
|  | Итого по расценке |  |  | 8: 332.39; 10: 456.64 | [8 empty] | Итого по расценке
|  | ФОТ |  |  | 10: 314.12; 12: 13516 | [7 empty] | ФОТ
| Приказ Минстроя России № 812/пр от 21.12.2020 Прил. п.49.3 | НР Электротехнические установки на других объектах |  |  | 4: %; 5: 97; 7: 97; 10: 304.7; 12: 13111 | [7 empty] | НР Электротехнические установки на других объектах
| Приказ Минстроя России № 774/пр от 11.12.2020 Прил. п.49.3 | СП Электротехнические установки на других объектах |  |  | 4: %; 5: 51; 7: 51; 10: 160.2; 12: 6893 | [7 empty] | СП Электротехнические установки на других объектах
|  | Всего по позиции |  |  | 10: 921.54; 12: 34545 | [9 empty] | Всего по позиции
9 | ФЕРм08-02-167-08 | Муфта соединительная эпоксидная для 3-4-жильного кабеля напряжением: до 10 кВ, сечение жил до 120 мм2 |  |  | 4: шт; 7: 2 |  |  |  | Муфта соединительная эпоксидная для 3-4-жильного кабеля напряжением: до 10 кВ, сечение жил до 120 мм2
| Приказ от 04.08.2020 № 421/пр прил.10 табл.1 п.4 | Производство работ осуществляется в охранной зоне действующей воздушной линии электропередачи, вблизи объектов, находящихся под напряжением, внутри объектов капитального строительства, внутренняя проводка в которых не обесточена, если это приведет к ограничению действий рабочих в соответствии с требованиями техники безопасности ОЗП=1,2; ЭМ=1,2 к расх.; ЗПМ=1,2; ТЗ=1,2; ТЗМ=1,2 | [16 empty] | Производство работ осуществляется в охранной зоне действующей воздушной линии электропередачи, вблизи объектов, находящихся под напряжением, внутри объектов капитального строительства, внутренняя проводка в которых не обесточена, если это приведет к ограничению действий рабочих в соответствии с требованиями техники безопасности ОЗП=1,2; ЭМ=1,2 к расх.; ЗПМ=1,2; ТЗ=1,2; ТЗМ=1,2
| Приказ от 04.08.2020 № 421/пр прил.10 табл.1 п.5 | Производство работ осуществляется в стесненных условиях населенных пунктов ОЗП=1,15; ЭМ=1,15 к расх.; ЗПМ=1,15; ТЗ=1,15; ТЗМ=1,15 | [16 empty] | Производство работ осуществляется в стесненных условиях населенных пунктов ОЗП=1,15; ЭМ=1,15 к расх.; ЗПМ=1,15; ТЗ=1,15; ТЗМ=1,15
| 1 | ОТ |  |  | 8: 73.88; 9: 1,35; 10: 199.48; 11: 43,03; 12: 8584 | [6 empty] | ОТ
| 2 | ЭМ |  |  | 8: 1.81; 9: 1,35; 10: 4.89; 11: 10,52; 12: 51 | [6 empty] | ЭМ
| 3 | в т.ч. ОТм |  |  | 8: 0.26; 9: 1,35; 10: 0.7; 11: 43,03; 12: 30 | [6 empty] | в т.ч. ОТм
| 4 | М |  |  | 8: 46.72; 10: 93.44; 11: 4,65; 12: 434 | [6 empty] | М
|  | ЗТ |  |  | 4: чел.-ч; 5: 7,86; 6: 1,35; 7: 21,222 | [7 empty] | ЗТ
|  | ЗТм |  |  | 4: чел.-ч; 5: 0,02; 6: 1,35; 7: 0,054 | [7 empty] | ЗТм
|  | Итого по расценке |  |  | 8: 122.41; 10: 297.81 | [8 empty] | Итого по расценке
|  | ФОТ |  |  | 10: 200.18; 12: 8614 | [7 empty] | ФОТ
| Приказ Минстроя России № 812/пр от 21.12.2020 Прил. п.49.3 | НР Электротехнические установки на других объектах |  |  | 4: %; 5: 97; 7: 97; 10: 194.17; 12: 8356 | [7 empty] | НР Электротехнические установки на других объектах
| Приказ Минстроя России № 774/пр от 11.12.2020 Прил. п.49.3 | СП Электротехнические установки на других объектах |  |  | 4: %; 5: 51; 7: 51; 10: 102.09; 12: 4393 | [7 empty] | СП Электротехнические установки на других объектах
|  | Всего по позиции |  |  | 10: 594.07; 12: 21818 | [9 empty] | Всего по позиции
|  | Итого по разделу 2 ГНБ и КЛ |  |  | 10: 127777.43 | [10 empty] | Итого по разделу 2 ГНБ и КЛ
Раздел 3. Пусконаладочные работы | [15 empty] | Раздел 3. Пусконаладочные работы
10 | ФЕРп01-12-027-01 | Испытание кабеля силового длиной до 500 м напряжением: до 10 кВ |  |  | 4: испытание; 7: 1 |  |  |  | Испытание кабеля силового длиной до 500 м напряжением: до 10 кВ
| 1 | ОТ |  |  | 8: 55.71; 10: 55.71; 11: 43,03; 12: 2397 | [6 empty] | ОТ
|  | ЗТ |  |  | 4: чел.-ч; 5: 4,86; 7: 4,86 | [7 empty] | ЗТ
|  | Итого по расценке |  |  | 8: 55.71; 10: 55.71 | [8 empty] | Итого по расценке
|  | ФОТ |  |  | 10: 55.71; 12: 2397 | [7 empty] | ФОТ
| Приказ Минстроя России № 812/пр от 21.12.2020 Прил. п.83 | НР Пусконаладочные работы: 'вхолостую' - 80%, 'под нагрузкой' - 20% |  |  | 4: %; 5: 74; 7: 74; 10: 41.23; 12: 1774 | [7 empty] | НР Пусконаладочные работы: 'вхолостую' - 80%, 'под нагрузкой' - 20%
| Приказ Минстроя России № 774/пр от 11.12.2020 Прил. п.83 | СП Пусконаладочные работы: 'вхолостую' - 80%, 'под нагрузкой' - 20% |  |  | 4: %; 5: 36; 7: 36; 10: 20.06; 12: 863 | [7 empty] | СП Пусконаладочные работы: 'вхолостую' - 80%, 'под нагрузкой' - 20%
|  | Всего по позиции |  |  | 10: 117; 12: 5034 | [9 empty] | Всего по позиции
|  | Итого по разделу 3 Пусконаладочные работы |  |  | 10: 117 | [10 empty] | Итого по разделу 3 Пусконаладочные работы
Раздел 4. Материалы, не вошедшие в расценки | [15 empty] | Раздел 4. Материалы, не вошедшие в расценки
11 | ФССЦ-24.3.03.13-0421 | Трубы напорные полиэтиленовые, среднего типа, ПНД, номинальный наружный диаметр 160 мм |  |  | м |  |  | 105 | 131.7 |  | 13828.5 | 4,65 | 64303 |  |  |  | Трубы напорные полиэтиленовые, среднего типа, ПНД, номинальный наружный диаметр 160 мм
(Скважины)
12 | ФССЦ-21.1.07.02-0097 | Кабель силовой с алюминиевыми жилами ААБл 3х120-10 |  |  | 1000 м |  |  | 0,105 | 199187.42 |  | 20914.68 | 4,65 | 97253 |  |  |  | Кабель силовой с алюминиевыми жилами ААБл 3х120-10
(Материалы для монтажных работ)
|  | Объем=105 / 1000 | [15 empty] | Объем=105 / 1000
13 | ФССЦ-20.2.09.04-0009 | Муфта термоусаживаемая соединительная для кабеля с полиэтиленовой или бумажной изоляцией на напряжение до 10 кВ, марки СТп-10-3х(70-120) мм2 |  |  | шт |  |  | 2 | 682.4 |  | 1364.8 | 4,65 | 6346 |  |  |  | Муфта термоусаживаемая соединительная для кабеля с полиэтиленовой или бумажной изоляцией на напряжение до 10 кВ, марки СТп-10-3х(70-120) мм2
(Материалы для монтажных работ)
|  | Итого по разделу 4 Материалы, не вошедшие в расценки |  |  | 10: 36107.98 | [10 empty] | Итого по разделу 4 Материалы, не вошедшие в расценки
|  | Итоги по смете: | [23 empty] | Итоги по смете:
|  | Итого прямые затраты (справочно) |  |  | 10: 155576.76; 12: 1505526 | [13 empty] | Итого прямые затраты (справочно)
|  | в том числе: | [24 empty] | в том числе:
|  | Оплата труда рабочих |  |  | 10: 2597.37; 12: 111764 | [13 empty] | Оплата труда рабочих
|  | Эксплуатация машин |  |  | 10: 116253.46; 12: 1222987 | [13 empty] | Эксплуатация машин
|  | в том числе оплата труда машинистов (Отм) |  |  | 10: 3043.05; 12: 130942 | [13 empty] | в том числе оплата труда машинистов (Отм)
|  | Материалы |  |  | 10: 36725.93; 12: 170775 | [13 empty] | Материалы
|  | Строительные работы |  |  | 10: 140156.74; 12: 1705944 | [13 empty] | Строительные работы
|  | в том числе: | [24 empty] | в том числе:
|  | оплата труда |  |  | 10: 2035.18; 12: 87573 | [13 empty] | оплата труда
|  | эксплуатация машин и механизмов |  |  | 10: 116140.39; 12: 1221798 | [13 empty] | эксплуатация машин и механизмов
|  | в том числе оплата труда машинистов (ОТм) |  |  | 10: 3035.23; 12: 130606 | [13 empty] | в том числе оплата труда машинистов (ОТм)
|  | материалы |  |  | 10: 14311.55; 12: 66549 | [13 empty] | материалы
|  | накладные расходы |  |  | 10: 5377.54; 12: 231395 | [13 empty] | накладные расходы
|  | сметная прибыль |  |  | 10: 2292.08; 12: 98629 | [13 empty] | сметная прибыль
|  | Монтажные работы |  |  | 10: 23795.09; 12: 159962 | [13 empty] | Монтажные работы
|  | в том числе: | [24 empty] | в том числе:
|  | оплата труда |  |  | 10: 506.48; 12: 21794 | [13 empty] | оплата труда
|  | эксплуатация машин и механизмов |  |  | 10: 113.07; 12: 1189 | [13 empty] | эксплуатация машин и механизмов
|  | в том числе оплата труда машинистов (ОТм) |  |  | 10: 7.82; 12: 336 | [13 empty] | в том числе оплата труда машинистов (ОТм)
|  | материалы |  |  | 10: 22414.38; 12: 104226 | [13 empty] | материалы
|  | накладные расходы |  |  | 10: 498.87; 12: 21467 | [13 empty] | накладные расходы
|  | сметная прибыль |  |  | 10: 262.29; 12: 11286 | [13 empty] | сметная прибыль
|  | Прочие затраты |  |  | 10: 117; 12: 5034 | [13 empty] | Прочие затраты
|  | Пусконаладочные работы |  |  | 10: 117; 12: 5034 | [13 empty] | Пусконаладочные работы
|  | в том числе: | [24 empty] | в том числе:
|  | оплата труда |  |  | 10: 55.71; 12: 2397 | [13 empty] | оплата труда
|  | накладные расходы |  |  | 10: 41.23; 12: 1774 | [13 empty] | накладные расходы
|  | сметная прибыль |  |  | 10: 20.06; 12: 863 | [13 empty] | сметная прибыль
|  | Итого |  |  | 10: 164068.83; 12: 1870940 | [13 empty] | Итого
|  | Итого ФОТ (справочно) |  |  | 10: 5640.42; 12: 242706 | [13 empty] | Итого ФОТ (справочно)
|  | Итого накладные расходы (справочно) |  |  | 10: 5917.64; 12: 254636 | [13 empty] | Итого накладные расходы (справочно)
|  | Итого сметная прибыль (справочно) |  |  | 10: 2574.43; 12: 110778 | [13 empty] | Итого сметная прибыль (справочно)
|  | Итого СМР для расчета лимитированных затрат |  |  | 10: 163951.83; 12: 1865906 | [13 empty] | Итого СМР для расчета лимитированных затрат
|  | Командировочные ((250,50492+223,061715)/8)*500 |  |  | 10: 29597.91; 12: 29598 | [13 empty] | Командировочные ((250,50492+223,061715)/8)*500
|  | Зимнее удорожание 3,7% |  |  | 10: 6066.22; 12: 69039 | [13 empty] | Зимнее удорожание 3,7%
|  | Итого |  |  | 10: 199615.96; 12: 1964543 | [13 empty] | Итого
|  | Итого с прочими затратами |  |  | 10: 199732.96; 12: 1969577 | [13 empty] | Итого с прочими затратами
|  | Непредвиденные затраты 1,5% |  |  | 10: 2995.99; 12: 29544 | [13 empty] | Непредвиденные затраты 1,5%
|  | Итого с непредвиденными |  |  | 10: 202728.95; 12: 1999121 | [13 empty] | Итого с непредвиденными
|  | Индекс-дефлятор на 2023 г. 4,9% |  |  | 10: 9933.72; 12: 97957 | [13 empty] | Индекс-дефлятор на 2023 г. 4,9%
|  | Итого с учетом доп. работ и затрат |  |  | 10: 212662.67; 12: 2097078 | [13 empty] | Итого с учетом доп. работ и затрат
|  | НДС 20% |  |  | 10: 42532.53; 12: 419415.6 | [14 empty] | НДС 20%
|  | ВСЕГО по смете |  |  | 10: 255195.2; 12: 2516493.6 | [15 empty] | ВСЕГО по смете