## Альбом
Приложение № 2
Утверждено приказом № 421 от 4 августа 2020 г. Минстроя РФ
Наименование редакции сметных нормативов |  |  | Изменения в сметные нормы, федеральные единичные расценки и отдельные составляющие к ним, включенные в федеральный реестр сметных нормативов приказами Минстроя России от 26 декабря 2019 г. № 871/пр, 872/пр, 873/пр, 874/пр, 875/пр, 876/пр (в ред. приказов от 30.03.2020 № 171/пр, 172/пр, от 01.06.2020 № 294/пр, 295/пр, от 30.06.2020 № 352/пр, 353/пр, от 20.10.2020 № 635/пр, 636/пр, от 09.02.2021 № 50/пр, 51/пр, от 24.05.2021 № 320/пр, 321/пр, от 24.06.2021 № 407/пр, 408/пр, от 14.10.2021 № 745/пр, 746/пр), от 20.12.2021 № 961/пр, 962/пр) | [10 empty] | Изменения в сметные нормы, федеральные единичные расценки и отдельные составляющие к ним, включенные в федеральный реестр сметных нормативов приказами Минстроя России от 26 декабря 2019 г. № 871/пр, 872/пр, 873/пр, 874/пр, 875/пр, 876/пр (в ред. приказов от 30.03.2020 № 171/пр, 172/пр, от 01.06.2020 № 294/пр, 295/пр, от 30.06.2020 № 352/пр, 353/пр, от 20.10.2020 № 635/пр, 636/пр, от 09.02.2021 № 50/пр, 51/пр, от 24.05.2021 № 320/пр, 321/пр, от 24.06.2021 № 407/пр, 408/пр, от 14.10.2021 № 745/пр, 746/пр), от 20.12.2021 № 961/пр, 962/пр)
Наименование программного продукта |  |  | "ГРАНД-Смета 2021"
(наименование стройки)
(наименование объекта капитального строительства)
ЛОКАЛЬНЫЙ СМЕТНЫЙ РАСЧЕТ (СМЕТА) № 25
Строительство СТП 25 кВА, 1 шт. | [14 empty] | 25_Строительство СТП 25 кВА, 1 шт.
(наименование конструктивного решения)
Составлен | базисно-индексным | методом
Основание
(проектная и (или) иная техническая документация)
Составлен(а) в текущем (базисном) уровне цен |  |  | 3 кв. 2022 сучётом индекса-дефлятора на 2023 год
Сметная стоимость |  | 812.37 | (80,9) | тыс.руб.
в том числе:
| строительных работ | 152.97 | (4,91) | тыс.руб. |  | Средства на оплату труда рабочих |  |  |  |  | 76.72 | (1,78) | тыс.руб.
| монтажных работ | 7.76 | (0,43) | тыс.руб. |  | Нормативные затраты труда рабочих | [5 empty] | 175.53 | чел.час.
| оборудования | 399.7 | (44,86) | тыс.руб. |  | Нормативные затраты труда машинистов | [5 empty] | 9.53 | чел.час.
| прочих затрат | 56.9 | (1,32) | тыс.руб. |  | Расчетный измеритель конструктивного решения
№ п/п | Обоснование | Наименование работ и затрат |  |  | Единица измерения | Количество |  |  | Сметная стоимость в базисном уровне цен (в текущем уровне цен (гр. 8) для ресурсов, отсутствующих в СНБ), руб. |  |  | Индексы | Сметная стоимость в текущем уровне цен, руб.
[6 empty] | на единицу | коэффициенты | всего с учетом коэффициентов | на единицу | коэффициенты | всего
1 | 2 | 3 |  |  | 4 | 5 | 6 | 7 | 8 | 9 | 10 | 11 | 12
Раздел 1. СТП | [15 empty] | Раздел 1. СТП
1 | ФЕР33-04-027-01 | Установка столбовых трансформаторных подстанций мощностью до 100 кВ·А: установка строительных конструкций | [14 empty] | Установка столбовых трансформаторных подстанций мощностью до 100 кВ·А: установка строительных конструкций | bar: 4; 7
|  | 1.8.3.ОП При производстве работ на высоте свыше расстояний, указанных в вводных указаниях к разделам сборника: при высоте свыше 2 до 8 м ОЗП=1,05; ТЗ=1,05 | [15 empty] | 1.8.3.ОП При производстве работ на высоте свыше расстояний, указанных в вводных указаниях к разделам сборника: при высоте свыше 2 до 8 м ОЗП=1,05; ТЗ=1,05
| Приказ от 04.08.2020 № 421/пр прил.10 табл.2 п.9 | Производство работ осуществляется в стесненных условиях населенных пунктов ОЗП=1,15; ЭМ=1,15 к расх.; ЗПМ=1,15; ТЗ=1,15; ТЗМ=1,15 | [15 empty] | Производство работ осуществляется в стесненных условиях населенных пунктов ОЗП=1,15; ЭМ=1,15 к расх.; ЗПМ=1,15; ТЗ=1,15; ТЗМ=1,15
| Приказ от 04.08.2020 № 421/пр прил.10 табл.2 п.5 | Производство работ осуществляется в охранной зоне действующей воздушной линии электропередачи, вблизи объектов, находящихся под напряжением, внутри объектов капитального строительства, внутренняя проводка в которых не обесточена, если это приведет к ограничению действий рабочих в соответствии с требованиями техники безопасности ОЗП=1,2; ЭМ=1,2 к расх.; ЗПМ=1,2; ТЗ=1,2; ТЗМ=1,2 | [15 empty] | Производство работ осуществляется в охранной зоне действующей воздушной линии электропередачи, вблизи объектов, находящихся под напряжением, внутри объектов капитального строительства, внутренняя проводка в которых не обесточена, если это приведет к ограничению действий рабочих в соответствии с требованиями техники безопасности ОЗП=1,2; ЭМ=1,2 к расх.; ЗПМ=1,2; ТЗ=1,2; ТЗМ=1,2
| 1 | ОТ |  |  | 8: 17.81; 9: 1,449; 10: 25.81; 11: 43,03; 12: 1111 | [5 empty] | ОТ
| 2 | ЭМ |  |  | 8: 120.53; 9: 1,38; 10: 166.33; 11: 13,7; 12: 2279 | [5 empty] | ЭМ
| 3 | в т.ч. ОТм |  |  | 8: 10.09; 9: 1,38; 10: 13.92; 11: 43,03; 12: 599 | [5 empty] | в т.ч. ОТм
| 4 | М |  |  | 8: 2.98; 10: 2.98; 11: 8,91; 12: 27 | [5 empty] | М
| 02.2.04.03-0003 | Смесь песчано-гравийная природная |  |  | 4: м3; 5: 0; 7: 0 | [6 empty] | Смесь песчано-гравийная природная
| 05.1.02.07-0038 | Стойка железобетонная сборная под электрооборудование |  |  | 4: м3; 5: 0; 7: 0 | [6 empty] | Стойка железобетонная сборная под электрооборудование
|  | ЗТ |  |  | 4: чел.-ч; 5: 2,01; 6: 1,449; 7: 2,91249 | [7 empty] | ЗТ
|  | ЗТм |  |  | 4: чел.-ч; 5: 0,87; 6: 1,38; 7: 1,2006 | [7 empty] | ЗТм
|  | Итого по расценке |  |  | 8: 141.32; 10: 195.12 | [8 empty] | Итого по расценке
|  | ФОТ |  |  | 10: 39.73; 12: 1710 | [7 empty] | ФОТ
| Приказ Минстроя России № 812/пр от 21.12.2020 Прил. п.27 | НР Линии электропередачи |  |  | 4: %; 5: 103; 7: 103; 10: 40.92; 12: 1761 | [7 empty] | НР Линии электропередачи
| Приказ Минстроя России № 774/пр от 11.12.2020 Прил. п.27 | СП Линии электропередачи |  |  | 4: %; 5: 60; 7: 60; 10: 23.84; 12: 1026 | [7 empty] | СП Линии электропередачи
|  | Всего по позиции |  |  | 10: 259.88; 12: 6204 | [9 empty] | Всего по позиции
2 | ФЕР33-04-027-02 | Установка столбовых трансформаторных подстанций мощностью до 100 кВ·А: установка оборудования | [14 empty] | Установка столбовых трансформаторных подстанций мощностью до 100 кВ·А: установка оборудования | bar: 4; 7
|  | 1.8.3.ОП При производстве работ на высоте свыше расстояний, указанных в вводных указаниях к разделам сборника: при высоте свыше 2 до 8 м ОЗП=1,05; ТЗ=1,05 | [15 empty] | 1.8.3.ОП При производстве работ на высоте свыше расстояний, указанных в вводных указаниях к разделам сборника: при высоте свыше 2 до 8 м ОЗП=1,05; ТЗ=1,05
| Приказ от 04.08.2020 № 421/пр прил.10 табл.2 п.9 | Производство работ осуществляется в стесненных условиях населенных пунктов ОЗП=1,15; ЭМ=1,15 к расх.; ЗПМ=1,15; ТЗ=1,15; ТЗМ=1,15 | [15 empty] | Производство работ осуществляется в стесненных условиях населенных пунктов ОЗП=1,15; ЭМ=1,15 к расх.; ЗПМ=1,15; ТЗ=1,15; ТЗМ=1,15
| Приказ от 04.08.2020 № 421/пр прил.10 табл.2 п.5 | Производство работ осуществляется в охранной зоне действующей воздушной линии электропередачи, вблизи объектов, находящихся под напряжением, внутри объектов капитального строительства, внутренняя проводка в которых не обесточена, если это приведет к ограничению действий рабочих в соответствии с требованиями техники безопасности ОЗП=1,2; ЭМ=1,2 к расх.; ЗПМ=1,2; ТЗ=1,2; ТЗМ=1,2 | [15 empty] | Производство работ осуществляется в охранной зоне действующей воздушной линии электропередачи, вблизи объектов, находящихся под напряжением, внутри объектов капитального строительства, внутренняя проводка в которых не обесточена, если это приведет к ограничению действий рабочих в соответствии с требованиями техники безопасности ОЗП=1,2; ЭМ=1,2 к расх.; ЗПМ=1,2; ТЗ=1,2; ТЗМ=1,2
| 1 | ОТ |  |  | 8: 590.1; 9: 1,449; 10: 855.05; 11: 43,03; 12: 36793 | [5 empty] | ОТ
| 2 | ЭМ |  |  | 8: 373.28; 9: 1,38; 10: 515.13; 11: 13,7; 12: 7057 | [5 empty] | ЭМ
| 3 | в т.ч. ОТм |  |  | 8: 44.62; 9: 1,38; 10: 61.58; 11: 43,03; 12: 2650 | [5 empty] | в т.ч. ОТм
| 07.1.04.02 | Детали крепления стальные |  |  | 4: кг; 5: 0; 7: 0 | [6 empty] | Детали крепления стальные
|  | ЗТ |  |  | 4: чел.-ч; 5: 62,05; 6: 1,449; 7: 89,91045 | [7 empty] | ЗТ
|  | ЗТм |  |  | 4: чел.-ч; 5: 3,85; 6: 1,38; 7: 5,313 | [7 empty] | ЗТм
|  | Итого по расценке |  |  | 8: 963.38; 10: 1370.18 | [8 empty] | Итого по расценке
|  | ФОТ |  |  | 10: 916.63; 12: 39443 | [7 empty] | ФОТ
| Приказ Минстроя России № 812/пр от 21.12.2020 Прил. п.27 | НР Линии электропередачи |  |  | 4: %; 5: 103; 7: 103; 10: 944.13; 12: 40626 | [7 empty] | НР Линии электропередачи
| Приказ Минстроя России № 774/пр от 11.12.2020 Прил. п.27 | СП Линии электропередачи |  |  | 4: %; 5: 60; 7: 60; 10: 549.98; 12: 23666 | [7 empty] | СП Линии электропередачи
|  | Всего по позиции |  |  | 10: 2864.29; 12: 108142 | [9 empty] | Всего по позиции
|  | Итого по разделу 1 СТП |  |  | 10: 3124.17 | [10 empty] | Итого по разделу 1 СТП
Раздел 2. Погрузо-разгрузочные работы, перевозка и развозка по линии материалов | [15 empty] | Раздел 2. Погрузо-разгрузочные работы, перевозка и развозка по линии материалов
3 | ФССЦпг-03-01-02-015 Демонтированное КТП партизанск- Новицкое | Перевозка грузов автомобилями бортовыми грузоподъемностью до 15 т на расстояние: II класс груза до 15 км |  |  | 1 т груза |  |  | 1,923 | 16.51 |  | 31.75 | 8,91 | 283 |  |  |  | Перевозка грузов автомобилями бортовыми грузоподъемностью до 15 т на расстояние: II класс груза до 15 км
(Перевозка грузов автотранспортом)
4 | ФССЦпг-01-01-01-045 | Погрузо-разгрузочные работы при автомобильных перевозках: Погрузка прочих материалов, деталей (с использованием погрузчика) |  |  | 1 т груза |  |  | 1,923 | 17.95 |  | 34.52 | 8,91 | 308 |  |  |  | Погрузо-разгрузочные работы при автомобильных перевозках: Погрузка прочих материалов, деталей (с использованием погрузчика)
(Погрузо-разгрузочные работы)
5 | ФССЦпг-01-01-01-045 | Погрузо-разгрузочные работы при автомобильных перевозках: Погрузка прочих материалов, деталей (с использованием погрузчика) |  |  | 1 т груза |  |  | 1,923 | 17.95 |  | 34.52 | 8,91 | 308 |  |  |  | Погрузо-разгрузочные работы при автомобильных перевозках: Погрузка прочих материалов, деталей (с использованием погрузчика)
(Погрузо-разгрузочные работы)
|  | Итого по разделу 2 Погрузо-разгрузочные работы, перевозка и развозка по линии материалов |  |  | 10: 100.79 | [10 empty] | Итого по разделу 2 Погрузо-разгрузочные работы, перевозка и развозка по линии материалов
Раздел 3. Заземление КТПН | [15 empty] | Раздел 3. Заземление КТПН
6 | ФЕР01-02-057-03 | Разработка грунта вручную в траншеях глубиной до 2 м без креплений с откосами, группа грунтов: 3 |  |  | 4: 100 м3; 7: 0,0495 |  |  |  | Разработка грунта вручную в траншеях глубиной до 2 м без креплений с откосами, группа грунтов: 3
|  | Объем=4,95 / 100 | [22 empty] | Объем=4,95 / 100
| 1 | ОТ |  |  | 8: 1934.4; 10: 95.75; 11: 43,03; 12: 4120 | [5 empty] | ОТ
|  | ЗТ |  |  | 4: чел.-ч; 5: 248; 7: 12,276 | [7 empty] | ЗТ
|  | Итого по расценке |  |  | 8: 1934.4; 10: 95.75 | [8 empty] | Итого по расценке
|  | ФОТ |  |  | 10: 95.75; 12: 4120 | [7 empty] | ФОТ
| Приказ Минстроя России № 812/пр от 21.12.2020 Прил. п.1.2 | НР Земляные работы, выполняемые ручным способом |  |  | 4: %; 5: 89; 7: 89; 10: 85.22; 12: 3667 | [7 empty] | НР Земляные работы, выполняемые ручным способом
| Приказ Минстроя России № 774/пр от 11.12.2020 Прил. п.1.2 | СП Земляные работы, выполняемые ручным способом |  |  | 4: %; 5: 40; 7: 40; 10: 38.3; 12: 1648 | [7 empty] | СП Земляные работы, выполняемые ручным способом
|  | Всего по позиции |  |  | 10: 219.27; 12: 9435 | [9 empty] | Всего по позиции
7 | ФЕР01-02-061-03 | Засыпка вручную траншей, пазух котлованов и ям, группа грунтов: 3 |  |  | 4: 100 м3; 7: 0,0495 |  |  |  | Засыпка вручную траншей, пазух котлованов и ям, группа грунтов: 3
|  | Объем=4,95 / 100 | [22 empty] | Объем=4,95 / 100
| 1 | ОТ |  |  | 8: 907.5; 10: 44.92; 11: 43,03; 12: 1933 | [5 empty] | ОТ
|  | ЗТ |  |  | 4: чел.-ч; 5: 121; 7: 5,9895 | [7 empty] | ЗТ
|  | Итого по расценке |  |  | 8: 907.5; 10: 44.92 | [8 empty] | Итого по расценке
|  | ФОТ |  |  | 10: 44.92; 12: 1933 | [7 empty] | ФОТ
| Приказ Минстроя России № 812/пр от 21.12.2020 Прил. п.1.2 | НР Земляные работы, выполняемые ручным способом |  |  | 4: %; 5: 89; 7: 89; 10: 39.98; 12: 1720 | [7 empty] | НР Земляные работы, выполняемые ручным способом
| Приказ Минстроя России № 774/пр от 11.12.2020 Прил. п.1.2 | СП Земляные работы, выполняемые ручным способом |  |  | 4: %; 5: 40; 7: 40; 10: 17.97; 12: 773 | [7 empty] | СП Земляные работы, выполняемые ручным способом
|  | Всего по позиции |  |  | 10: 102.87; 12: 4426 | [9 empty] | Всего по позиции
8 | ФЕР33-03-004-01 | Забивка вертикальных заземлителей механизированная на глубину до 5 м |  |  | 4: шт; 7: 9 |  |  |  | Забивка вертикальных заземлителей механизированная на глубину до 5 м
| 1 | ОТ |  |  | 8: 3.81; 10: 34.29; 11: 43,03; 12: 1475 | [5 empty] | ОТ
| 2 | ЭМ |  |  | 8: 59.64; 10: 536.76; 11: 13,7; 12: 7354 | [5 empty] | ЭМ
| 3 | в т.ч. ОТм |  |  | 8: 3.22; 10: 28.98; 11: 43,03; 12: 1247 | [5 empty] | в т.ч. ОТм
| 4 | М |  |  | 8: 32.85; 10: 295.65; 11: 8,91; 12: 2634 | [5 empty] | М
|  | ЗТ |  |  | 4: чел.-ч; 5: 0,45; 7: 4,05 | [7 empty] | ЗТ
|  | ЗТм |  |  | 4: чел.-ч; 5: 0,32; 7: 2,88 | [7 empty] | ЗТм
|  | Итого по расценке |  |  | 8: 96.3; 10: 866.7 | [8 empty] | Итого по расценке
|  | ФОТ |  |  | 10: 63.27; 12: 2722 | [7 empty] | ФОТ
| Приказ Минстроя России № 812/пр от 21.12.2020 Прил. п.27 | НР Линии электропередачи |  |  | 4: %; 5: 103; 7: 103; 10: 65.17; 12: 2804 | [7 empty] | НР Линии электропередачи
| Приказ Минстроя России № 774/пр от 11.12.2020 Прил. п.27 | СП Линии электропередачи |  |  | 4: %; 5: 60; 7: 60; 10: 37.96; 12: 1633 | [7 empty] | СП Линии электропередачи
|  | Всего по позиции |  |  | 10: 969.83; 12: 15900 | [9 empty] | Всего по позиции
9 | ФЕРм08-02-472-02 | Заземлитель горизонтальный из стали: полосовой сечением 160 мм2 |  |  | 4: 100 м; 7: 0,33 |  |  |  | Заземлитель горизонтальный из стали: полосовой сечением 160 мм2
|  | Объем=33 / 100 | [22 empty] | Объем=33 / 100
| 1 | ОТ |  |  | 8: 135.36; 10: 44.67; 11: 43,03; 12: 1922 | [5 empty] | ОТ
| 2 | ЭМ |  |  | 8: 58.09; 10: 19.17; 11: 13,7; 12: 263 | [5 empty] | ЭМ
| 3 | в т.ч. ОТм |  |  | 8: 5.02; 10: 1.66; 11: 43,03; 12: 71 | [5 empty] | в т.ч. ОТм
| 4 | М |  |  | 8: 894.6; 10: 295.22; 11: 8,91; 12: 2630 | [5 empty] | М
|  | ЗТ |  |  | 4: чел.-ч; 5: 14,4; 7: 4,752 | [7 empty] | ЗТ
|  | ЗТм |  |  | 4: чел.-ч; 5: 0,4; 7: 0,132 | [7 empty] | ЗТм
|  | Итого по расценке |  |  | 8: 1088.05; 10: 359.06 | [8 empty] | Итого по расценке
|  | ФОТ |  |  | 10: 46.33; 12: 1993 | [7 empty] | ФОТ
| Приказ Минстроя России № 812/пр от 21.12.2020 Прил. п.49.3 | НР Электротехнические установки на других объектах |  |  | 4: %; 5: 97; 7: 97; 10: 44.94; 12: 1933 | [7 empty] | НР Электротехнические установки на других объектах
| Приказ Минстроя России № 774/пр от 11.12.2020 Прил. п.49.3 | СП Электротехнические установки на других объектах |  |  | 4: %; 5: 51; 7: 51; 10: 23.63; 12: 1016 | [7 empty] | СП Электротехнические установки на других объектах
|  | Всего по позиции |  |  | 10: 427.63; 12: 7764 | [9 empty] | Всего по позиции
10 | ФЕР13-06-003-01 | Очистка поверхности щетками |  |  | 4: м2; 7: 6 |  |  |  | Очистка поверхности щетками
| 1 | ОТ |  |  | 8: 7.68; 10: 46.08; 11: 43,03; 12: 1983 | [5 empty] | ОТ
|  | ЗТ |  |  | 4: чел.-ч; 5: 0,9; 7: 5,4 | [7 empty] | ЗТ
|  | Итого по расценке |  |  | 8: 7.68; 10: 46.08 | [8 empty] | Итого по расценке
|  | ФОТ |  |  | 10: 46.08; 12: 1983 | [7 empty] | ФОТ
| Приказ Минстроя России № 812/пр от 21.12.2020 Прил. п.13 | НР Защита строительных конструкций и оборудования от коррозии |  |  | 4: %; 5: 94; 7: 94; 10: 43.32; 12: 1864 | [7 empty] | НР Защита строительных конструкций и оборудования от коррозии
| Приказ Минстроя России № 774/пр от 11.12.2020 Прил. п.13 | СП Защита строительных конструкций и оборудования от коррозии |  |  | 4: %; 5: 51; 7: 51; 10: 23.5; 12: 1011 | [7 empty] | СП Защита строительных конструкций и оборудования от коррозии
|  | Всего по позиции |  |  | 10: 112.9; 12: 4858 | [9 empty] | Всего по позиции
11 | ФЕР13-03-002-10 | Огрунтовка металлических поверхностей за один раз: грунтовкой ЭП-057 |  |  | 4: 100 м2; 7: 0,12 |  |  |  | Огрунтовка металлических поверхностей за один раз: грунтовкой ЭП-057
| 1 | ОТ |  |  | 8: 43.1; 10: 5.17; 11: 43,03; 12: 222 | [5 empty] | ОТ
| 2 | ЭМ |  |  | 8: 10.53; 10: 1.26; 11: 13,7; 12: 17 | [5 empty] | ЭМ
| 3 | в т.ч. ОТм |  |  | 8: 0.45; 10: 0.05; 11: 43,03; 12: 2 | [5 empty] | в т.ч. ОТм
| 4 | М |  |  | 8: 1538.25; 10: 184.59; 11: 8,91; 12: 1645 | [5 empty] | М
|  | ЗТ |  |  | 4: чел.-ч; 5: 3,94; 7: 0,4728 | [7 empty] | ЗТ
|  | ЗТм |  |  | 4: чел.-ч; 5: 0,04; 7: 0,0048 | [7 empty] | ЗТм
|  | Итого по расценке |  |  | 8: 1591.88; 10: 191.02 | [8 empty] | Итого по расценке
|  | ФОТ |  |  | 10: 5.22; 12: 224 | [7 empty] | ФОТ
| Приказ Минстроя России № 812/пр от 21.12.2020 Прил. п.13 | НР Защита строительных конструкций и оборудования от коррозии |  |  | 4: %; 5: 94; 7: 94; 10: 4.91; 12: 211 | [7 empty] | НР Защита строительных конструкций и оборудования от коррозии
| Приказ Минстроя России № 774/пр от 11.12.2020 Прил. п.13 | СП Защита строительных конструкций и оборудования от коррозии |  |  | 4: %; 5: 51; 7: 51; 10: 2.66; 12: 114 | [7 empty] | СП Защита строительных конструкций и оборудования от коррозии
|  | Всего по позиции |  |  | 10: 198.59; 12: 2209 | [9 empty] | Всего по позиции
12 | ФЕР13-03-004-01 | Окраска металлических огрунтованных поверхностей: эмалью ХС-436 |  |  | 4: 100 м2; 7: 0,06 |  |  |  | Окраска металлических огрунтованных поверхностей: эмалью ХС-436
| 1 | ОТ |  |  | 8: 25.21; 10: 1.51; 11: 43,03; 12: 65 | [5 empty] | ОТ
| 2 | ЭМ |  |  | 8: 16.19; 10: 0.97; 11: 13,7; 12: 13 | [5 empty] | ЭМ
| 3 | в т.ч. ОТм |  |  | 8: 0.45; 10: 0.03; 11: 43,03; 12: 1 | [5 empty] | в т.ч. ОТм
| 4 | М |  |  | 8: 1354.02; 10: 81.24; 11: 8,91; 12: 724 | [5 empty] | М
|  | ЗТ |  |  | 4: чел.-ч; 5: 2,78; 7: 0,1668 | [7 empty] | ЗТ
|  | ЗТм |  |  | 4: чел.-ч; 5: 0,04; 7: 0,0024 | [7 empty] | ЗТм
|  | Итого по расценке |  |  | 8: 1395.42; 10: 83.72 | [8 empty] | Итого по расценке
|  | ФОТ |  |  | 10: 1.54; 12: 66 | [7 empty] | ФОТ
| Приказ Минстроя России № 812/пр от 21.12.2020 Прил. п.13 | НР Защита строительных конструкций и оборудования от коррозии |  |  | 4: %; 5: 94; 7: 94; 10: 1.45; 12: 62 | [7 empty] | НР Защита строительных конструкций и оборудования от коррозии
| Приказ Минстроя России № 774/пр от 11.12.2020 Прил. п.13 | СП Защита строительных конструкций и оборудования от коррозии |  |  | 4: %; 5: 51; 7: 51; 10: 0.79; 12: 34 | [7 empty] | СП Защита строительных конструкций и оборудования от коррозии
|  | Всего по позиции |  |  | 10: 85.96; 12: 898 | [9 empty] | Всего по позиции
|  | Итого по разделу 3 Заземление КТПН |  |  | 10: 2117.05 | [10 empty] | Итого по разделу 3 Заземление КТПН
Раздел 4. Пусконаладочные работы | [15 empty] | Раздел 4. Пусконаладочные работы
13 | ФЕРп01-11-010-01 | Измерение сопротивления растеканию тока: заземлителя |  |  | 4: измерение; 7: 10 |  |  |  | Измерение сопротивления растеканию тока: заземлителя
|  | п.10.ТЧ При выполнении пусконаладочных работ на высоте свыше 2 до 8 м от уровня пола и над открытыми подвальными помещениями, траншеями и т. п. (при работе в зданиях и сооружениях, не имеющих постоянной площадки обслуживания) или от уровня земли (при работе вне зданий и сооружений ОЗП=1,1; ТЗ=1,1 | [15 empty] | п.10.ТЧ При выполнении пусконаладочных работ на высоте свыше 2 до 8 м от уровня пола и над открытыми подвальными помещениями, траншеями и т. п. (при работе в зданиях и сооружениях, не имеющих постоянной площадки обслуживания) или от уровня земли (при работе вне зданий и сооружений ОЗП=1,1; ТЗ=1,1
| Приказ от 04.08.2020 № 421/пр прил.10 табл.4 п.3 | Производство работ осуществляется в охранной зоне действующей воздушной линии электропередачи, вблизи объектов, находящихся под напряжением, внутри объектов капитального строительства, внутренняя проводка в которых не обесточена, если это приведет к ограничению действий рабочих в соответствии с требованиями техники безопасности ОЗП=1,2; ЭМ=1,2 к расх.; ЗПМ=1,2; ТЗ=1,2; ТЗМ=1,2 | [15 empty] | Производство работ осуществляется в охранной зоне действующей воздушной линии электропередачи, вблизи объектов, находящихся под напряжением, внутри объектов капитального строительства, внутренняя проводка в которых не обесточена, если это приведет к ограничению действий рабочих в соответствии с требованиями техники безопасности ОЗП=1,2; ЭМ=1,2 к расх.; ЗПМ=1,2; ТЗ=1,2; ТЗМ=1,2
| 1 | ОТ |  |  | 8: 12.81; 9: 1,32; 10: 169.09; 11: 43,03; 12: 7276 | [5 empty] | ОТ
|  | ЗТ |  |  | 4: чел.-ч; 5: 1; 6: 1,32; 7: 13,2 | [7 empty] | ЗТ
|  | Итого по расценке |  |  | 8: 12.81; 10: 169.09 | [8 empty] | Итого по расценке
|  | ФОТ |  |  | 10: 169.09; 12: 7276 | [7 empty] | ФОТ
| Приказ Минстроя России № 812/пр от 21.12.2020 Прил. п.83 | НР Пусконаладочные работы: 'вхолостую' - 80%, 'под нагрузкой' - 20% |  |  | 4: %; 5: 74; 7: 74; 10: 125.13; 12: 5384 | [7 empty] | НР Пусконаладочные работы: 'вхолостую' - 80%, 'под нагрузкой' - 20%
| Приказ Минстроя России № 774/пр от 11.12.2020 Прил. п.83 | СП Пусконаладочные работы: 'вхолостую' - 80%, 'под нагрузкой' - 20% |  |  | 4: %; 5: 36; 7: 36; 10: 60.87; 12: 2619 | [7 empty] | СП Пусконаладочные работы: 'вхолостую' - 80%, 'под нагрузкой' - 20%
|  | Всего по позиции |  |  | 10: 355.09; 12: 15279 | [9 empty] | Всего по позиции
14 | ФЕРп01-11-011-01 | Проверка наличия цепи между заземлителями и заземленными элементами |  |  | 4: 100 измерений; 7: 0,1 |  |  |  | Проверка наличия цепи между заземлителями и заземленными элементами
|  | Объем=10/100 | [22 empty] | Объем=10/100
|  | п.10.ТЧ При выполнении пусконаладочных работ на высоте свыше 2 до 8 м от уровня пола и над открытыми подвальными помещениями, траншеями и т. п. (при работе в зданиях и сооружениях, не имеющих постоянной площадки обслуживания) или от уровня земли (при работе вне зданий и сооружений ОЗП=1,1; ТЗ=1,1 | [15 empty] | п.10.ТЧ При выполнении пусконаладочных работ на высоте свыше 2 до 8 м от уровня пола и над открытыми подвальными помещениями, траншеями и т. п. (при работе в зданиях и сооружениях, не имеющих постоянной площадки обслуживания) или от уровня земли (при работе вне зданий и сооружений ОЗП=1,1; ТЗ=1,1
| Приказ от 04.08.2020 № 421/пр прил.10 табл.4 п.3 | Производство работ осуществляется в охранной зоне действующей воздушной линии электропередачи, вблизи объектов, находящихся под напряжением, внутри объектов капитального строительства, внутренняя проводка в которых не обесточена, если это приведет к ограничению действий рабочих в соответствии с требованиями техники безопасности ОЗП=1,2; ЭМ=1,2 к расх.; ЗПМ=1,2; ТЗ=1,2; ТЗМ=1,2 | [15 empty] | Производство работ осуществляется в охранной зоне действующей воздушной линии электропередачи, вблизи объектов, находящихся под напряжением, внутри объектов капитального строительства, внутренняя проводка в которых не обесточена, если это приведет к ограничению действий рабочих в соответствии с требованиями техники безопасности ОЗП=1,2; ЭМ=1,2 к расх.; ЗПМ=1,2; ТЗ=1,2; ТЗМ=1,2
| 1 | ОТ |  |  | 8: 165.95; 9: 1,32; 10: 21.91; 11: 43,03; 12: 943 | [5 empty] | ОТ
|  | ЗТ |  |  | 4: чел.-ч; 5: 12,96; 6: 1,32; 7: 1,71072 | [7 empty] | ЗТ
|  | Итого по расценке |  |  | 8: 165.95; 10: 21.91 | [8 empty] | Итого по расценке
|  | ФОТ |  |  | 10: 21.91; 12: 943 | [7 empty] | ФОТ
| Приказ Минстроя России № 812/пр от 21.12.2020 Прил. п.83 | НР Пусконаладочные работы: 'вхолостую' - 80%, 'под нагрузкой' - 20% |  |  | 4: %; 5: 74; 7: 74; 10: 16.21; 12: 698 | [7 empty] | НР Пусконаладочные работы: 'вхолостую' - 80%, 'под нагрузкой' - 20%
| Приказ Минстроя России № 774/пр от 11.12.2020 Прил. п.83 | СП Пусконаладочные работы: 'вхолостую' - 80%, 'под нагрузкой' - 20% |  |  | 4: %; 5: 36; 7: 36; 10: 7.89; 12: 339 | [7 empty] | СП Пусконаладочные работы: 'вхолостую' - 80%, 'под нагрузкой' - 20%
|  | Всего по позиции |  |  | 10: 46.01; 12: 1980 | [9 empty] | Всего по позиции
15 | ФЕРп01-12-021-02 | Испытание аппарата коммутационного напряжением: до 35 кВ |  |  | 4: испытание; 7: 1 |  |  |  | Испытание аппарата коммутационного напряжением: до 35 кВ
|  | п.10.ТЧ При выполнении пусконаладочных работ на высоте свыше 2 до 8 м от уровня пола и над открытыми подвальными помещениями, траншеями и т. п. (при работе в зданиях и сооружениях, не имеющих постоянной площадки обслуживания) или от уровня земли (при работе вне зданий и сооружений ОЗП=1,1; ТЗ=1,1 | [15 empty] | п.10.ТЧ При выполнении пусконаладочных работ на высоте свыше 2 до 8 м от уровня пола и над открытыми подвальными помещениями, траншеями и т. п. (при работе в зданиях и сооружениях, не имеющих постоянной площадки обслуживания) или от уровня земли (при работе вне зданий и сооружений ОЗП=1,1; ТЗ=1,1
| Приказ от 04.08.2020 № 421/пр прил.10 табл.4 п.3 | Производство работ осуществляется в охранной зоне действующей воздушной линии электропередачи, вблизи объектов, находящихся под напряжением, внутри объектов капитального строительства, внутренняя проводка в которых не обесточена, если это приведет к ограничению действий рабочих в соответствии с требованиями техники безопасности ОЗП=1,2; ЭМ=1,2 к расх.; ЗПМ=1,2; ТЗ=1,2; ТЗМ=1,2 | [15 empty] | Производство работ осуществляется в охранной зоне действующей воздушной линии электропередачи, вблизи объектов, находящихся под напряжением, внутри объектов капитального строительства, внутренняя проводка в которых не обесточена, если это приведет к ограничению действий рабочих в соответствии с требованиями техники безопасности ОЗП=1,2; ЭМ=1,2 к расх.; ЗПМ=1,2; ТЗ=1,2; ТЗМ=1,2
| 1 | ОТ |  |  | 8: 32.73; 9: 1,32; 10: 43.2; 11: 43,03; 12: 1859 | [5 empty] | ОТ
|  | ЗТ |  |  | 4: чел.-ч; 5: 2,7; 6: 1,32; 7: 3,564 | [7 empty] | ЗТ
|  | Итого по расценке |  |  | 8: 32.73; 10: 43.2 | [8 empty] | Итого по расценке
|  | ФОТ |  |  | 10: 43.2; 12: 1859 | [7 empty] | ФОТ
| Приказ Минстроя России № 812/пр от 21.12.2020 Прил. п.83 | НР Пусконаладочные работы: 'вхолостую' - 80%, 'под нагрузкой' - 20% |  |  | 4: %; 5: 74; 7: 74; 10: 31.97; 12: 1376 | [7 empty] | НР Пусконаладочные работы: 'вхолостую' - 80%, 'под нагрузкой' - 20%
| Приказ Минстроя России № 774/пр от 11.12.2020 Прил. п.83 | СП Пусконаладочные работы: 'вхолостую' - 80%, 'под нагрузкой' - 20% |  |  | 4: %; 5: 36; 7: 36; 10: 15.55; 12: 669 | [7 empty] | СП Пусконаладочные работы: 'вхолостую' - 80%, 'под нагрузкой' - 20%
|  | Всего по позиции |  |  | 10: 90.72; 12: 3904 | [9 empty] | Всего по позиции
16 | ФЕРп01-12-021-01 | Испытание аппарата коммутационного напряжением: до 1 кВ (силовых цепей) |  |  | 4: испытание; 7: 3 |  |  |  | Испытание аппарата коммутационного напряжением: до 1 кВ (силовых цепей)
|  | п.10.ТЧ При выполнении пусконаладочных работ на высоте свыше 2 до 8 м от уровня пола и над открытыми подвальными помещениями, траншеями и т. п. (при работе в зданиях и сооружениях, не имеющих постоянной площадки обслуживания) или от уровня земли (при работе вне зданий и сооружений ОЗП=1,1; ТЗ=1,1 | [15 empty] | п.10.ТЧ При выполнении пусконаладочных работ на высоте свыше 2 до 8 м от уровня пола и над открытыми подвальными помещениями, траншеями и т. п. (при работе в зданиях и сооружениях, не имеющих постоянной площадки обслуживания) или от уровня земли (при работе вне зданий и сооружений ОЗП=1,1; ТЗ=1,1
| Приказ от 04.08.2020 № 421/пр прил.10 табл.4 п.3 | Производство работ осуществляется в охранной зоне действующей воздушной линии электропередачи, вблизи объектов, находящихся под напряжением, внутри объектов капитального строительства, внутренняя проводка в которых не обесточена, если это приведет к ограничению действий рабочих в соответствии с требованиями техники безопасности ОЗП=1,2; ЭМ=1,2 к расх.; ЗПМ=1,2; ТЗ=1,2; ТЗМ=1,2 | [15 empty] | Производство работ осуществляется в охранной зоне действующей воздушной линии электропередачи, вблизи объектов, находящихся под напряжением, внутри объектов капитального строительства, внутренняя проводка в которых не обесточена, если это приведет к ограничению действий рабочих в соответствии с требованиями техники безопасности ОЗП=1,2; ЭМ=1,2 к расх.; ЗПМ=1,2; ТЗ=1,2; ТЗМ=1,2
| 1 | ОТ |  |  | 8: 19.63; 9: 1,32; 10: 77.73; 11: 43,03; 12: 3345 | [5 empty] | ОТ
|  | ЗТ |  |  | 4: чел.-ч; 5: 1,62; 6: 1,32; 7: 6,4152 | [7 empty] | ЗТ
|  | Итого по расценке |  |  | 8: 19.63; 10: 77.73 | [8 empty] | Итого по расценке
|  | ФОТ |  |  | 10: 77.73; 12: 3345 | [7 empty] | ФОТ
| Приказ Минстроя России № 812/пр от 21.12.2020 Прил. п.83 | НР Пусконаладочные работы: 'вхолостую' - 80%, 'под нагрузкой' - 20% |  |  | 4: %; 5: 74; 7: 74; 10: 57.52; 12: 2475 | [7 empty] | НР Пусконаладочные работы: 'вхолостую' - 80%, 'под нагрузкой' - 20%
| Приказ Минстроя России № 774/пр от 11.12.2020 Прил. п.83 | СП Пусконаладочные работы: 'вхолостую' - 80%, 'под нагрузкой' - 20% |  |  | 4: %; 5: 36; 7: 36; 10: 27.98; 12: 1204 | [7 empty] | СП Пусконаладочные работы: 'вхолостую' - 80%, 'под нагрузкой' - 20%
|  | Всего по позиции |  |  | 10: 163.23; 12: 7024 | [9 empty] | Всего по позиции
17 | ФЕРп01-11-027-02 | Измерение токов утечки: ограничителя напряжения |  |  | 4: измерение; 7: 6 |  |  |  | Измерение токов утечки: ограничителя напряжения
|  | п.10.ТЧ При выполнении пусконаладочных работ на высоте свыше 2 до 8 м от уровня пола и над открытыми подвальными помещениями, траншеями и т. п. (при работе в зданиях и сооружениях, не имеющих постоянной площадки обслуживания) или от уровня земли (при работе вне зданий и сооружений ОЗП=1,1; ТЗ=1,1 | [15 empty] | п.10.ТЧ При выполнении пусконаладочных работ на высоте свыше 2 до 8 м от уровня пола и над открытыми подвальными помещениями, траншеями и т. п. (при работе в зданиях и сооружениях, не имеющих постоянной площадки обслуживания) или от уровня земли (при работе вне зданий и сооружений ОЗП=1,1; ТЗ=1,1
| Приказ от 04.08.2020 № 421/пр прил.10 табл.4 п.3 | Производство работ осуществляется в охранной зоне действующей воздушной линии электропередачи, вблизи объектов, находящихся под напряжением, внутри объектов капитального строительства, внутренняя проводка в которых не обесточена, если это приведет к ограничению действий рабочих в соответствии с требованиями техники безопасности ОЗП=1,2; ЭМ=1,2 к расх.; ЗПМ=1,2; ТЗ=1,2; ТЗМ=1,2 | [15 empty] | Производство работ осуществляется в охранной зоне действующей воздушной линии электропередачи, вблизи объектов, находящихся под напряжением, внутри объектов капитального строительства, внутренняя проводка в которых не обесточена, если это приведет к ограничению действий рабочих в соответствии с требованиями техники безопасности ОЗП=1,2; ЭМ=1,2 к расх.; ЗПМ=1,2; ТЗ=1,2; ТЗМ=1,2
| 1 | ОТ |  |  | 8: 23.05; 9: 1,32; 10: 182.56; 11: 43,03; 12: 7856 | [5 empty] | ОТ
|  | ЗТ |  |  | 4: чел.-ч; 5: 1,8; 6: 1,32; 7: 14,256 | [7 empty] | ЗТ
|  | Итого по расценке |  |  | 8: 23.05; 10: 182.56 | [8 empty] | Итого по расценке
|  | ФОТ |  |  | 10: 182.56; 12: 7856 | [7 empty] | ФОТ
| Приказ Минстроя России № 812/пр от 21.12.2020 Прил. п.83 | НР Пусконаладочные работы: 'вхолостую' - 80%, 'под нагрузкой' - 20% |  |  | 4: %; 5: 74; 7: 74; 10: 135.09; 12: 5813 | [7 empty] | НР Пусконаладочные работы: 'вхолостую' - 80%, 'под нагрузкой' - 20%
| Приказ Минстроя России № 774/пр от 11.12.2020 Прил. п.83 | СП Пусконаладочные работы: 'вхолостую' - 80%, 'под нагрузкой' - 20% |  |  | 4: %; 5: 36; 7: 36; 10: 65.72; 12: 2828 | [7 empty] | СП Пусконаладочные работы: 'вхолостую' - 80%, 'под нагрузкой' - 20%
|  | Всего по позиции |  |  | 10: 383.37; 12: 16497 | [9 empty] | Всего по позиции
18 | ФЕРп01-02-002-01 | Трансформатор силовой трехфазный масляный двухобмоточный напряжением: до 11 кВ, мощностью до 0,32 МВА | [14 empty] | Трансформатор силовой трехфазный масляный двухобмоточный напряжением: до 11 кВ, мощностью до 0,32 МВА | bar: 4; 7
|  | п.10.ТЧ При выполнении пусконаладочных работ на высоте свыше 2 до 8 м от уровня пола и над открытыми подвальными помещениями, траншеями и т. п. (при работе в зданиях и сооружениях, не имеющих постоянной площадки обслуживания) или от уровня земли (при работе вне зданий и сооружений ОЗП=1,1; ТЗ=1,1 | [15 empty] | п.10.ТЧ При выполнении пусконаладочных работ на высоте свыше 2 до 8 м от уровня пола и над открытыми подвальными помещениями, траншеями и т. п. (при работе в зданиях и сооружениях, не имеющих постоянной площадки обслуживания) или от уровня земли (при работе вне зданий и сооружений ОЗП=1,1; ТЗ=1,1
| Приказ от 04.08.2020 № 421/пр прил.10 табл.4 п.3 | Производство работ осуществляется в охранной зоне действующей воздушной линии электропередачи, вблизи объектов, находящихся под напряжением, внутри объектов капитального строительства, внутренняя проводка в которых не обесточена, если это приведет к ограничению действий рабочих в соответствии с требованиями техники безопасности ОЗП=1,2; ЭМ=1,2 к расх.; ЗПМ=1,2; ТЗ=1,2; ТЗМ=1,2 | [15 empty] | Производство работ осуществляется в охранной зоне действующей воздушной линии электропередачи, вблизи объектов, находящихся под напряжением, внутри объектов капитального строительства, внутренняя проводка в которых не обесточена, если это приведет к ограничению действий рабочих в соответствии с требованиями техники безопасности ОЗП=1,2; ЭМ=1,2 к расх.; ЗПМ=1,2; ТЗ=1,2; ТЗМ=1,2
| 1 | ОТ |  |  | 8: 81.66; 9: 1,32; 10: 107.79; 11: 43,03; 12: 4638 | [5 empty] | ОТ
|  | ЗТ |  |  | 4: чел.-ч; 5: 6,3; 6: 1,32; 7: 8,316 | [7 empty] | ЗТ
|  | Итого по расценке |  |  | 8: 81.66; 10: 107.79 | [8 empty] | Итого по расценке
|  | ФОТ |  |  | 10: 107.79; 12: 4638 | [7 empty] | ФОТ
| Приказ Минстроя России № 812/пр от 21.12.2020 Прил. п.83 | НР Пусконаладочные работы: 'вхолостую' - 80%, 'под нагрузкой' - 20% |  |  | 4: %; 5: 74; 7: 74; 10: 79.76; 12: 3432 | [7 empty] | НР Пусконаладочные работы: 'вхолостую' - 80%, 'под нагрузкой' - 20%
| Приказ Минстроя России № 774/пр от 11.12.2020 Прил. п.83 | СП Пусконаладочные работы: 'вхолостую' - 80%, 'под нагрузкой' - 20% |  |  | 4: %; 5: 36; 7: 36; 10: 38.8; 12: 1670 | [7 empty] | СП Пусконаладочные работы: 'вхолостую' - 80%, 'под нагрузкой' - 20%
|  | Всего по позиции |  |  | 10: 226.35; 12: 9740 | [9 empty] | Всего по позиции
19 | ФЕРп01-11-024-02 | Фазировка электрической линии или трансформатора с сетью напряжением: свыше 1 кВ | [14 empty] | Фазировка электрической линии или трансформатора с сетью напряжением: свыше 1 кВ | bar: 4; 7
|  | п.10.ТЧ При выполнении пусконаладочных работ на высоте свыше 2 до 8 м от уровня пола и над открытыми подвальными помещениями, траншеями и т. п. (при работе в зданиях и сооружениях, не имеющих постоянной площадки обслуживания) или от уровня земли (при работе вне зданий и сооружений ОЗП=1,1; ТЗ=1,1 | [15 empty] | п.10.ТЧ При выполнении пусконаладочных работ на высоте свыше 2 до 8 м от уровня пола и над открытыми подвальными помещениями, траншеями и т. п. (при работе в зданиях и сооружениях, не имеющих постоянной площадки обслуживания) или от уровня земли (при работе вне зданий и сооружений ОЗП=1,1; ТЗ=1,1
| Приказ от 04.08.2020 № 421/пр прил.10 табл.4 п.3 | Производство работ осуществляется в охранной зоне действующей воздушной линии электропередачи, вблизи объектов, находящихся под напряжением, внутри объектов капитального строительства, внутренняя проводка в которых не обесточена, если это приведет к ограничению действий рабочих в соответствии с требованиями техники безопасности ОЗП=1,2; ЭМ=1,2 к расх.; ЗПМ=1,2; ТЗ=1,2; ТЗМ=1,2 | [15 empty] | Производство работ осуществляется в охранной зоне действующей воздушной линии электропередачи, вблизи объектов, находящихся под напряжением, внутри объектов капитального строительства, внутренняя проводка в которых не обесточена, если это приведет к ограничению действий рабочих в соответствии с требованиями техники безопасности ОЗП=1,2; ЭМ=1,2 к расх.; ЗПМ=1,2; ТЗ=1,2; ТЗМ=1,2
| 1 | ОТ |  |  | 8: 20.75; 9: 1,32; 10: 27.39; 11: 43,03; 12: 1179 | [5 empty] | ОТ
|  | ЗТ |  |  | 4: чел.-ч; 5: 1,62; 6: 1,32; 7: 2,1384 | [7 empty] | ЗТ
|  | Итого по расценке |  |  | 8: 20.75; 10: 27.39 | [8 empty] | Итого по расценке
|  | ФОТ |  |  | 10: 27.39; 12: 1179 | [7 empty] | ФОТ
| Приказ Минстроя России № 812/пр от 21.12.2020 Прил. п.83 | НР Пусконаладочные работы: 'вхолостую' - 80%, 'под нагрузкой' - 20% |  |  | 4: %; 5: 74; 7: 74; 10: 20.27; 12: 872 | [7 empty] | НР Пусконаладочные работы: 'вхолостую' - 80%, 'под нагрузкой' - 20%
| Приказ Минстроя России № 774/пр от 11.12.2020 Прил. п.83 | СП Пусконаладочные работы: 'вхолостую' - 80%, 'под нагрузкой' - 20% |  |  | 4: %; 5: 36; 7: 36; 10: 9.86; 12: 424 | [7 empty] | СП Пусконаладочные работы: 'вхолостую' - 80%, 'под нагрузкой' - 20%
|  | Всего по позиции |  |  | 10: 57.52; 12: 2475 | [9 empty] | Всего по позиции
|  | Итого по разделу 4 Пусконаладочные работы |  |  | 10: 1322.29 | [10 empty] | Итого по разделу 4 Пусконаладочные работы
Раздел 5. Материалы, не вошедшие в расценки | [15 empty] | Раздел 5. Материалы, не вошедшие в расценки
20 О | Коммерческое предложение ООО "ЕАС" | Комплектная трансформаторная подстанция КТПС 25/10/0,4 в комплекте с силовым трансформатором ТМГ 25/10/0,4 Y/Yн-0 |  |  | шт. |  |  | 1 | 41477.62 | 1,04236 | 43234.61 | 8,91 | 385220 |  |  |  | Комплектная трансформаторная подстанция КТПС 25/10/0,4 в комплекте с силовым трансформатором ТМГ 25/10/0,4 Y/Yн-0
(Оборудование)
|  | Цена=443478,66/1,2/8,91 | [23 empty] | Цена=443478,66/1,2/8,91
| Приказ от 04.08.2020 № 421/пр п.91 | Транспортные затраты, в случае невозможности их определения на основании расчета или по результатам конъюнктурного анализа (от отпускной цены оборудования) - до 3% ПЗ=1,03 (ОЗП=1,03; ЭМ=1,03; МАТ=1,03) | [15 empty] | Транспортные затраты, в случае невозможности их определения на основании расчета или по результатам конъюнктурного анализа (от отпускной цены оборудования) - до 3% ПЗ=1,03 (ОЗП=1,03; ЭМ=1,03; МАТ=1,03)
| Приказ от 04.08.2020 № 421/пр п.92в | Заготовительно-складские расходы для оборудования - 1,2% ПЗ=1,2% (ОЗП=1,2%; ЭМ=1,2%; МАТ=1,2%) | [15 empty] | Заготовительно-складские расходы для оборудования - 1,2% ПЗ=1,2% (ОЗП=1,2%; ЭМ=1,2%; МАТ=1,2%)
21 О | ФССЦ-05.1.02.07-0075 | Стойка опоры СВ 110-5, бетон B30, объем 0,45 м3, расход арматуры 77,08 кг |  |  | шт |  |  | 1 | 1606.12 | 1,012 | 1625.39 | 8,91 | 14482 |  |  |  | Стойка опоры СВ 110-5, бетон B30, объем 0,45 м3, расход арматуры 77,08 кг
(Инженерное оборудование)
| Приказ от 04.08.2020 № 421/пр п.92в | Заготовительно-складские расходы для оборудования - 1,2% ПЗ=1,2% (ОЗП=1,2%; ЭМ=1,2%; МАТ=1,2%) | [15 empty] | Заготовительно-складские расходы для оборудования - 1,2% ПЗ=1,2% (ОЗП=1,2%; ЭМ=1,2%; МАТ=1,2%)
|  | Итого по разделу 5 Материалы, не вошедшие в расценки |  |  | 10: 44860 | [10 empty] | Итого по разделу 5 Материалы, не вошедшие в расценки
|  | Итоги по смете: | [24 empty] | Итоги по смете:
|  | Итого прямые затраты (справочно) |  |  | 10: 3983.01; 12: 102262 | [14 empty] | Итого прямые затраты (справочно)
|  | в том числе: | [25 empty] | в том числе:
|  | Оплата труда рабочих |  |  | 10: 1782.92; 12: 76720 | [14 empty] | Оплата труда рабочих
|  | Эксплуатация машин |  |  | 10: 1239.62; 12: 16983 | [14 empty] | Эксплуатация машин
|  | в том числе оплата труда машинистов (Отм) |  |  | 10: 106.22; 12: 4570 | [14 empty] | в том числе оплата труда машинистов (Отм)
|  | Материалы |  |  | 10: 960.47; 12: 8559 | [14 empty] | Материалы
|  | Строительные работы |  |  | 10: 4914.38; 12: 152971 | [14 empty] | Строительные работы
|  | в том числе: | [25 empty] | в том числе:
|  | оплата труда |  |  | 10: 1108.58; 12: 47702 | [14 empty] | оплата труда
|  | эксплуатация машин и механизмов |  |  | 10: 1220.45; 12: 16720 | [14 empty] | эксплуатация машин и механизмов
|  | в том числе оплата труда машинистов (ОТм) |  |  | 10: 104.56; 12: 4499 | [14 empty] | в том числе оплата труда машинистов (ОТм)
|  | материалы |  |  | 10: 665.25; 12: 5929 | [14 empty] | материалы
|  | накладные расходы |  |  | 10: 1225.1; 12: 52715 | [14 empty] | накладные расходы
|  | сметная прибыль |  |  | 10: 695; 12: 29905 | [14 empty] | сметная прибыль
|  | Монтажные работы |  |  | 10: 427.63; 12: 7764 | [14 empty] | Монтажные работы
|  | в том числе: | [25 empty] | в том числе:
|  | оплата труда |  |  | 10: 44.67; 12: 1922 | [14 empty] | оплата труда
|  | эксплуатация машин и механизмов |  |  | 10: 19.17; 12: 263 | [14 empty] | эксплуатация машин и механизмов
|  | в том числе оплата труда машинистов (ОТм) |  |  | 10: 1.66; 12: 71 | [14 empty] | в том числе оплата труда машинистов (ОТм)
|  | материалы |  |  | 10: 295.22; 12: 2630 | [14 empty] | материалы
|  | накладные расходы |  |  | 10: 44.94; 12: 1933 | [14 empty] | накладные расходы
|  | сметная прибыль |  |  | 10: 23.63; 12: 1016 | [14 empty] | сметная прибыль
|  | Оборудование |  |  | 10: 44860; 12: 399702 | [14 empty] | Оборудование
|  | Оборудование |  |  | 10: 43234.61; 12: 385220 | [14 empty] | Оборудование
|  | Инженерное оборудование |  |  | 10: 1625.39; 12: 14482 | [14 empty] | Инженерное оборудование
|  | Прочие затраты |  |  | 10: 1322.29; 12: 56899 | [14 empty] | Прочие затраты
|  | Пусконаладочные работы |  |  | 10: 1322.29; 12: 56899 | [14 empty] | Пусконаладочные работы
|  | в том числе: | [25 empty] | в том числе:
|  | оплата труда |  |  | 10: 629.67; 12: 27096 | [14 empty] | оплата труда
|  | накладные расходы |  |  | 10: 465.95; 12: 20050 | [14 empty] | накладные расходы
|  | сметная прибыль |  |  | 10: 226.67; 12: 9753 | [14 empty] | сметная прибыль
|  | Итого |  |  | 10: 51524.3; 12: 617336 | [14 empty] | Итого
|  | Итого ФОТ (справочно) |  |  | 10: 1889.14; 12: 81290 | [14 empty] | Итого ФОТ (справочно)
|  | Итого накладные расходы (справочно) |  |  | 10: 1735.99; 12: 74698 | [14 empty] | Итого накладные расходы (справочно)
|  | Итого сметная прибыль (справочно) |  |  | 10: 945.3; 12: 40674 | [14 empty] | Итого сметная прибыль (справочно)
|  | Итого СМР для расчета лимитированных затрат |  |  | 10: 5342.01; 12: 160735 | [14 empty] | Итого СМР для расчета лимитированных затрат
|  | Командировочные ((175,53036+9,5328)/8)*500 |  |  | 10: 11566.45; 12: 11566 | [14 empty] | Командировочные ((175,53036+9,5328)/8)*500
|  | Зимнее удорожание 4,3% |  |  | 10: 229.71; 12: 6912 | [14 empty] | Зимнее удорожание 4,3%
|  | Итого |  |  | 10: 17138.17; 12: 179213 | [14 empty] | Итого
|  | Итого с оборудованием и прочими затратами |  |  | 10: 63320.46; 12: 635814 | [14 empty] | Итого с оборудованием и прочими затратами
|  | Непредвиденные затраты 1,5% |  |  | 10: 949.81; 12: 9537 | [14 empty] | Непредвиденные затраты 1,5%
|  | Итого с непредвиденными |  |  | 10: 64270.27; 12: 645351 | [14 empty] | Итого с непредвиденными
|  | Индекс-дефлятор на 2023 г. 4,9% |  |  | 10: 3149.24; 12: 31622 | [14 empty] | Индекс-дефлятор на 2023 г. 4,9%
|  | Итого с учетом доп. работ и затрат |  |  | 10: 67419.51; 12: 676973 | [14 empty] | Итого с учетом доп. работ и затрат
|  | НДС 20% |  |  | 10: 13483.9; 12: 135394.6 | [15 empty] | НДС 20%
|  | ВСЕГО по смете |  |  | 10: 80903.41; 12: 812367.6 | [16 empty] | ВСЕГО по смете