## Альбом
Приложение № 2
Утверждено приказом № 421 от 4 августа 2020 г. Минстроя РФ
Наименование редакции сметных нормативов |  |  | Изменения в сметные нормы, федеральные единичные расценки и отдельные составляющие к ним, включенные в федеральный реестр сметных нормативов приказами Минстроя России от 26 декабря 2019 г. № 871/пр, 872/пр, 873/пр, 874/пр, 875/пр, 876/пр (в ред. приказов от 30.03.2020 № 171/пр, 172/пр, от 01.06.2020 № 294/пр, 295/пр, от 30.06.2020 № 352/пр, 353/пр, от 20.10.2020 № 635/пр, 636/пр, от 09.02.2021 № 50/пр, 51/пр, от 24.05.2021 № 320/пр, 321/пр, от 24.06.2021 № 407/пр, 408/пр, от 14.10.2021 № 745/пр, 746/пр), от 20.12.2021 № 961/пр, 962/пр) | [10 empty] | Изменения в сметные нормы, федеральные единичные расценки и отдельные составляющие к ним, включенные в федеральный реестр сметных нормативов приказами Минстроя России от 26 декабря 2019 г. № 871/пр, 872/пр, 873/пр, 874/пр, 875/пр, 876/пр (в ред. приказов от 30.03.2020 № 171/пр, 172/пр, от 01.06.2020 № 294/пр, 295/пр, от 30.06.2020 № 352/пр, 353/пр, от 20.10.2020 № 635/пр, 636/пр, от 09.02.2021 № 50/пр, 51/пр, от 24.05.2021 № 320/пр, 321/пр, от 24.06.2021 № 407/пр, 408/пр, от 14.10.2021 № 745/пр, 746/пр), от 20.12.2021 № 961/пр, 962/пр)
Наименование программного продукта |  |  | "ГРАНД-Смета 2021"
(наименование стройки)
(наименование объекта капитального строительства)
ЛОКАЛЬНЫЙ СМЕТНЫЙ РАСЧЕТ (СМЕТА) № 32
Строительство КТПН 630 кВА, 1 шт. | [14 empty] | 32_Строительство КТПН 630 кВА, 1 шт.
(наименование конструктивного решения)
Составлен | базисно-индексным | методом
Основание
(проектная и (или) иная техническая документация)
Составлен(а) в текущем (базисном) уровне цен |  |  | 3 кв. 2022 сучётом индекса-дефлятора на 2023 год
Сметная стоимость |  | 2789.58 | (302,02) | тыс.руб.
в том числе:
| строительных работ | 139.37 | (6,52) | тыс.руб. |  | Средства на оплату труда рабочих |  |  |  |  | 84.62 | (1,97) | тыс.руб.
| монтажных работ | 40.09 | (2,03) | тыс.руб. |  | Нормативные затраты труда рабочих | [5 empty] | 189.47 | чел.час.
| оборудования | 1895.53 | (212,74) | тыс.руб. |  | Нормативные затраты труда машинистов | [5 empty] | 13.38 | чел.час.
| прочих затрат | 87.94 | (2,04) | тыс.руб. |  | Расчетный измеритель конструктивного решения
№ п/п | Обоснование | Наименование работ и затрат |  |  | Единица измерения | Количество |  |  | Сметная стоимость в базисном уровне цен (в текущем уровне цен (гр. 8) для ресурсов, отсутствующих в СНБ), руб. |  |  | Индексы | Сметная стоимость в текущем уровне цен, руб.
[6 empty] | на единицу | коэффициенты | всего с учетом коэффициентов | на единицу | коэффициенты | всего
1 | 2 | 3 |  |  | 4 | 5 | 6 | 7 | 8 | 9 | 10 | 11 | 12
Раздел 1. СМР | [15 empty] | Раздел 1. СМР
Основание и фундамент под КТПН | [16 empty] | Основание и фундамент под КТПН
1 | ФЕР01-02-027-06 | Планировка площадей: ручным способом, группа грунтов 3 |  |  | 4: 1000 м2; 7: 0,048 |  |  |  |  | Планировка площадей: ручным способом, группа грунтов 3
|  | Объем=8*6/1000 | [16 empty] | Объем=8*6/1000
| Приказ от 04.08.2020 № 421/пр прил.10 табл.2 п.9 | Производство работ осуществляется в стесненных условиях населенных пунктов ОЗП=1,15; ЭМ=1,15 к расх.; ЗПМ=1,15; ТЗ=1,15; ТЗМ=1,15 | [17 empty] | Производство работ осуществляется в стесненных условиях населенных пунктов ОЗП=1,15; ЭМ=1,15 к расх.; ЗПМ=1,15; ТЗ=1,15; ТЗМ=1,15
| Приказ от 04.08.2020 № 421/пр прил.10 табл.2 п.5 | Производство работ осуществляется в охранной зоне действующей воздушной линии электропередачи, вблизи объектов, находящихся под напряжением, внутри объектов капитального строительства, внутренняя проводка в которых не обесточена, если это приведет к ограничению действий рабочих в соответствии с требованиями техники безопасности ОЗП=1,2; ЭМ=1,2 к расх.; ЗПМ=1,2; ТЗ=1,2; ТЗМ=1,2 | [17 empty] | Производство работ осуществляется в охранной зоне действующей воздушной линии электропередачи, вблизи объектов, находящихся под напряжением, внутри объектов капитального строительства, внутренняя проводка в которых не обесточена, если это приведет к ограничению действий рабочих в соответствии с требованиями техники безопасности ОЗП=1,2; ЭМ=1,2 к расх.; ЗПМ=1,2; ТЗ=1,2; ТЗМ=1,2
| 1 | ОТ |  |  | 8: 1390.39; 9: 1,38; 10: 92.1; 11: 43,03; 12: 3963 | [7 empty] | ОТ
|  | ЗТ |  |  | 4: чел.-ч; 5: 163; 6: 1,38; 7: 10,79712 | [8 empty] | ЗТ
|  | Итого по расценке |  |  | 8: 1390.39; 10: 92.1 | [9 empty] | Итого по расценке
|  | ФОТ |  |  | 10: 92.1; 12: 3963 | [8 empty] | ФОТ
| Приказ Минстроя России № 812/пр от 21.12.2020 Прил. п.1.4 | НР Земляные работы, выполняемые по другим видам работ (подготовительным, сопутствующим, укрепительным) |  |  | 4: %; 5: 89; 7: 89; 10: 81.97; 12: 3527 | [8 empty] | НР Земляные работы, выполняемые по другим видам работ (подготовительным, сопутствующим, укрепительным)
| Приказ Минстроя России № 774/пр от 11.12.2020 Прил. п.1.4 | СП Земляные работы, выполняемые по другим видам работ (подготовительным, сопутствующим, укрепительным) |  |  | 4: %; 5: 41; 7: 41; 10: 37.76; 12: 1625 | [8 empty] | СП Земляные работы, выполняемые по другим видам работ (подготовительным, сопутствующим, укрепительным)
|  | Всего по позиции |  |  | 10: 211.83; 12: 9115 | [10 empty] | Всего по позиции
2 | ФЕР08-01-002-01 | Устройство основания под фундаменты: песчаного |  |  | 4: м3; 7: 1,2 |  |  |  |  | Устройство основания под фундаменты: песчаного
| Приказ от 04.08.2020 № 421/пр прил.10 табл.2 п.9 | Производство работ осуществляется в стесненных условиях населенных пунктов ОЗП=1,15; ЭМ=1,15 к расх.; ЗПМ=1,15; ТЗ=1,15; ТЗМ=1,15 | [17 empty] | Производство работ осуществляется в стесненных условиях населенных пунктов ОЗП=1,15; ЭМ=1,15 к расх.; ЗПМ=1,15; ТЗ=1,15; ТЗМ=1,15
| Приказ от 04.08.2020 № 421/пр прил.10 табл.2 п.5 | Производство работ осуществляется в охранной зоне действующей воздушной линии электропередачи, вблизи объектов, находящихся под напряжением, внутри объектов капитального строительства, внутренняя проводка в которых не обесточена, если это приведет к ограничению действий рабочих в соответствии с требованиями техники безопасности ОЗП=1,2; ЭМ=1,2 к расх.; ЗПМ=1,2; ТЗ=1,2; ТЗМ=1,2 | [17 empty] | Производство работ осуществляется в охранной зоне действующей воздушной линии электропередачи, вблизи объектов, находящихся под напряжением, внутри объектов капитального строительства, внутренняя проводка в которых не обесточена, если это приведет к ограничению действий рабочих в соответствии с требованиями техники безопасности ОЗП=1,2; ЭМ=1,2 к расх.; ЗПМ=1,2; ТЗ=1,2; ТЗМ=1,2
| 1 | ОТ |  |  | 8: 6.19; 9: 1,38; 10: 10.25; 11: 43,03; 12: 441 | [7 empty] | ОТ
| 2 | ЭМ |  |  | 8: 8.1; 9: 1,38; 10: 13.41; 11: 13,7; 12: 184 | [7 empty] | ЭМ
| 3 | в т.ч. ОТм |  |  | 8: 0.81; 9: 1,38; 10: 1.34; 11: 43,03; 12: 58 | [7 empty] | в т.ч. ОТм
| 4 | М |  |  | 8: 0.37; 10: 0.44; 11: 8,91; 12: 4 | [7 empty] | М
| 02.3.01.02 | Песок для строительных работ природный |  |  | 4: м3; 5: 1,1; 7: 1,32 | [11 empty] | Песок для строительных работ природный
|  | ЗТ |  |  | 4: чел.-ч; 5: 0,78; 6: 1,38; 7: 1,29168 | [8 empty] | ЗТ
|  | ЗТм |  |  | 4: чел.-ч; 5: 0,07; 6: 1,38; 7: 0,11592 | [8 empty] | ЗТм
|  | Итого по расценке |  |  | 8: 14.66; 10: 24.1 | [9 empty] | Итого по расценке
|  | ФОТ |  |  | 10: 11.59; 12: 499 | [8 empty] | ФОТ
| Приказ Минстроя России № 812/пр от 21.12.2020 Прил. п.8 | НР Конструкции из кирпича и блоков |  |  | 4: %; 5: 110; 7: 110; 10: 12.75; 12: 549 | [8 empty] | НР Конструкции из кирпича и блоков
| Приказ Минстроя России № 774/пр от 11.12.2020 Прил. п.8 | СП Конструкции из кирпича и блоков |  |  | 4: %; 5: 69; 7: 69; 10: 8; 12: 344 | [8 empty] | СП Конструкции из кирпича и блоков
|  | Всего по позиции |  |  | 10: 44.85; 12: 1522 | [10 empty] | Всего по позиции
3 | ФЕР08-01-002-03 | Устройство основания под фундаменты: гравийного |  |  | 4: м3; 7: 1,2 |  |  |  |  | Устройство основания под фундаменты: гравийного
| Приказ от 04.08.2020 № 421/пр прил.10 табл.2 п.9 | Производство работ осуществляется в стесненных условиях населенных пунктов ОЗП=1,15; ЭМ=1,15 к расх.; ЗПМ=1,15; ТЗ=1,15; ТЗМ=1,15 | [17 empty] | Производство работ осуществляется в стесненных условиях населенных пунктов ОЗП=1,15; ЭМ=1,15 к расх.; ЗПМ=1,15; ТЗ=1,15; ТЗМ=1,15
| Приказ от 04.08.2020 № 421/пр прил.10 табл.2 п.5 | Производство работ осуществляется в охранной зоне действующей воздушной линии электропередачи, вблизи объектов, находящихся под напряжением, внутри объектов капитального строительства, внутренняя проводка в которых не обесточена, если это приведет к ограничению действий рабочих в соответствии с требованиями техники безопасности ОЗП=1,2; ЭМ=1,2 к расх.; ЗПМ=1,2; ТЗ=1,2; ТЗМ=1,2 | [17 empty] | Производство работ осуществляется в охранной зоне действующей воздушной линии электропередачи, вблизи объектов, находящихся под напряжением, внутри объектов капитального строительства, внутренняя проводка в которых не обесточена, если это приведет к ограничению действий рабочих в соответствии с требованиями техники безопасности ОЗП=1,2; ЭМ=1,2 к расх.; ЗПМ=1,2; ТЗ=1,2; ТЗМ=1,2
| 1 | ОТ |  |  | 8: 6.75; 9: 1,38; 10: 11.18; 11: 43,03; 12: 481 | [7 empty] | ОТ
| 2 | ЭМ |  |  | 8: 8.29; 9: 1,38; 10: 13.73; 11: 13,7; 12: 188 | [7 empty] | ЭМ
| 3 | в т.ч. ОТм |  |  | 8: 0.81; 9: 1,38; 10: 1.34; 11: 43,03; 12: 58 | [7 empty] | в т.ч. ОТм
| 4 | М |  |  | 8: 0.37; 10: 0.44; 11: 8,91; 12: 4 | [7 empty] | М
| 02.2.01.02 | Гравий |  |  | 4: м3; 5: 1,15; 7: 1,38 | [11 empty] | Гравий
|  | ЗТ |  |  | 4: чел.-ч; 5: 0,85; 6: 1,38; 7: 1,4076 | [8 empty] | ЗТ
|  | ЗТм |  |  | 4: чел.-ч; 5: 0,07; 6: 1,38; 7: 0,11592 | [8 empty] | ЗТм
|  | Итого по расценке |  |  | 8: 15.41; 10: 25.35 | [9 empty] | Итого по расценке
|  | ФОТ |  |  | 10: 12.52; 12: 539 | [8 empty] | ФОТ
| Приказ Минстроя России № 812/пр от 21.12.2020 Прил. п.8 | НР Конструкции из кирпича и блоков |  |  | 4: %; 5: 110; 7: 110; 10: 13.77; 12: 593 | [8 empty] | НР Конструкции из кирпича и блоков
| Приказ Минстроя России № 774/пр от 11.12.2020 Прил. п.8 | СП Конструкции из кирпича и блоков |  |  | 4: %; 5: 69; 7: 69; 10: 8.64; 12: 372 | [8 empty] | СП Конструкции из кирпича и блоков
|  | Всего по позиции |  |  | 10: 47.76; 12: 1638 | [10 empty] | Всего по позиции
4 | ФЕР07-05-001-04 | Установка блоков стен подвалов массой: более 1,5 т |  |  | 4: 100 шт; 7: 0,02 |  |  |  |  | Установка блоков стен подвалов массой: более 1,5 т
|  | Объем=2/100 | [16 empty] | Объем=2/100
| Приказ от 04.08.2020 № 421/пр прил.10 табл.2 п.9 | Производство работ осуществляется в стесненных условиях населенных пунктов ОЗП=1,15; ЭМ=1,15 к расх.; ЗПМ=1,15; ТЗ=1,15; ТЗМ=1,15 | [17 empty] | Производство работ осуществляется в стесненных условиях населенных пунктов ОЗП=1,15; ЭМ=1,15 к расх.; ЗПМ=1,15; ТЗ=1,15; ТЗМ=1,15
| Приказ от 04.08.2020 № 421/пр прил.10 табл.2 п.5 | Производство работ осуществляется в охранной зоне действующей воздушной линии электропередачи, вблизи объектов, находящихся под напряжением, внутри объектов капитального строительства, внутренняя проводка в которых не обесточена, если это приведет к ограничению действий рабочих в соответствии с требованиями техники безопасности ОЗП=1,2; ЭМ=1,2 к расх.; ЗПМ=1,2; ТЗ=1,2; ТЗМ=1,2 | [17 empty] | Производство работ осуществляется в охранной зоне действующей воздушной линии электропередачи, вблизи объектов, находящихся под напряжением, внутри объектов капитального строительства, внутренняя проводка в которых не обесточена, если это приведет к ограничению действий рабочих в соответствии с требованиями техники безопасности ОЗП=1,2; ЭМ=1,2 к расх.; ЗПМ=1,2; ТЗ=1,2; ТЗМ=1,2
| 1 | ОТ |  |  | 8: 1058.46; 9: 1,38; 10: 29.21; 11: 43,03; 12: 1257 | [7 empty] | ОТ
| 2 | ЭМ |  |  | 8: 5967.96; 9: 1,38; 10: 164.72; 11: 13,7; 12: 2257 | [7 empty] | ЭМ
| 3 | в т.ч. ОТм |  |  | 8: 845.17; 9: 1,38; 10: 23.33; 11: 43,03; 12: 1004 | [7 empty] | в т.ч. ОТм
| 4 | М |  |  | 8: 2167.57; 10: 43.35; 11: 8,91; 12: 386 | [7 empty] | М
| 04.1.02.05 | Смеси бетонные тяжелого бетона |  |  | 4: м3; 5: 0,71; 7: 0,0142 | [11 empty] | Смеси бетонные тяжелого бетона
| 05.2.02.01 | Блоки бетонные для стен подвалов |  |  | 4: шт; 5: 100; 7: 2 | [11 empty] | Блоки бетонные для стен подвалов
|  | ЗТ |  |  | 4: чел.-ч; 5: 118; 6: 1,38; 7: 3,2568 | [8 empty] | ЗТ
|  | ЗТм |  |  | 4: чел.-ч; 5: 65,44; 6: 1,38; 7: 1,806144 | [8 empty] | ЗТм
|  | Итого по расценке |  |  | 8: 9193.99; 10: 237.28 | [9 empty] | Итого по расценке
|  | ФОТ |  |  | 10: 52.54; 12: 2261 | [8 empty] | ФОТ
| Приказ Минстроя России № 812/пр от 21.12.2020 Прил. п.7.1 | НР Бетонные и железобетонные сборные конструкции жилых, общественных и административно-бытовых зданий промышленных предприятий |  |  | 4: %; 5: 116; 7: 116; 10: 60.95; 12: 2623 | [8 empty] | НР Бетонные и железобетонные сборные конструкции жилых, общественных и административно-бытовых зданий промышленных предприятий
| Приказ Минстроя России № 774/пр от 11.12.2020 Прил. п.7.1 | СП Бетонные и железобетонные сборные конструкции жилых, общественных и административно-бытовых зданий промышленных предприятий |  |  | 4: %; 5: 80; 7: 80; 10: 42.03; 12: 1809 | [8 empty] | СП Бетонные и железобетонные сборные конструкции жилых, общественных и административно-бытовых зданий промышленных предприятий
|  | Всего по позиции |  |  | 10: 340.26; 12: 8332 | [10 empty] | Всего по позиции
5 | ФЕР07-05-001-02 | Установка блоков стен подвалов массой: до 1 т |  |  | 4: 100 шт; 7: 0,04 |  |  |  |  | Установка блоков стен подвалов массой: до 1 т
|  | Объем=4/100 | [16 empty] | Объем=4/100
| Приказ от 04.08.2020 № 421/пр прил.10 табл.2 п.9 | Производство работ осуществляется в стесненных условиях населенных пунктов ОЗП=1,15; ЭМ=1,15 к расх.; ЗПМ=1,15; ТЗ=1,15; ТЗМ=1,15 | [17 empty] | Производство работ осуществляется в стесненных условиях населенных пунктов ОЗП=1,15; ЭМ=1,15 к расх.; ЗПМ=1,15; ТЗ=1,15; ТЗМ=1,15
| Приказ от 04.08.2020 № 421/пр прил.10 табл.2 п.5 | Производство работ осуществляется в охранной зоне действующей воздушной линии электропередачи, вблизи объектов, находящихся под напряжением, внутри объектов капитального строительства, внутренняя проводка в которых не обесточена, если это приведет к ограничению действий рабочих в соответствии с требованиями техники безопасности ОЗП=1,2; ЭМ=1,2 к расх.; ЗПМ=1,2; ТЗ=1,2; ТЗМ=1,2 | [17 empty] | Производство работ осуществляется в охранной зоне действующей воздушной линии электропередачи, вблизи объектов, находящихся под напряжением, внутри объектов капитального строительства, внутренняя проводка в которых не обесточена, если это приведет к ограничению действий рабочих в соответствии с требованиями техники безопасности ОЗП=1,2; ЭМ=1,2 к расх.; ЗПМ=1,2; ТЗ=1,2; ТЗМ=1,2
| 1 | ОТ |  |  | 8: 583.83; 9: 1,38; 10: 32.23; 11: 43,03; 12: 1387 | [7 empty] | ОТ
| 2 | ЭМ |  |  | 8: 2524.47; 9: 1,38; 10: 139.35; 11: 13,7; 12: 1909 | [7 empty] | ЭМ
| 3 | в т.ч. ОТм |  |  | 8: 355.32; 9: 1,38; 10: 19.61; 11: 43,03; 12: 844 | [7 empty] | в т.ч. ОТм
| 4 | М |  |  | 8: 857.67; 10: 34.31; 11: 8,91; 12: 306 | [7 empty] | М
| 04.1.02.05 | Смеси бетонные тяжелого бетона |  |  | 4: м3; 5: 0,71; 7: 0,0284 | [11 empty] | Смеси бетонные тяжелого бетона
| 05.2.02.01 | Блоки бетонные для стен подвалов |  |  | 4: шт; 5: 100; 7: 4 | [11 empty] | Блоки бетонные для стен подвалов
|  | ЗТ |  |  | 4: чел.-ч; 5: 66,8; 6: 1,38; 7: 3,68736 | [8 empty] | ЗТ
|  | ЗТм |  |  | 4: чел.-ч; 5: 27,06; 6: 1,38; 7: 1,493712 | [8 empty] | ЗТм
|  | Итого по расценке |  |  | 8: 3965.97; 10: 205.89 | [9 empty] | Итого по расценке
|  | ФОТ |  |  | 10: 51.84; 12: 2231 | [8 empty] | ФОТ
| Приказ Минстроя России № 812/пр от 21.12.2020 Прил. п.7.1 | НР Бетонные и железобетонные сборные конструкции жилых, общественных и административно-бытовых зданий промышленных предприятий |  |  | 4: %; 5: 116; 7: 116; 10: 60.13; 12: 2588 | [8 empty] | НР Бетонные и железобетонные сборные конструкции жилых, общественных и административно-бытовых зданий промышленных предприятий
| Приказ Минстроя России № 774/пр от 11.12.2020 Прил. п.7.1 | СП Бетонные и железобетонные сборные конструкции жилых, общественных и административно-бытовых зданий промышленных предприятий |  |  | 4: %; 5: 80; 7: 80; 10: 41.47; 12: 1785 | [8 empty] | СП Бетонные и железобетонные сборные конструкции жилых, общественных и административно-бытовых зданий промышленных предприятий
|  | Всего по позиции |  |  | 10: 307.49; 12: 7975 | [10 empty] | Всего по позиции
6 | ФЕР08-01-003-07 | Гидроизоляция боковая обмазочная битумная в 2 слоя по выровненной поверхности бутовой кладки, кирпичу, бетону |  |  | 4: 100 м2; 7: 0,08 |  |  |  |  | Гидроизоляция боковая обмазочная битумная в 2 слоя по выровненной поверхности бутовой кладки, кирпичу, бетону
|  | Объем=8/100 | [16 empty] | Объем=8/100
| Приказ от 04.08.2020 № 421/пр прил.10 табл.2 п.9 | Производство работ осуществляется в стесненных условиях населенных пунктов ОЗП=1,15; ЭМ=1,15 к расх.; ЗПМ=1,15; ТЗ=1,15; ТЗМ=1,15 | [17 empty] | Производство работ осуществляется в стесненных условиях населенных пунктов ОЗП=1,15; ЭМ=1,15 к расх.; ЗПМ=1,15; ТЗ=1,15; ТЗМ=1,15
| Приказ от 04.08.2020 № 421/пр прил.10 табл.2 п.5 | Производство работ осуществляется в охранной зоне действующей воздушной линии электропередачи, вблизи объектов, находящихся под напряжением, внутри объектов капитального строительства, внутренняя проводка в которых не обесточена, если это приведет к ограничению действий рабочих в соответствии с требованиями техники безопасности ОЗП=1,2; ЭМ=1,2 к расх.; ЗПМ=1,2; ТЗ=1,2; ТЗМ=1,2 | [17 empty] | Производство работ осуществляется в охранной зоне действующей воздушной линии электропередачи, вблизи объектов, находящихся под напряжением, внутри объектов капитального строительства, внутренняя проводка в которых не обесточена, если это приведет к ограничению действий рабочих в соответствии с требованиями техники безопасности ОЗП=1,2; ЭМ=1,2 к расх.; ЗПМ=1,2; ТЗ=1,2; ТЗМ=1,2
| 1 | ОТ |  |  | 8: 201.61; 9: 1,38; 10: 22.26; 11: 43,03; 12: 958 | [7 empty] | ОТ
| 2 | ЭМ |  |  | 8: 71.64; 9: 1,38; 10: 7.91; 11: 13,7; 12: 108 | [7 empty] | ЭМ
| 3 | в т.ч. ОТм |  |  | 8: 2.32; 9: 1,38; 10: 0.26; 11: 43,03; 12: 11 | [7 empty] | в т.ч. ОТм
| 4 | М |  |  | 8: 62.75; 10: 5.02; 11: 8,91; 12: 45 | [7 empty] | М
| 01.2.01.02 | Битум |  |  | 4: т; 5: 0,016; 7: 0,00128 | [11 empty] | Битум
| 01.2.03.03 | Мастика |  |  | 4: т; 5: 0,24; 7: 0,0192 | [11 empty] | Мастика
|  | ЗТ |  |  | 4: чел.-ч; 5: 21,2; 6: 1,38; 7: 2,34048 | [8 empty] | ЗТ
|  | ЗТм |  |  | 4: чел.-ч; 5: 0,2; 6: 1,38; 7: 0,02208 | [8 empty] | ЗТм
|  | Итого по расценке |  |  | 8: 336; 10: 35.19 | [9 empty] | Итого по расценке
|  | ФОТ |  |  | 10: 22.52; 12: 969 | [8 empty] | ФОТ
| Приказ Минстроя России № 812/пр от 21.12.2020 Прил. п.8 | НР Конструкции из кирпича и блоков |  |  | 4: %; 5: 110; 7: 110; 10: 24.77; 12: 1066 | [8 empty] | НР Конструкции из кирпича и блоков
| Приказ Минстроя России № 774/пр от 11.12.2020 Прил. п.8 | СП Конструкции из кирпича и блоков |  |  | 4: %; 5: 69; 7: 69; 10: 15.54; 12: 669 | [8 empty] | СП Конструкции из кирпича и блоков
|  | Всего по позиции |  |  | 10: 75.5; 12: 2846 | [10 empty] | Всего по позиции
|  | Итого по разделу 1 СМР |  |  | 10: 1027.69 | [12 empty] | Итого по разделу 1 СМР
Раздел 2. Погрузо-разгрузочные работы, перевозка и развозка по линии материалов | [15 empty] | Раздел 2. Погрузо-разгрузочные работы, перевозка и развозка по линии материалов
7 | ФССЦпг-03-01-02-015 Демонтированное КТП партизанск- Новицкое | Перевозка грузов автомобилями бортовыми грузоподъемностью до 15 т на расстояние: II класс груза до 15 км |  |  | 1 т груза |  |  | 6,48 | 16.51 |  | 106.98 | 8,91 | 953 |  |  |  |  | Перевозка грузов автомобилями бортовыми грузоподъемностью до 15 т на расстояние: II класс груза до 15 км
(Перевозка грузов автотранспортом)
8 | ФССЦпг-01-01-01-045 | Погрузо-разгрузочные работы при автомобильных перевозках: Погрузка прочих материалов, деталей (с использованием погрузчика) |  |  | 1 т груза |  |  | 6,48 | 17.95 |  | 116.32 | 8,91 | 1036 |  |  |  |  | Погрузо-разгрузочные работы при автомобильных перевозках: Погрузка прочих материалов, деталей (с использованием погрузчика)
(Погрузо-разгрузочные работы)
9 | ФССЦпг-01-01-01-045 | Погрузо-разгрузочные работы при автомобильных перевозках: Погрузка прочих материалов, деталей (с использованием погрузчика) |  |  | 1 т груза |  |  | 6,48 | 17.95 |  | 116.32 | 8,91 | 1036 |  |  |  |  | Погрузо-разгрузочные работы при автомобильных перевозках: Погрузка прочих материалов, деталей (с использованием погрузчика)
(Погрузо-разгрузочные работы)
|  | Итого по разделу 2 Погрузо-разгрузочные работы, перевозка и развозка по линии материалов |  |  | 10: 339.62 | [12 empty] | Итого по разделу 2 Погрузо-разгрузочные работы, перевозка и развозка по линии материалов
Раздел 3. Заземление КТПН | [15 empty] | Раздел 3. Заземление КТПН
10 | ФЕР01-02-057-03 | Разработка грунта вручную в траншеях глубиной до 2 м без креплений с откосами, группа грунтов: 3 |  |  | 4: 100 м3; 7: 0,052 |  |  |  |  | Разработка грунта вручную в траншеях глубиной до 2 м без креплений с откосами, группа грунтов: 3
|  | Объем=5,2 / 100 | [16 empty] | Объем=5,2 / 100
| 1 | ОТ |  |  | 8: 1934.4; 10: 100.59; 11: 43,03; 12: 4328 | [7 empty] | ОТ
|  | ЗТ |  |  | 4: чел.-ч; 5: 248; 7: 12,896 | [8 empty] | ЗТ
|  | Итого по расценке |  |  | 8: 1934.4; 10: 100.59 | [9 empty] | Итого по расценке
|  | ФОТ |  |  | 10: 100.59; 12: 4328 | [8 empty] | ФОТ
| Приказ Минстроя России № 812/пр от 21.12.2020 Прил. п.1.2 | НР Земляные работы, выполняемые ручным способом |  |  | 4: %; 5: 89; 7: 89; 10: 89.53; 12: 3852 | [8 empty] | НР Земляные работы, выполняемые ручным способом
| Приказ Минстроя России № 774/пр от 11.12.2020 Прил. п.1.2 | СП Земляные работы, выполняемые ручным способом |  |  | 4: %; 5: 40; 7: 40; 10: 40.24; 12: 1731 | [8 empty] | СП Земляные работы, выполняемые ручным способом
|  | Всего по позиции |  |  | 10: 230.36; 12: 9911 | [10 empty] | Всего по позиции
11 | ФЕР01-02-061-03 | Засыпка вручную траншей, пазух котлованов и ям, группа грунтов: 3 |  |  | 4: 100 м3; 7: 0,052 |  |  |  |  | Засыпка вручную траншей, пазух котлованов и ям, группа грунтов: 3
|  | Объем=5,2 / 100 | [16 empty] | Объем=5,2 / 100
| 1 | ОТ |  |  | 8: 907.5; 10: 47.19; 11: 43,03; 12: 2031 | [7 empty] | ОТ
|  | ЗТ |  |  | 4: чел.-ч; 5: 121; 7: 6,292 | [8 empty] | ЗТ
|  | Итого по расценке |  |  | 8: 907.5; 10: 47.19 | [9 empty] | Итого по расценке
|  | ФОТ |  |  | 10: 47.19; 12: 2031 | [8 empty] | ФОТ
| Приказ Минстроя России № 812/пр от 21.12.2020 Прил. п.1.2 | НР Земляные работы, выполняемые ручным способом |  |  | 4: %; 5: 89; 7: 89; 10: 42; 12: 1808 | [8 empty] | НР Земляные работы, выполняемые ручным способом
| Приказ Минстроя России № 774/пр от 11.12.2020 Прил. п.1.2 | СП Земляные работы, выполняемые ручным способом |  |  | 4: %; 5: 40; 7: 40; 10: 18.88; 12: 812 | [8 empty] | СП Земляные работы, выполняемые ручным способом
|  | Всего по позиции |  |  | 10: 108.07; 12: 4651 | [10 empty] | Всего по позиции
12 | ФЕР33-03-004-01 | Забивка вертикальных заземлителей механизированная на глубину до 5 м |  |  | 4: шт; 7: 9 |  |  |  |  | Забивка вертикальных заземлителей механизированная на глубину до 5 м
| 1 | ОТ |  |  | 8: 3.81; 10: 34.29; 11: 43,03; 12: 1475 | [7 empty] | ОТ
| 2 | ЭМ |  |  | 8: 59.64; 10: 536.76; 11: 13,7; 12: 7354 | [7 empty] | ЭМ
| 3 | в т.ч. ОТм |  |  | 8: 3.22; 10: 28.98; 11: 43,03; 12: 1247 | [7 empty] | в т.ч. ОТм
| 4 | М |  |  | 8: 32.85; 10: 295.65; 11: 8,91; 12: 2634 | [7 empty] | М
|  | ЗТ |  |  | 4: чел.-ч; 5: 0,45; 7: 4,05 | [8 empty] | ЗТ
|  | ЗТм |  |  | 4: чел.-ч; 5: 0,32; 7: 2,88 | [8 empty] | ЗТм
|  | Итого по расценке |  |  | 8: 96.3; 10: 866.7 | [9 empty] | Итого по расценке
|  | ФОТ |  |  | 10: 63.27; 12: 2722 | [8 empty] | ФОТ
| Приказ Минстроя России № 812/пр от 21.12.2020 Прил. п.27 | НР Линии электропередачи |  |  | 4: %; 5: 103; 7: 103; 10: 65.17; 12: 2804 | [8 empty] | НР Линии электропередачи
| Приказ Минстроя России № 774/пр от 11.12.2020 Прил. п.27 | СП Линии электропередачи |  |  | 4: %; 5: 60; 7: 60; 10: 37.96; 12: 1633 | [8 empty] | СП Линии электропередачи
|  | Всего по позиции |  |  | 10: 969.83; 12: 15900 | [10 empty] | Всего по позиции
13 | ФЕРм08-02-472-02 | Заземлитель горизонтальный из стали: полосовой сечением 160 мм2 |  |  | 4: 100 м; 7: 0,33 |  |  |  |  | Заземлитель горизонтальный из стали: полосовой сечением 160 мм2
|  | Объем=33 / 100 | [16 empty] | Объем=33 / 100
| 1 | ОТ |  |  | 8: 135.36; 10: 44.67; 11: 43,03; 12: 1922 | [7 empty] | ОТ
| 2 | ЭМ |  |  | 8: 58.09; 10: 19.17; 11: 13,7; 12: 263 | [7 empty] | ЭМ
| 3 | в т.ч. ОТм |  |  | 8: 5.02; 10: 1.66; 11: 43,03; 12: 71 | [7 empty] | в т.ч. ОТм
| 4 | М |  |  | 8: 894.6; 10: 295.22; 11: 8,91; 12: 2630 | [7 empty] | М
|  | ЗТ |  |  | 4: чел.-ч; 5: 14,4; 7: 4,752 | [8 empty] | ЗТ
|  | ЗТм |  |  | 4: чел.-ч; 5: 0,4; 7: 0,132 | [8 empty] | ЗТм
|  | Итого по расценке |  |  | 8: 1088.05; 10: 359.06 | [9 empty] | Итого по расценке
|  | ФОТ |  |  | 10: 46.33; 12: 1993 | [8 empty] | ФОТ
| Приказ Минстроя России № 812/пр от 21.12.2020 Прил. п.49.3 | НР Электротехнические установки на других объектах |  |  | 4: %; 5: 97; 7: 97; 10: 44.94; 12: 1933 | [8 empty] | НР Электротехнические установки на других объектах
| Приказ Минстроя России № 774/пр от 11.12.2020 Прил. п.49.3 | СП Электротехнические установки на других объектах |  |  | 4: %; 5: 51; 7: 51; 10: 23.63; 12: 1016 | [8 empty] | СП Электротехнические установки на других объектах
|  | Всего по позиции |  |  | 10: 427.63; 12: 7764 | [10 empty] | Всего по позиции
14 | ФЕР33-03-004-02 | Забивка вертикальных заземлителей вручную на глубину до 3 м |  |  | 4: шт; 7: 4 |  |  |  |  | Забивка вертикальных заземлителей вручную на глубину до 3 м
| 1 | ОТ |  |  | 8: 5.67; 10: 22.68; 11: 43,03; 12: 976 | [7 empty] | ОТ
| 2 | ЭМ |  |  | 8: 1.68; 10: 6.72; 11: 13,7; 12: 92 | [7 empty] | ЭМ
| 4 | М |  |  | 8: 32.85; 10: 131.4; 11: 8,91; 12: 1171 | [7 empty] | М
|  | ЗТ |  |  | 4: чел.-ч; 5: 0,67; 7: 2,68 | [8 empty] | ЗТ
|  | Итого по расценке |  |  | 8: 40.2; 10: 160.8 | [9 empty] | Итого по расценке
|  | ФОТ |  |  | 10: 22.68; 12: 976 | [8 empty] | ФОТ
| Приказ Минстроя России № 812/пр от 21.12.2020 Прил. п.27 | НР Линии электропередачи |  |  | 4: %; 5: 103; 7: 103; 10: 23.36; 12: 1005 | [8 empty] | НР Линии электропередачи
| Приказ Минстроя России № 774/пр от 11.12.2020 Прил. п.27 | СП Линии электропередачи |  |  | 4: %; 5: 60; 7: 60; 10: 13.61; 12: 586 | [8 empty] | СП Линии электропередачи
|  | Всего по позиции |  |  | 10: 197.77; 12: 3830 | [10 empty] | Всего по позиции
15 | ФЕР13-06-003-01 | Очистка поверхности щетками |  |  | 4: м2; 7: 6 |  |  |  |  | Очистка поверхности щетками
| 1 | ОТ |  |  | 8: 7.68; 10: 46.08; 11: 43,03; 12: 1983 | [7 empty] | ОТ
|  | ЗТ |  |  | 4: чел.-ч; 5: 0,9; 7: 5,4 | [8 empty] | ЗТ
|  | Итого по расценке |  |  | 8: 7.68; 10: 46.08 | [9 empty] | Итого по расценке
|  | ФОТ |  |  | 10: 46.08; 12: 1983 | [8 empty] | ФОТ
| Приказ Минстроя России № 812/пр от 21.12.2020 Прил. п.13 | НР Защита строительных конструкций и оборудования от коррозии |  |  | 4: %; 5: 94; 7: 94; 10: 43.32; 12: 1864 | [8 empty] | НР Защита строительных конструкций и оборудования от коррозии
| Приказ Минстроя России № 774/пр от 11.12.2020 Прил. п.13 | СП Защита строительных конструкций и оборудования от коррозии |  |  | 4: %; 5: 51; 7: 51; 10: 23.5; 12: 1011 | [8 empty] | СП Защита строительных конструкций и оборудования от коррозии
|  | Всего по позиции |  |  | 10: 112.9; 12: 4858 | [10 empty] | Всего по позиции
16 | ФЕР13-03-002-10 | Огрунтовка металлических поверхностей за один раз: грунтовкой ЭП-057 |  |  | 4: 100 м2; 7: 0,12 |  |  |  |  | Огрунтовка металлических поверхностей за один раз: грунтовкой ЭП-057
| 1 | ОТ |  |  | 8: 43.1; 10: 5.17; 11: 43,03; 12: 222 | [7 empty] | ОТ
| 2 | ЭМ |  |  | 8: 10.53; 10: 1.26; 11: 13,7; 12: 17 | [7 empty] | ЭМ
| 3 | в т.ч. ОТм |  |  | 8: 0.45; 10: 0.05; 11: 43,03; 12: 2 | [7 empty] | в т.ч. ОТм
| 4 | М |  |  | 8: 1538.25; 10: 184.59; 11: 8,91; 12: 1645 | [7 empty] | М
|  | ЗТ |  |  | 4: чел.-ч; 5: 3,94; 7: 0,4728 | [8 empty] | ЗТ
|  | ЗТм |  |  | 4: чел.-ч; 5: 0,04; 7: 0,0048 | [8 empty] | ЗТм
|  | Итого по расценке |  |  | 8: 1591.88; 10: 191.02 | [9 empty] | Итого по расценке
|  | ФОТ |  |  | 10: 5.22; 12: 224 | [8 empty] | ФОТ
| Приказ Минстроя России № 812/пр от 21.12.2020 Прил. п.13 | НР Защита строительных конструкций и оборудования от коррозии |  |  | 4: %; 5: 94; 7: 94; 10: 4.91; 12: 211 | [8 empty] | НР Защита строительных конструкций и оборудования от коррозии
| Приказ Минстроя России № 774/пр от 11.12.2020 Прил. п.13 | СП Защита строительных конструкций и оборудования от коррозии |  |  | 4: %; 5: 51; 7: 51; 10: 2.66; 12: 114 | [8 empty] | СП Защита строительных конструкций и оборудования от коррозии
|  | Всего по позиции |  |  | 10: 198.59; 12: 2209 | [10 empty] | Всего по позиции
17 | ФЕР13-03-004-01 | Окраска металлических огрунтованных поверхностей: эмалью ХС-436 |  |  | 4: 100 м2; 7: 0,06 |  |  |  |  | Окраска металлических огрунтованных поверхностей: эмалью ХС-436
| 1 | ОТ |  |  | 8: 25.21; 10: 1.51; 11: 43,03; 12: 65 | [7 empty] | ОТ
| 2 | ЭМ |  |  | 8: 16.19; 10: 0.97; 11: 13,7; 12: 13 | [7 empty] | ЭМ
| 3 | в т.ч. ОТм |  |  | 8: 0.45; 10: 0.03; 11: 43,03; 12: 1 | [7 empty] | в т.ч. ОТм
| 4 | М |  |  | 8: 1354.02; 10: 81.24; 11: 8,91; 12: 724 | [7 empty] | М
|  | ЗТ |  |  | 4: чел.-ч; 5: 2,78; 7: 0,1668 | [8 empty] | ЗТ
|  | ЗТм |  |  | 4: чел.-ч; 5: 0,04; 7: 0,0024 | [8 empty] | ЗТм
|  | Итого по расценке |  |  | 8: 1395.42; 10: 83.72 | [9 empty] | Итого по расценке
|  | ФОТ |  |  | 10: 1.54; 12: 66 | [8 empty] | ФОТ
| Приказ Минстроя России № 812/пр от 21.12.2020 Прил. п.13 | НР Защита строительных конструкций и оборудования от коррозии |  |  | 4: %; 5: 94; 7: 94; 10: 1.45; 12: 62 | [8 empty] | НР Защита строительных конструкций и оборудования от коррозии
| Приказ Минстроя России № 774/пр от 11.12.2020 Прил. п.13 | СП Защита строительных конструкций и оборудования от коррозии |  |  | 4: %; 5: 51; 7: 51; 10: 0.79; 12: 34 | [8 empty] | СП Защита строительных конструкций и оборудования от коррозии
|  | Всего по позиции |  |  | 10: 85.96; 12: 898 | [10 empty] | Всего по позиции
|  | Итого по разделу 3 Заземление КТПН |  |  | 10: 2331.11 | [12 empty] | Итого по разделу 3 Заземление КТПН
Раздел 4. Монтаж КТПН | [15 empty] | Раздел 4. Монтаж КТПН
18 | ФЕР33-04-029-06 | Установка оборудования для комплектных трансформаторных подстанций киоскового типа: тупиковых подстанций с воздушными вводами |  |  | 4: компл; 7: 1 |  |  |  |  | Установка оборудования для комплектных трансформаторных подстанций киоскового типа: тупиковых подстанций с воздушными вводами
| 1 | ОТ |  |  | 8: 304.51; 10: 304.51; 11: 43,03; 12: 13103 | [7 empty] | ОТ
| 2 | ЭМ |  |  | 8: 568.92; 10: 568.92; 11: 13,7; 12: 7794 | [7 empty] | ЭМ
| 3 | в т.ч. ОТм |  |  | 8: 66.56; 10: 66.56; 11: 43,03; 12: 2864 | [7 empty] | в т.ч. ОТм
| 07.1.04.02 | Детали крепления стальные |  |  | 4: кг; 5: 0; 7: 0 | [11 empty] | Детали крепления стальные
|  | ЗТ |  |  | 4: чел.-ч; 5: 31,2; 7: 31,2 | [8 empty] | ЗТ
|  | ЗТм |  |  | 4: чел.-ч; 5: 4,93; 7: 4,93 | [8 empty] | ЗТм
|  | Итого по расценке |  |  | 8: 873.43; 10: 873.43 | [9 empty] | Итого по расценке
|  | ФОТ |  |  | 10: 371.07; 12: 15967 | [8 empty] | ФОТ
| Приказ Минстроя России № 812/пр от 21.12.2020 Прил. п.27 | НР Линии электропередачи |  |  | 4: %; 5: 103; 7: 103; 10: 382.2; 12: 16446 | [8 empty] | НР Линии электропередачи
| Приказ Минстроя России № 774/пр от 11.12.2020 Прил. п.27 | СП Линии электропередачи |  |  | 4: %; 5: 60; 7: 60; 10: 222.64; 12: 9580 | [8 empty] | СП Линии электропередачи
|  | Всего по позиции |  |  | 10: 1478.27; 12: 46923 | [10 empty] | Всего по позиции
19 | ФЕРм08-01-062-01 | Трансформатор силовой, автотрансформатор или масляный реактор, масса: до 1 т | [15 empty] | Трансформатор силовой, автотрансформатор или масляный реактор, масса: до 1 т | bar: 4; 7
| 1 | ОТ |  |  | 8: 189.51; 10: 189.51; 11: 43,03; 12: 8155 | [7 empty] | ОТ
| 2 | ЭМ |  |  | 8: 168.26; 10: 168.26; 11: 13,7; 12: 2305 | [7 empty] | ЭМ
| 3 | в т.ч. ОТм |  |  | 8: 23.52; 10: 23.52; 11: 43,03; 12: 1012 | [7 empty] | в т.ч. ОТм
| 4 | М |  |  | 8: 474.59; 10: 474.59; 11: 8,91; 12: 4229 | [7 empty] | М
|  | ЗТ |  |  | 4: чел.-ч; 5: 19,7; 7: 19,7 | [8 empty] | ЗТ
|  | ЗТм |  |  | 4: чел.-ч; 5: 1,88; 7: 1,88 | [8 empty] | ЗТм
|  | Итого по расценке |  |  | 8: 832.36; 10: 832.36 | [9 empty] | Итого по расценке
|  | ФОТ |  |  | 10: 213.03; 12: 9167 | [8 empty] | ФОТ
| Приказ Минстроя России № 812/пр от 21.12.2020 Прил. п.49.3 | НР Электротехнические установки на других объектах |  |  | 4: %; 5: 97; 7: 97; 10: 206.64; 12: 8892 | [8 empty] | НР Электротехнические установки на других объектах
| Приказ Минстроя России № 774/пр от 11.12.2020 Прил. п.49.3 | СП Электротехнические установки на других объектах |  |  | 4: %; 5: 51; 7: 51; 10: 108.65; 12: 4675 | [8 empty] | СП Электротехнические установки на других объектах
|  | Всего по позиции |  |  | 10: 1147.65; 12: 28256 | [10 empty] | Всего по позиции
|  | Итого по разделу 4 Монтаж КТПН |  |  | 10: 2625.92 | [12 empty] | Итого по разделу 4 Монтаж КТПН
Раздел 5. Пусконаладочные работы | [15 empty] | Раздел 5. Пусконаладочные работы
20 | ФЕРп01-11-010-01 | Измерение сопротивления растеканию тока: заземлителя |  |  | 4: измерение; 7: 10 |  |  |  |  | Измерение сопротивления растеканию тока: заземлителя
|  | п.10.ТЧ При выполнении пусконаладочных работ на высоте свыше 2 до 8 м от уровня пола и над открытыми подвальными помещениями, траншеями и т. п. (при работе в зданиях и сооружениях, не имеющих постоянной площадки обслуживания) или от уровня земли (при работе вне зданий и сооружений ОЗП=1,1; ТЗ=1,1 | [17 empty] | п.10.ТЧ При выполнении пусконаладочных работ на высоте свыше 2 до 8 м от уровня пола и над открытыми подвальными помещениями, траншеями и т. п. (при работе в зданиях и сооружениях, не имеющих постоянной площадки обслуживания) или от уровня земли (при работе вне зданий и сооружений ОЗП=1,1; ТЗ=1,1
| Приказ от 04.08.2020 № 421/пр прил.10 табл.4 п.3 | Производство работ осуществляется в охранной зоне действующей воздушной линии электропередачи, вблизи объектов, находящихся под напряжением, внутри объектов капитального строительства, внутренняя проводка в которых не обесточена, если это приведет к ограничению действий рабочих в соответствии с требованиями техники безопасности ОЗП=1,2; ЭМ=1,2 к расх.; ЗПМ=1,2; ТЗ=1,2; ТЗМ=1,2 | [17 empty] | Производство работ осуществляется в охранной зоне действующей воздушной линии электропередачи, вблизи объектов, находящихся под напряжением, внутри объектов капитального строительства, внутренняя проводка в которых не обесточена, если это приведет к ограничению действий рабочих в соответствии с требованиями техники безопасности ОЗП=1,2; ЭМ=1,2 к расх.; ЗПМ=1,2; ТЗ=1,2; ТЗМ=1,2
| 1 | ОТ |  |  | 8: 12.81; 9: 1,32; 10: 169.09; 11: 43,03; 12: 7276 | [7 empty] | ОТ
|  | ЗТ |  |  | 4: чел.-ч; 5: 1; 6: 1,32; 7: 13,2 | [8 empty] | ЗТ
|  | Итого по расценке |  |  | 8: 12.81; 10: 169.09 | [9 empty] | Итого по расценке
|  | ФОТ |  |  | 10: 169.09; 12: 7276 | [8 empty] | ФОТ
| Приказ Минстроя России № 812/пр от 21.12.2020 Прил. п.83 | НР Пусконаладочные работы: 'вхолостую' - 80%, 'под нагрузкой' - 20% |  |  | 4: %; 5: 74; 7: 74; 10: 125.13; 12: 5384 | [8 empty] | НР Пусконаладочные работы: 'вхолостую' - 80%, 'под нагрузкой' - 20%
| Приказ Минстроя России № 774/пр от 11.12.2020 Прил. п.83 | СП Пусконаладочные работы: 'вхолостую' - 80%, 'под нагрузкой' - 20% |  |  | 4: %; 5: 36; 7: 36; 10: 60.87; 12: 2619 | [8 empty] | СП Пусконаладочные работы: 'вхолостую' - 80%, 'под нагрузкой' - 20%
|  | Всего по позиции |  |  | 10: 355.09; 12: 15279 | [10 empty] | Всего по позиции
21 | ФЕРп01-11-011-01 | Проверка наличия цепи между заземлителями и заземленными элементами |  |  | 4: 100 измерений; 7: 0,1 |  |  |  |  | Проверка наличия цепи между заземлителями и заземленными элементами
|  | Объем=10/100 | [16 empty] | Объем=10/100
|  | п.10.ТЧ При выполнении пусконаладочных работ на высоте свыше 2 до 8 м от уровня пола и над открытыми подвальными помещениями, траншеями и т. п. (при работе в зданиях и сооружениях, не имеющих постоянной площадки обслуживания) или от уровня земли (при работе вне зданий и сооружений ОЗП=1,1; ТЗ=1,1 | [17 empty] | п.10.ТЧ При выполнении пусконаладочных работ на высоте свыше 2 до 8 м от уровня пола и над открытыми подвальными помещениями, траншеями и т. п. (при работе в зданиях и сооружениях, не имеющих постоянной площадки обслуживания) или от уровня земли (при работе вне зданий и сооружений ОЗП=1,1; ТЗ=1,1
| Приказ от 04.08.2020 № 421/пр прил.10 табл.4 п.3 | Производство работ осуществляется в охранной зоне действующей воздушной линии электропередачи, вблизи объектов, находящихся под напряжением, внутри объектов капитального строительства, внутренняя проводка в которых не обесточена, если это приведет к ограничению действий рабочих в соответствии с требованиями техники безопасности ОЗП=1,2; ЭМ=1,2 к расх.; ЗПМ=1,2; ТЗ=1,2; ТЗМ=1,2 | [17 empty] | Производство работ осуществляется в охранной зоне действующей воздушной линии электропередачи, вблизи объектов, находящихся под напряжением, внутри объектов капитального строительства, внутренняя проводка в которых не обесточена, если это приведет к ограничению действий рабочих в соответствии с требованиями техники безопасности ОЗП=1,2; ЭМ=1,2 к расх.; ЗПМ=1,2; ТЗ=1,2; ТЗМ=1,2
| 1 | ОТ |  |  | 8: 165.95; 9: 1,32; 10: 21.91; 11: 43,03; 12: 943 | [7 empty] | ОТ
|  | ЗТ |  |  | 4: чел.-ч; 5: 12,96; 6: 1,32; 7: 1,71072 | [8 empty] | ЗТ
|  | Итого по расценке |  |  | 8: 165.95; 10: 21.91 | [9 empty] | Итого по расценке
|  | ФОТ |  |  | 10: 21.91; 12: 943 | [8 empty] | ФОТ
| Приказ Минстроя России № 812/пр от 21.12.2020 Прил. п.83 | НР Пусконаладочные работы: 'вхолостую' - 80%, 'под нагрузкой' - 20% |  |  | 4: %; 5: 74; 7: 74; 10: 16.21; 12: 698 | [8 empty] | НР Пусконаладочные работы: 'вхолостую' - 80%, 'под нагрузкой' - 20%
| Приказ Минстроя России № 774/пр от 11.12.2020 Прил. п.83 | СП Пусконаладочные работы: 'вхолостую' - 80%, 'под нагрузкой' - 20% |  |  | 4: %; 5: 36; 7: 36; 10: 7.89; 12: 339 | [8 empty] | СП Пусконаладочные работы: 'вхолостую' - 80%, 'под нагрузкой' - 20%
|  | Всего по позиции |  |  | 10: 46.01; 12: 1980 | [10 empty] | Всего по позиции
22 | ФЕРп01-12-021-02 | Испытание аппарата коммутационного напряжением: до 35 кВ |  |  | 4: испытание; 7: 1 |  |  |  |  | Испытание аппарата коммутационного напряжением: до 35 кВ
| Приказ от 04.08.2020 № 421/пр прил.10 табл.4 п.3 | Производство работ осуществляется в охранной зоне действующей воздушной линии электропередачи, вблизи объектов, находящихся под напряжением, внутри объектов капитального строительства, внутренняя проводка в которых не обесточена, если это приведет к ограничению действий рабочих в соответствии с требованиями техники безопасности ОЗП=1,2; ЭМ=1,2 к расх.; ЗПМ=1,2; ТЗ=1,2; ТЗМ=1,2 | [17 empty] | Производство работ осуществляется в охранной зоне действующей воздушной линии электропередачи, вблизи объектов, находящихся под напряжением, внутри объектов капитального строительства, внутренняя проводка в которых не обесточена, если это приведет к ограничению действий рабочих в соответствии с требованиями техники безопасности ОЗП=1,2; ЭМ=1,2 к расх.; ЗПМ=1,2; ТЗ=1,2; ТЗМ=1,2
| 1 | ОТ |  |  | 8: 32.73; 9: 1,2; 10: 39.28; 11: 43,03; 12: 1690 | [7 empty] | ОТ
|  | ЗТ |  |  | 4: чел.-ч; 5: 2,7; 6: 1,2; 7: 3,24 | [8 empty] | ЗТ
|  | Итого по расценке |  |  | 8: 32.73; 10: 39.28 | [9 empty] | Итого по расценке
|  | ФОТ |  |  | 10: 39.28; 12: 1690 | [8 empty] | ФОТ
| Приказ Минстроя России № 812/пр от 21.12.2020 Прил. п.83 | НР Пусконаладочные работы: 'вхолостую' - 80%, 'под нагрузкой' - 20% |  |  | 4: %; 5: 74; 7: 74; 10: 29.07; 12: 1251 | [8 empty] | НР Пусконаладочные работы: 'вхолостую' - 80%, 'под нагрузкой' - 20%
| Приказ Минстроя России № 774/пр от 11.12.2020 Прил. п.83 | СП Пусконаладочные работы: 'вхолостую' - 80%, 'под нагрузкой' - 20% |  |  | 4: %; 5: 36; 7: 36; 10: 14.14; 12: 608 | [8 empty] | СП Пусконаладочные работы: 'вхолостую' - 80%, 'под нагрузкой' - 20%
|  | Всего по позиции |  |  | 10: 82.49; 12: 3549 | [10 empty] | Всего по позиции
23 | ФЕРп01-12-021-01 | Испытание аппарата коммутационного напряжением: до 1 кВ (силовых цепей) |  |  | 4: испытание; 7: 3 |  |  |  |  | Испытание аппарата коммутационного напряжением: до 1 кВ (силовых цепей)
| Приказ от 04.08.2020 № 421/пр прил.10 табл.4 п.3 | Производство работ осуществляется в охранной зоне действующей воздушной линии электропередачи, вблизи объектов, находящихся под напряжением, внутри объектов капитального строительства, внутренняя проводка в которых не обесточена, если это приведет к ограничению действий рабочих в соответствии с требованиями техники безопасности ОЗП=1,2; ЭМ=1,2 к расх.; ЗПМ=1,2; ТЗ=1,2; ТЗМ=1,2 | [17 empty] | Производство работ осуществляется в охранной зоне действующей воздушной линии электропередачи, вблизи объектов, находящихся под напряжением, внутри объектов капитального строительства, внутренняя проводка в которых не обесточена, если это приведет к ограничению действий рабочих в соответствии с требованиями техники безопасности ОЗП=1,2; ЭМ=1,2 к расх.; ЗПМ=1,2; ТЗ=1,2; ТЗМ=1,2
| 1 | ОТ |  |  | 8: 19.63; 9: 1,2; 10: 70.67; 11: 43,03; 12: 3041 | [7 empty] | ОТ
|  | ЗТ |  |  | 4: чел.-ч; 5: 1,62; 6: 1,2; 7: 5,832 | [8 empty] | ЗТ
|  | Итого по расценке |  |  | 8: 19.63; 10: 70.67 | [9 empty] | Итого по расценке
|  | ФОТ |  |  | 10: 70.67; 12: 3041 | [8 empty] | ФОТ
| Приказ Минстроя России № 812/пр от 21.12.2020 Прил. п.83 | НР Пусконаладочные работы: 'вхолостую' - 80%, 'под нагрузкой' - 20% |  |  | 4: %; 5: 74; 7: 74; 10: 52.3; 12: 2250 | [8 empty] | НР Пусконаладочные работы: 'вхолостую' - 80%, 'под нагрузкой' - 20%
| Приказ Минстроя России № 774/пр от 11.12.2020 Прил. п.83 | СП Пусконаладочные работы: 'вхолостую' - 80%, 'под нагрузкой' - 20% |  |  | 4: %; 5: 36; 7: 36; 10: 25.44; 12: 1095 | [8 empty] | СП Пусконаладочные работы: 'вхолостую' - 80%, 'под нагрузкой' - 20%
|  | Всего по позиции |  |  | 10: 148.41; 12: 6386 | [10 empty] | Всего по позиции
24 | ФЕРп01-12-020-01 | Испытание сборных и соединительных шин напряжением: до 11 кВ |  |  | 4: испытание; 7: 3 |  |  |  |  | Испытание сборных и соединительных шин напряжением: до 11 кВ
| Приказ от 04.08.2020 № 421/пр прил.10 табл.4 п.3 | Производство работ осуществляется в охранной зоне действующей воздушной линии электропередачи, вблизи объектов, находящихся под напряжением, внутри объектов капитального строительства, внутренняя проводка в которых не обесточена, если это приведет к ограничению действий рабочих в соответствии с требованиями техники безопасности ОЗП=1,2; ЭМ=1,2 к расх.; ЗПМ=1,2; ТЗ=1,2; ТЗМ=1,2 | [17 empty] | Производство работ осуществляется в охранной зоне действующей воздушной линии электропередачи, вблизи объектов, находящихся под напряжением, внутри объектов капитального строительства, внутренняя проводка в которых не обесточена, если это приведет к ограничению действий рабочих в соответствии с требованиями техники безопасности ОЗП=1,2; ЭМ=1,2 к расх.; ЗПМ=1,2; ТЗ=1,2; ТЗМ=1,2
| 1 | ОТ |  |  | 8: 83.55; 9: 1,2; 10: 300.78; 11: 43,03; 12: 12943 | [7 empty] | ОТ
|  | ЗТ |  |  | 4: чел.-ч; 5: 7,29; 6: 1,2; 7: 26,244 | [8 empty] | ЗТ
|  | Итого по расценке |  |  | 8: 83.55; 10: 300.78 | [9 empty] | Итого по расценке
|  | ФОТ |  |  | 10: 300.78; 12: 12943 | [8 empty] | ФОТ
| Приказ Минстроя России № 812/пр от 21.12.2020 Прил. п.83 | НР Пусконаладочные работы: 'вхолостую' - 80%, 'под нагрузкой' - 20% |  |  | 4: %; 5: 74; 7: 74; 10: 222.58; 12: 9578 | [8 empty] | НР Пусконаладочные работы: 'вхолостую' - 80%, 'под нагрузкой' - 20%
| Приказ Минстроя России № 774/пр от 11.12.2020 Прил. п.83 | СП Пусконаладочные работы: 'вхолостую' - 80%, 'под нагрузкой' - 20% |  |  | 4: %; 5: 36; 7: 36; 10: 108.28; 12: 4659 | [8 empty] | СП Пусконаладочные работы: 'вхолостую' - 80%, 'под нагрузкой' - 20%
|  | Всего по позиции |  |  | 10: 631.64; 12: 27180 | [10 empty] | Всего по позиции
25 | ФЕРп01-11-027-02 | Измерение токов утечки: ограничителя напряжения |  |  | 4: измерение; 7: 6 |  |  |  |  | Измерение токов утечки: ограничителя напряжения
|  | Объем=3+3 | [16 empty] | Объем=3+3
| Приказ от 04.08.2020 № 421/пр прил.10 табл.4 п.3 | Производство работ осуществляется в охранной зоне действующей воздушной линии электропередачи, вблизи объектов, находящихся под напряжением, внутри объектов капитального строительства, внутренняя проводка в которых не обесточена, если это приведет к ограничению действий рабочих в соответствии с требованиями техники безопасности ОЗП=1,2; ЭМ=1,2 к расх.; ЗПМ=1,2; ТЗ=1,2; ТЗМ=1,2 | [17 empty] | Производство работ осуществляется в охранной зоне действующей воздушной линии электропередачи, вблизи объектов, находящихся под напряжением, внутри объектов капитального строительства, внутренняя проводка в которых не обесточена, если это приведет к ограничению действий рабочих в соответствии с требованиями техники безопасности ОЗП=1,2; ЭМ=1,2 к расх.; ЗПМ=1,2; ТЗ=1,2; ТЗМ=1,2
| 1 | ОТ |  |  | 8: 23.05; 9: 1,2; 10: 165.96; 11: 43,03; 12: 7141 | [7 empty] | ОТ
|  | ЗТ |  |  | 4: чел.-ч; 5: 1,8; 6: 1,2; 7: 12,96 | [8 empty] | ЗТ
|  | Итого по расценке |  |  | 8: 23.05; 10: 165.96 | [9 empty] | Итого по расценке
|  | ФОТ |  |  | 10: 165.96; 12: 7141 | [8 empty] | ФОТ
| Приказ Минстроя России № 812/пр от 21.12.2020 Прил. п.83 | НР Пусконаладочные работы: 'вхолостую' - 80%, 'под нагрузкой' - 20% |  |  | 4: %; 5: 74; 7: 74; 10: 122.81; 12: 5284 | [8 empty] | НР Пусконаладочные работы: 'вхолостую' - 80%, 'под нагрузкой' - 20%
| Приказ Минстроя России № 774/пр от 11.12.2020 Прил. п.83 | СП Пусконаладочные работы: 'вхолостую' - 80%, 'под нагрузкой' - 20% |  |  | 4: %; 5: 36; 7: 36; 10: 59.75; 12: 2571 | [8 empty] | СП Пусконаладочные работы: 'вхолостую' - 80%, 'под нагрузкой' - 20%
|  | Всего по позиции |  |  | 10: 348.52; 12: 14996 | [10 empty] | Всего по позиции
26 | ФЕРп01-02-002-02 | Трансформатор силовой трехфазный масляный двухобмоточный напряжением: до 11 кВ, мощностью до 1,6 МВА | [15 empty] | Трансформатор силовой трехфазный масляный двухобмоточный напряжением: до 11 кВ, мощностью до 1,6 МВА | bar: 4; 7
| Приказ от 04.08.2020 № 421/пр прил.10 табл.4 п.3 | Производство работ осуществляется в охранной зоне действующей воздушной линии электропередачи, вблизи объектов, находящихся под напряжением, внутри объектов капитального строительства, внутренняя проводка в которых не обесточена, если это приведет к ограничению действий рабочих в соответствии с требованиями техники безопасности ОЗП=1,2; ЭМ=1,2 к расх.; ЗПМ=1,2; ТЗ=1,2; ТЗМ=1,2 | [17 empty] | Производство работ осуществляется в охранной зоне действующей воздушной линии электропередачи, вблизи объектов, находящихся под напряжением, внутри объектов капитального строительства, внутренняя проводка в которых не обесточена, если это приведет к ограничению действий рабочих в соответствии с требованиями техники безопасности ОЗП=1,2; ЭМ=1,2 к расх.; ЗПМ=1,2; ТЗ=1,2; ТЗМ=1,2
| 1 | ОТ |  |  | 8: 139.99; 9: 1,2; 10: 167.99; 11: 43,03; 12: 7229 | [7 empty] | ОТ
|  | ЗТ |  |  | 4: чел.-ч; 5: 10,8; 6: 1,2; 7: 12,96 | [8 empty] | ЗТ
|  | Итого по расценке |  |  | 8: 139.99; 10: 167.99 | [9 empty] | Итого по расценке
|  | ФОТ |  |  | 10: 167.99; 12: 7229 | [8 empty] | ФОТ
| Приказ Минстроя России № 812/пр от 21.12.2020 Прил. п.83 | НР Пусконаладочные работы: 'вхолостую' - 80%, 'под нагрузкой' - 20% |  |  | 4: %; 5: 74; 7: 74; 10: 124.31; 12: 5349 | [8 empty] | НР Пусконаладочные работы: 'вхолостую' - 80%, 'под нагрузкой' - 20%
| Приказ Минстроя России № 774/пр от 11.12.2020 Прил. п.83 | СП Пусконаладочные работы: 'вхолостую' - 80%, 'под нагрузкой' - 20% |  |  | 4: %; 5: 36; 7: 36; 10: 60.48; 12: 2602 | [8 empty] | СП Пусконаладочные работы: 'вхолостую' - 80%, 'под нагрузкой' - 20%
|  | Всего по позиции |  |  | 10: 352.78; 12: 15180 | [10 empty] | Всего по позиции
27 | ФЕРп01-11-024-01 | Фазировка электрической линии или трансформатора с сетью напряжением: до 1 кВ | [15 empty] | Фазировка электрической линии или трансформатора с сетью напряжением: до 1 кВ | bar: 4; 7
| Приказ от 04.08.2020 № 421/пр прил.10 табл.4 п.3 | Производство работ осуществляется в охранной зоне действующей воздушной линии электропередачи, вблизи объектов, находящихся под напряжением, внутри объектов капитального строительства, внутренняя проводка в которых не обесточена, если это приведет к ограничению действий рабочих в соответствии с требованиями техники безопасности ОЗП=1,2; ЭМ=1,2 к расх.; ЗПМ=1,2; ТЗ=1,2; ТЗМ=1,2 | [17 empty] | Производство работ осуществляется в охранной зоне действующей воздушной линии электропередачи, вблизи объектов, находящихся под напряжением, внутри объектов капитального строительства, внутренняя проводка в которых не обесточена, если это приведет к ограничению действий рабочих в соответствии с требованиями техники безопасности ОЗП=1,2; ЭМ=1,2 к расх.; ЗПМ=1,2; ТЗ=1,2; ТЗМ=1,2
| 1 | ОТ |  |  | 8: 10.5; 9: 1,2; 10: 12.6; 11: 43,03; 12: 542 | [7 empty] | ОТ
|  | ЗТ |  |  | 4: чел.-ч; 5: 0,82; 6: 1,2; 7: 0,984 | [8 empty] | ЗТ
|  | Итого по расценке |  |  | 8: 10.5; 10: 12.6 | [9 empty] | Итого по расценке
|  | ФОТ |  |  | 10: 12.6; 12: 542 | [8 empty] | ФОТ
| Приказ Минстроя России № 812/пр от 21.12.2020 Прил. п.83 | НР Пусконаладочные работы: 'вхолостую' - 80%, 'под нагрузкой' - 20% |  |  | 4: %; 5: 74; 7: 74; 10: 9.32; 12: 401 | [8 empty] | НР Пусконаладочные работы: 'вхолостую' - 80%, 'под нагрузкой' - 20%
| Приказ Минстроя России № 774/пр от 11.12.2020 Прил. п.83 | СП Пусконаладочные работы: 'вхолостую' - 80%, 'под нагрузкой' - 20% |  |  | 4: %; 5: 36; 7: 36; 10: 4.54; 12: 195 | [8 empty] | СП Пусконаладочные работы: 'вхолостую' - 80%, 'под нагрузкой' - 20%
|  | Всего по позиции |  |  | 10: 26.46; 12: 1138 | [10 empty] | Всего по позиции
28 | ФЕРп01-11-024-02 | Фазировка электрической линии или трансформатора с сетью напряжением: свыше 1 кВ | [15 empty] | Фазировка электрической линии или трансформатора с сетью напряжением: свыше 1 кВ | bar: 4; 7
| Приказ от 04.08.2020 № 421/пр прил.10 табл.4 п.3 | Производство работ осуществляется в охранной зоне действующей воздушной линии электропередачи, вблизи объектов, находящихся под напряжением, внутри объектов капитального строительства, внутренняя проводка в которых не обесточена, если это приведет к ограничению действий рабочих в соответствии с требованиями техники безопасности ОЗП=1,2; ЭМ=1,2 к расх.; ЗПМ=1,2; ТЗ=1,2; ТЗМ=1,2 | [17 empty] | Производство работ осуществляется в охранной зоне действующей воздушной линии электропередачи, вблизи объектов, находящихся под напряжением, внутри объектов капитального строительства, внутренняя проводка в которых не обесточена, если это приведет к ограничению действий рабочих в соответствии с требованиями техники безопасности ОЗП=1,2; ЭМ=1,2 к расх.; ЗПМ=1,2; ТЗ=1,2; ТЗМ=1,2
| 1 | ОТ |  |  | 8: 20.75; 9: 1,2; 10: 24.9; 11: 43,03; 12: 1071 | [7 empty] | ОТ
|  | ЗТ |  |  | 4: чел.-ч; 5: 1,62; 6: 1,2; 7: 1,944 | [8 empty] | ЗТ
|  | Итого по расценке |  |  | 8: 20.75; 10: 24.9 | [9 empty] | Итого по расценке
|  | ФОТ |  |  | 10: 24.9; 12: 1071 | [8 empty] | ФОТ
| Приказ Минстроя России № 812/пр от 21.12.2020 Прил. п.83 | НР Пусконаладочные работы: 'вхолостую' - 80%, 'под нагрузкой' - 20% |  |  | 4: %; 5: 74; 7: 74; 10: 18.43; 12: 793 | [8 empty] | НР Пусконаладочные работы: 'вхолостую' - 80%, 'под нагрузкой' - 20%
| Приказ Минстроя России № 774/пр от 11.12.2020 Прил. п.83 | СП Пусконаладочные работы: 'вхолостую' - 80%, 'под нагрузкой' - 20% |  |  | 4: %; 5: 36; 7: 36; 10: 8.96; 12: 386 | [8 empty] | СП Пусконаладочные работы: 'вхолостую' - 80%, 'под нагрузкой' - 20%
|  | Всего по позиции |  |  | 10: 52.29; 12: 2250 | [10 empty] | Всего по позиции
|  | Итого по разделу 5 Пусконаладочные работы |  |  | 10: 2043.69 | [12 empty] | Итого по разделу 5 Пусконаладочные работы
Раздел 6. Материалы, не вошедшие в расценки | [15 empty] | Раздел 6. Материалы, не вошедшие в расценки
КТПН | [16 empty] | КТПН
29 О | Коммерческое предложение ООО "ЕАС" | Подстанция комплектная трансформаторная наружная со встроенным трансформатором 10 кВ КТПН 630/10/0,4 |  |  | шт. |  |  | 1 | 204095.96 | 1,04236 | 212741.46 | 8,91 | 1895526 |  |  |  |  | Подстанция комплектная трансформаторная наружная со встроенным трансформатором 10 кВ КТПН 630/10/0,4
(Оборудование)
|  | Цена=2182194/1,2/8,91 | [24 empty] | Цена=2182194/1,2/8,91
| Приказ от 04.08.2020 № 421/пр п.91 | Транспортные затраты, в случае невозможности их определения на основании расчета или по результатам конъюнктурного анализа (от отпускной цены оборудования) - до 3% ПЗ=1,03 (ОЗП=1,03; ЭМ=1,03; МАТ=1,03) | [17 empty] | Транспортные затраты, в случае невозможности их определения на основании расчета или по результатам конъюнктурного анализа (от отпускной цены оборудования) - до 3% ПЗ=1,03 (ОЗП=1,03; ЭМ=1,03; МАТ=1,03)
| Приказ от 04.08.2020 № 421/пр п.92в | Заготовительно-складские расходы для оборудования - 1,2% ПЗ=1,2% (ОЗП=1,2%; ЭМ=1,2%; МАТ=1,2%) | [17 empty] | Заготовительно-складские расходы для оборудования - 1,2% ПЗ=1,2% (ОЗП=1,2%; ЭМ=1,2%; МАТ=1,2%)
30 | ФССЦ-08.3.07.01-0042 | Сталь полосовая: 40х4 мм, кипящая |  |  | т |  |  | 0,03768 | 6200 | 1,012 | 236.42 | 8,91 | 2107 |  |  |  |  | Сталь полосовая: 40х4 мм, кипящая
(Материалы для монтажных работ)
|  | Объем=(1,256*30)/1000 | [16 empty] | Объем=(1,256*30)/1000
| Приказ от 04.08.2020 № 421/пр п.92в | Заготовительно-складские расходы для оборудования - 1,2% ПЗ=1,2% (ОЗП=1,2%; ЭМ=1,2%; МАТ=1,2%) | [17 empty] | Заготовительно-складские расходы для оборудования - 1,2% ПЗ=1,2% (ОЗП=1,2%; ЭМ=1,2%; МАТ=1,2%)
31 | ФССЦ-05.2.02.01-0053 | Блоки бетонные для стен подвалов полнотелые ФБС24-4-6-Т, бетон B7,5 (М100, объем 0,543 м3, расход арматуры 1,46 кг |  |  | шт |  |  | 4 | 314.94 | 1,012 | 1274.88 | 8,91 | 11359 |  |  |  |  | Блоки бетонные для стен подвалов полнотелые ФБС24-4-6-Т, бетон B7,5 (М100, объем 0,543 м3, расход арматуры 1,46 кг
(Материалы)
| Приказ от 04.08.2020 № 421/пр п.92в | Заготовительно-складские расходы для оборудования - 1,2% ПЗ=1,2% (ОЗП=1,2%; ЭМ=1,2%; МАТ=1,2%) | [17 empty] | Заготовительно-складские расходы для оборудования - 1,2% ПЗ=1,2% (ОЗП=1,2%; ЭМ=1,2%; МАТ=1,2%)
32 | ФССЦ-05.2.02.01-0042 | Блоки бетонные для стен подвалов полнотелые ФБС12-4-6-Т, бетон B7,5 (М100, объем 0,265 м3, расход арматуры 1,46 кг |  |  | шт |  |  | 2 | 164.3 | 1,012 | 332.54 | 8,91 | 2963 |  |  |  |  | Блоки бетонные для стен подвалов полнотелые ФБС12-4-6-Т, бетон B7,5 (М100, объем 0,265 м3, расход арматуры 1,46 кг
(Материалы)
| Приказ от 04.08.2020 № 421/пр п.92в | Заготовительно-складские расходы для оборудования - 1,2% ПЗ=1,2% (ОЗП=1,2%; ЭМ=1,2%; МАТ=1,2%) | [17 empty] | Заготовительно-складские расходы для оборудования - 1,2% ПЗ=1,2% (ОЗП=1,2%; ЭМ=1,2%; МАТ=1,2%)
33 | ФССЦ-08.3.08.02-0052 | Уголок горячекатаный, марка стали ВСт3кп2, размер 50х50х5 мм |  |  | т |  |  | 0,0377 | 5763 | 1,012 | 219.87 | 8,91 | 1959 |  |  |  |  | Уголок горячекатаный, марка стали ВСт3кп2, размер 50х50х5 мм
(Материалы для монтажных работ)
|  | Объем=(3,77*2,5*4)/1000 | [16 empty] | Объем=(3,77*2,5*4)/1000
| Приказ от 04.08.2020 № 421/пр п.92в | Заготовительно-складские расходы для оборудования - 1,2% ПЗ=1,2% (ОЗП=1,2%; ЭМ=1,2%; МАТ=1,2%) | [17 empty] | Заготовительно-складские расходы для оборудования - 1,2% ПЗ=1,2% (ОЗП=1,2%; ЭМ=1,2%; МАТ=1,2%)
34 | ФССЦ-02.3.01.02-0033 | Песок для строительных работ |  |  | м3 |  |  | 1,2 | 70.6 | 1,012 | 85.74 | 8,91 | 764 |  |  |  |  | Песок для строительных работ
(Материалы)
| Приказ от 04.08.2020 № 421/пр п.92в | Заготовительно-складские расходы для оборудования - 1,2% ПЗ=1,2% (ОЗП=1,2%; ЭМ=1,2%; МАТ=1,2%) | [17 empty] | Заготовительно-складские расходы для оборудования - 1,2% ПЗ=1,2% (ОЗП=1,2%; ЭМ=1,2%; МАТ=1,2%)
35 | ФССЦ-02.2.04.03-0003 | Смесь песчано-гравийная природная |  |  | м3 |  |  | 1,2 | 60 | 1,012 | 72.86 | 8,91 | 649 |  |  |  |  | Смесь песчано-гравийная природная
(Материалы)
| Приказ от 04.08.2020 № 421/пр п.92в | Заготовительно-складские расходы для оборудования - 1,2% ПЗ=1,2% (ОЗП=1,2%; ЭМ=1,2%; МАТ=1,2%) | [17 empty] | Заготовительно-складские расходы для оборудования - 1,2% ПЗ=1,2% (ОЗП=1,2%; ЭМ=1,2%; МАТ=1,2%)
|  | Итого по разделу 6 Материалы, не вошедшие в расценки |  |  | 10: 214963.77 | [12 empty] | Итого по разделу 6 Материалы, не вошедшие в расценки
|  | Итоги по смете: | [25 empty] | Итоги по смете:
|  | Итого прямые затраты (справочно) |  |  | 10: 7715.97; 12: 143711 | [15 empty] | Итого прямые затраты (справочно)
|  | в том числе: | [26 empty] | в том числе:
|  | Оплата труда рабочих |  |  | 10: 1966.61; 12: 84623 | [15 empty] | Оплата труда рабочих
|  | Эксплуатация машин |  |  | 10: 1641.18; 12: 22484 | [15 empty] | Эксплуатация машин
|  | в том числе оплата труда машинистов (Отм) |  |  | 10: 166.68; 12: 7172 | [15 empty] | в том числе оплата труда машинистов (Отм)
|  | Материалы |  |  | 10: 4108.18; 12: 36604 | [15 empty] | Материалы
|  | Строительные работы |  |  | 10: 6515.08; 12: 139368 | [15 empty] | Строительные работы
|  | в том числе: | [26 empty] | в том числе:
|  | оплата труда |  |  | 10: 759.25; 12: 32670 | [15 empty] | оплата труда
|  | эксплуатация машин и механизмов |  |  | 10: 1453.75; 12: 19916 | [15 empty] | эксплуатация машин и механизмов
|  | в том числе оплата труда машинистов (ОТм) |  |  | 10: 141.5; 12: 6089 | [15 empty] | в том числе оплата труда машинистов (ОТм)
|  | материалы |  |  | 10: 2882.08; 12: 25679 | [15 empty] | материалы
|  | накладные расходы |  |  | 10: 906.28; 12: 38998 | [15 empty] | накладные расходы
|  | сметная прибыль |  |  | 10: 513.72; 12: 22105 | [15 empty] | сметная прибыль
|  | Монтажные работы |  |  | 10: 2031.57; 12: 40086 | [15 empty] | Монтажные работы
|  | в том числе: | [26 empty] | в том числе:
|  | оплата труда |  |  | 10: 234.18; 12: 10077 | [15 empty] | оплата труда
|  | эксплуатация машин и механизмов |  |  | 10: 187.43; 12: 2568 | [15 empty] | эксплуатация машин и механизмов
|  | в том числе оплата труда машинистов (ОТм) |  |  | 10: 25.18; 12: 1083 | [15 empty] | в том числе оплата труда машинистов (ОТм)
|  | материалы |  |  | 10: 1226.1; 12: 10925 | [15 empty] | материалы
|  | накладные расходы |  |  | 10: 251.58; 12: 10825 | [15 empty] | накладные расходы
|  | сметная прибыль |  |  | 10: 132.28; 12: 5691 | [15 empty] | сметная прибыль
|  | Оборудование |  |  | 10: 212741.46; 12: 1895526 | [15 empty] | Оборудование
|  | Прочие затраты |  |  | 10: 2043.69; 12: 87938 | [15 empty] | Прочие затраты
|  | Пусконаладочные работы |  |  | 10: 2043.69; 12: 87938 | [15 empty] | Пусконаладочные работы
|  | в том числе: | [26 empty] | в том числе:
|  | оплата труда |  |  | 10: 973.18; 12: 41876 | [15 empty] | оплата труда
|  | накладные расходы |  |  | 10: 720.16; 12: 30988 | [15 empty] | накладные расходы
|  | сметная прибыль |  |  | 10: 350.35; 12: 15074 | [15 empty] | сметная прибыль
|  | Итого |  |  | 10: 223331.8; 12: 2162918 | [15 empty] | Итого
|  | Итого ФОТ (справочно) |  |  | 10: 2133.29; 12: 91795 | [15 empty] | Итого ФОТ (справочно)
|  | Итого накладные расходы (справочно) |  |  | 10: 1878.02; 12: 80811 | [15 empty] | Итого накладные расходы (справочно)
|  | Итого сметная прибыль (справочно) |  |  | 10: 996.35; 12: 42870 | [15 empty] | Итого сметная прибыль (справочно)
|  | Итого СМР для расчета лимитированных затрат |  |  | 10: 8546.65; 12: 179454 | [15 empty] | Итого СМР для расчета лимитированных затрат
|  | Командировочные ((189,46536+13,382976)/8)*500 |  |  | 10: 12678.02; 12: 12678 | [15 empty] | Командировочные ((189,46536+13,382976)/8)*500
|  | Зимнее удорожание 4,3% |  |  | 10: 367.51; 12: 7717 | [15 empty] | Зимнее удорожание 4,3%
|  | Итого |  |  | 10: 21592.18; 12: 199849 | [15 empty] | Итого
|  | Итого с оборудованием и прочими затратами |  |  | 10: 236377.33; 12: 2183313 | [15 empty] | Итого с оборудованием и прочими затратами
|  | Непредвиденные затраты 1,5% |  |  | 10: 3545.66; 12: 32750 | [15 empty] | Непредвиденные затраты 1,5%
|  | Итого с непредвиденными |  |  | 10: 239922.99; 12: 2216063 | [15 empty] | Итого с непредвиденными
|  | Индекс-дефлятор на 2023 г. 4,9% |  |  | 10: 11756.23; 12: 108587 | [15 empty] | Индекс-дефлятор на 2023 г. 4,9%
|  | Итого с учетом доп. работ и затрат |  |  | 10: 251679.22; 12: 2324650 | [15 empty] | Итого с учетом доп. работ и затрат
|  | НДС 20% |  |  | 10: 50335.84; 12: 464930 | [16 empty] | НДС 20%
|  | ВСЕГО по смете |  |  | 10: 302015.06; 12: 2789580 | [17 empty] | ВСЕГО по смете