## 1.Реконструкция ВЛ 0,4 кВ г.Шим
Приложение № 2
Утверждено приказом № 421 от 4 августа 2020 г. Минстроя РФ
Наименование редакции сметных нормативов |  |  | Изменения в сметные нормы, федеральные единичные расценки и отдельные составляющие к ним, включенные в федеральный реестр сметных нормативов приказами Минстроя России от 26 декабря 2019 г. № 871/пр, 872/пр, 873/пр, 874/пр, 875/пр, 876/пр (в ред. приказов от 30.03.2020 № 171/пр, 172/пр, от 01.06.2020 № 294/пр, 295/пр, от 30.06.2020 № 352/пр, 353/пр, от 20.10.2020 № 635/пр, 636/пр, от 09.02.2021 № 50/пр, 51/пр, от 24.05.2021 № 320/пр, 321/пр, от 24.06.2021 № 407/пр, 408/пр, от 14.10.2021 № 745/пр, 746/пр), от 20.12.2021 № 961/пр, 962/пр) | [10 empty] | Изменения в сметные нормы, федеральные единичные расценки и отдельные составляющие к ним, включенные в федеральный реестр сметных нормативов приказами Минстроя России от 26 декабря 2019 г. № 871/пр, 872/пр, 873/пр, 874/пр, 875/пр, 876/пр (в ред. приказов от 30.03.2020 № 171/пр, 172/пр, от 01.06.2020 № 294/пр, 295/пр, от 30.06.2020 № 352/пр, 353/пр, от 20.10.2020 № 635/пр, 636/пр, от 09.02.2021 № 50/пр, 51/пр, от 24.05.2021 № 320/пр, 321/пр, от 24.06.2021 № 407/пр, 408/пр, от 14.10.2021 № 745/пр, 746/пр), от 20.12.2021 № 961/пр, 962/пр)
Наименование программного продукта |  |  | ГРАНД-Смета, версия 2022.2
(наименование стройки)
(наименование объекта капитального строительства)
ЛОКАЛЬНЫЙ СМЕТНЫЙ РАСЧЕТ (СМЕТА) № 1
Объект: Реконструкция ВЛ 0,4 кВ г.Шимановск, ТП-21 | [14 empty] | Объект: Реконструкция ВЛ 0,4 кВ г.Шимановск, ТП-21
(наименование конструктивного решения)
Составлен | базисно-индексным | методом
Основание
(проектная и (или) иная техническая документация)
Составлен(а) в текущем (базисном) уровне цен
Сметная стоимость |  | 5691.16 | (494,51) | тыс.руб.
в том числе:
| строительных работ | 2362.25 | (112,13) | тыс.руб. |  | Средства на оплату труда рабочих |  |  |  |  | 523.68 | (11,59) | тыс.руб.
| монтажных работ | 3116.14 | (267,42) | тыс.руб. |  | Нормативные затраты труда рабочих |  |  |  |  | 1275.04 |  | чел.час.
| оборудования | 0 | (0) | тыс.руб. |  | Нормативные затраты труда машинистов |  |  |  |  | 461.75 |  | чел.час.
| прочих затрат | 47.87 | (1,51) | тыс.руб. |  | Расчетный измеритель конструктивного решения
№ п/п | Обоснование | Наименование работ и затрат |  |  | Единица измерения | Количество |  |  | Сметная стоимость в базисном уровне цен (в текущем уровне цен (гр. 8) для ресурсов, отсутствующих в СНБ), руб. |  |  | Индексы | Сметная стоимость в текущем уровне цен, руб.
[6 empty] | на единицу | коэффициенты | всего с учетом коэффициентов | на единицу | коэффициенты | всего
1 | 2 | 3 |  |  | 4 | 5 | 6 | 7 | 8 | 9 | 10 | 11 | 12
Раздел 1. Демонтажные работы на ВЛ-0.4 Ф-1 ТП 10/0,4 кВ № 21 | [15 empty] | Раздел 1. Демонтажные работы на ВЛ-0.4 Ф-1 ТП 10/0,4 кВ № 21
1.1 | ФЕР33-04-042-01 | Демонтаж опор ВЛ 0,38-10 кВ: без приставок одностоечных |  |  | 4: шт; 7: 30 |  |  |  | Демонтаж опор ВЛ 0,38-10 кВ: без приставок одностоечных
| Приказ от 04.09.2019 № 519/пр прил.2 табл.3 п.5 | Производство работ осуществляется в охранной зоне действующей воздушной линии электропередачи, вблизи объектов, находящихся под напряжением, внутри объектов капитального строительства, внутренняя проводка в которых не обесточена, если это приведет к ограничению действий рабочих в соответствии с требованиями техники безопасности ОЗП=1,2; ЭМ=1,2 к расх.; ЗПМ=1,2; ТЗ=1,2; ТЗМ=1,2 | [15 empty] | Производство работ осуществляется в охранной зоне действующей воздушной линии электропередачи, вблизи объектов, находящихся под напряжением, внутри объектов капитального строительства, внутренняя проводка в которых не обесточена, если это приведет к ограничению действий рабочих в соответствии с требованиями техники безопасности ОЗП=1,2; ЭМ=1,2 к расх.; ЗПМ=1,2; ТЗ=1,2; ТЗМ=1,2
|  | Коэффициент зоны (учет транспортных затрат) ПЗ=2% (ОЗП=2%; ЭМ=2% к расх.; ЗПМ=2%; МАТ=2% к расх.; ТЗ=2%; ТЗМ=2%) | [15 empty] | Коэффициент зоны (учет транспортных затрат) ПЗ=2% (ОЗП=2%; ЭМ=2% к расх.; ЗПМ=2%; МАТ=2% к расх.; ТЗ=2%; ТЗМ=2%)
| 1 | ОТ |  |  | 8: 7.35; 9: 1.224; 10: 269.89; 11: 46.1; 12: 12442 | [5 empty] | ОТ
| 2 | ЭМ |  |  | 8: 63.59; 9: 1.224; 10: 2335.02; 11: 12.04; 12: 28114 | [5 empty] | ЭМ
| 3 | в т.ч. ОТм |  |  | 8: 5.56; 9: 1.224; 10: 204.16; 11: 46.1; 12: 9412 | [5 empty] | в т.ч. ОТм
|  | ЗТ |  |  | 4: чел.-ч; 5: 0.81; 6: 1.224; 7: 29.7432 | [6 empty] | ЗТ
|  | ЗТм |  |  | 4: чел.-ч; 5: 0.48; 6: 1.224; 7: 17.6256 | [6 empty] | ЗТм
|  | Итого по расценке |  |  | 8: 70.94; 10: 2604.91 | [7 empty] | Итого по расценке
|  | ФОТ |  |  | 10: 474.05; 12: 21854 | [6 empty] | ФОТ
| Приказ № 812/пр от 21.12.2020 Прил. п.27 | НР Линии электропередачи |  |  | 4: %; 5: 103; 7: 103; 10: 488.27; 12: 22510 | [6 empty] | НР Линии электропередачи
| Приказ № 774/пр от 11.12.2020 Прил. п.27, Приказ № 774/пр от 11.12.2020 п.16 | СП Линии электропередачи |  |  | % | 60 | 0.85 | 51 |  |  | 241.77 |  | 11146 | [6 empty] | СП Линии электропередачи
|  | Всего по позиции |  |  | 10: 3334.95; 12: 74212 | [8 empty] | Всего по позиции
1.2 | ФЕР33-04-042-02 | Демонтаж опор ВЛ 0,38-10 кВ: без приставок одностоечных с подкосом |  |  | 4: шт; 7: 4 |  |  |  | Демонтаж опор ВЛ 0,38-10 кВ: без приставок одностоечных с подкосом
| Приказ от 04.09.2019 № 519/пр прил.2 табл.3 п.5 | Производство работ осуществляется в охранной зоне действующей воздушной линии электропередачи, вблизи объектов, находящихся под напряжением, внутри объектов капитального строительства, внутренняя проводка в которых не обесточена, если это приведет к ограничению действий рабочих в соответствии с требованиями техники безопасности ОЗП=1,2; ЭМ=1,2 к расх.; ЗПМ=1,2; ТЗ=1,2; ТЗМ=1,2 | [15 empty] | Производство работ осуществляется в охранной зоне действующей воздушной линии электропередачи, вблизи объектов, находящихся под напряжением, внутри объектов капитального строительства, внутренняя проводка в которых не обесточена, если это приведет к ограничению действий рабочих в соответствии с требованиями техники безопасности ОЗП=1,2; ЭМ=1,2 к расх.; ЗПМ=1,2; ТЗ=1,2; ТЗМ=1,2
|  | Коэффициент зоны (учет транспортных затрат) ПЗ=2% (ОЗП=2%; ЭМ=2% к расх.; ЗПМ=2%; МАТ=2% к расх.; ТЗ=2%; ТЗМ=2%) | [15 empty] | Коэффициент зоны (учет транспортных затрат) ПЗ=2% (ОЗП=2%; ЭМ=2% к расх.; ЗПМ=2%; МАТ=2% к расх.; ТЗ=2%; ТЗМ=2%)
| 1 | ОТ |  |  | 8: 15.87; 9: 1.224; 10: 77.7; 11: 46.1; 12: 3582 | [5 empty] | ОТ
| 2 | ЭМ |  |  | 8: 207.97; 9: 1.224; 10: 1018.22; 11: 12.37; 12: 12595 | [5 empty] | ЭМ
| 3 | в т.ч. ОТм |  |  | 8: 20.63; 9: 1.224; 10: 101; 11: 46.1; 12: 4656 | [5 empty] | в т.ч. ОТм
|  | ЗТ |  |  | 4: чел.-ч; 5: 1.75; 6: 1.224; 7: 8.568 | [6 empty] | ЗТ
|  | ЗТм |  |  | 4: чел.-ч; 5: 1.89; 6: 1.224; 7: 9.2534 | [6 empty] | ЗТм
|  | Итого по расценке |  |  | 8: 223.84; 10: 1095.92 | [7 empty] | Итого по расценке
|  | ФОТ |  |  | 10: 178.7; 12: 8238 | [6 empty] | ФОТ
| Приказ № 812/пр от 21.12.2020 Прил. п.27 | НР Линии электропередачи |  |  | 4: %; 5: 103; 7: 103; 10: 184.06; 12: 8485 | [6 empty] | НР Линии электропередачи
| Приказ № 774/пр от 11.12.2020 Прил. п.27, Приказ № 774/пр от 11.12.2020 п.16 | СП Линии электропередачи |  |  | % | 60 | 0.85 | 51 |  |  | 91.14 |  | 4201 | [6 empty] | СП Линии электропередачи
|  | Всего по позиции |  |  | 10: 1371.12; 12: 28863 | [8 empty] | Всего по позиции
1.3 | ФЕР33-04-042-04 | Демонтаж опор ВЛ 0,38-10 кВ: с приставками одностоечных |  |  | 4: шт; 7: 13 |  |  |  | Демонтаж опор ВЛ 0,38-10 кВ: с приставками одностоечных
| Приказ от 04.09.2019 № 519/пр прил.2 табл.3 п.5 | Производство работ осуществляется в охранной зоне действующей воздушной линии электропередачи, вблизи объектов, находящихся под напряжением, внутри объектов капитального строительства, внутренняя проводка в которых не обесточена, если это приведет к ограничению действий рабочих в соответствии с требованиями техники безопасности ОЗП=1,2; ЭМ=1,2 к расх.; ЗПМ=1,2; ТЗ=1,2; ТЗМ=1,2 | [15 empty] | Производство работ осуществляется в охранной зоне действующей воздушной линии электропередачи, вблизи объектов, находящихся под напряжением, внутри объектов капитального строительства, внутренняя проводка в которых не обесточена, если это приведет к ограничению действий рабочих в соответствии с требованиями техники безопасности ОЗП=1,2; ЭМ=1,2 к расх.; ЗПМ=1,2; ТЗ=1,2; ТЗМ=1,2
|  | Коэффициент зоны (учет транспортных затрат) ПЗ=2% (ОЗП=2%; ЭМ=2% к расх.; ЗПМ=2%; МАТ=2% к расх.; ТЗ=2%; ТЗМ=2%) | [15 empty] | Коэффициент зоны (учет транспортных затрат) ПЗ=2% (ОЗП=2%; ЭМ=2% к расх.; ЗПМ=2%; МАТ=2% к расх.; ТЗ=2%; ТЗМ=2%)
| 1 | ОТ |  |  | 8: 11.25; 9: 1.224; 10: 179.01; 11: 46.1; 12: 8252 | [5 empty] | ОТ
| 2 | ЭМ |  |  | 8: 148.02; 9: 1.224; 10: 2355.29; 11: 11.99; 12: 28240 | [5 empty] | ЭМ
| 3 | в т.ч. ОТм |  |  | 8: 12.76; 9: 1.224; 10: 203.04; 11: 46.1; 12: 9360 | [5 empty] | в т.ч. ОТм
|  | ЗТ |  |  | 4: чел.-ч; 5: 1.24; 6: 1.224; 7: 19.7309 | [6 empty] | ЗТ
|  | ЗТм |  |  | 4: чел.-ч; 5: 1.1; 6: 1.224; 7: 17.5032 | [6 empty] | ЗТм
|  | Итого по расценке |  |  | 8: 159.27; 10: 2534.3 | [7 empty] | Итого по расценке
|  | ФОТ |  |  | 10: 382.05; 12: 17612 | [6 empty] | ФОТ
| Приказ № 812/пр от 21.12.2020 Прил. п.27 | НР Линии электропередачи |  |  | 4: %; 5: 103; 7: 103; 10: 393.51; 12: 18140 | [6 empty] | НР Линии электропередачи
| Приказ № 774/пр от 11.12.2020 Прил. п.27, Приказ № 774/пр от 11.12.2020 п.16 | СП Линии электропередачи |  |  | % | 60 | 0.85 | 51 |  |  | 194.85 |  | 8982 | [6 empty] | СП Линии электропередачи
|  | Всего по позиции |  |  | 10: 3122.66; 12: 63614 | [8 empty] | Всего по позиции
1.4 | ФЕР33-04-003-01 | Демогнтадж:Установка железобетонных опор ВЛ 0,38; 6-10 кВ с траверсами без приставок: одностоечных |  |  | 4: шт; 7: 13 |  |  |  | Демогнтадж:Установка железобетонных опор ВЛ 0,38; 6-10 кВ с траверсами без приставок: одностоечных
| Приказ от 04.09.2019 № 519/пр прил.2 табл.3 п.5 | Производство работ осуществляется в охранной зоне действующей воздушной линии электропередачи, вблизи объектов, находящихся под напряжением, внутри объектов капитального строительства, внутренняя проводка в которых не обесточена, если это приведет к ограничению действий рабочих в соответствии с требованиями техники безопасности ОЗП=1,2; ЭМ=1,2 к расх.; ЗПМ=1,2; ТЗ=1,2; ТЗМ=1,2 | [15 empty] | Производство работ осуществляется в охранной зоне действующей воздушной линии электропередачи, вблизи объектов, находящихся под напряжением, внутри объектов капитального строительства, внутренняя проводка в которых не обесточена, если это приведет к ограничению действий рабочих в соответствии с требованиями техники безопасности ОЗП=1,2; ЭМ=1,2 к расх.; ЗПМ=1,2; ТЗ=1,2; ТЗМ=1,2
|  | Коэффициент зоны (учет транспортных затрат) ПЗ=2% (ОЗП=2%; ЭМ=2% к расх.; ЗПМ=2%; МАТ=2% к расх.; ТЗ=2%; ТЗМ=2%) | [15 empty] | Коэффициент зоны (учет транспортных затрат) ПЗ=2% (ОЗП=2%; ЭМ=2% к расх.; ЗПМ=2%; МАТ=2% к расх.; ТЗ=2%; ТЗМ=2%)
| 1 | ОТ |  |  | 8: 27.11; 9: 1.224; 10: 431.37; 11: 46.1; 12: 19886 | [5 empty] | ОТ
| 2 | ЭМ |  |  | 8: 106.69; 9: 1.224; 10: 1697.65; 11: 12.31; 12: 20898 | [5 empty] | ЭМ
| 3 | в т.ч. ОТм |  |  | 8: 10.09; 9: 1.224; 10: 160.55; 11: 46.1; 12: 7401 | [5 empty] | в т.ч. ОТм
| 4 | М |  |  | 8: 45.54; 9: 1.02; 10: 603.86; 11: 6.72; 12: 4058 | [5 empty] | М
|  | ЗТ |  |  | 4: чел.-ч; 5: 3.06; 6: 1.224; 7: 48.6907 | [6 empty] | ЗТ
|  | ЗТм |  |  | 4: чел.-ч; 5: 0.87; 6: 1.224; 7: 13.8434 | [6 empty] | ЗТм
|  | Итого по расценке |  |  | 8: 179.34; 10: 2732.88 | [7 empty] | Итого по расценке
|  | ФОТ |  |  | 10: 591.92; 12: 27287 | [6 empty] | ФОТ
| Приказ № 812/пр от 21.12.2020 Прил. п.27 | НР Линии электропередачи |  |  | 4: %; 5: 103; 7: 103; 10: 609.68; 12: 28106 | [6 empty] | НР Линии электропередачи
| Приказ № 774/пр от 11.12.2020 Прил. п.27, Приказ № 774/пр от 11.12.2020 п.16 | СП Линии электропередачи |  |  | % | 60 | 0.85 | 51 |  |  | 301.88 |  | 13916 | [6 empty] | СП Линии электропередачи
|  | Всего по позиции |  |  | 10: 3644.44; 12: 86864 | [8 empty] | Всего по позиции
1.5 | ФЕР33-04-014-02 | Демонтаж:Установка светильников: с лампами люминесцентными | [14 empty] | Демонтаж:Установка светильников: с лампами люминесцентными | bar: 4; 7
| Приказ от 04.09.2019 № 519/пр табл.3 п.2 | Демонтаж оборудования, пригодного для дальнейшего использования, со снятием с места установки, необходимой (частичной) разборкой без надобности хранения (перемещается на другое место установки и т.п.) ОЗП=0,6; ЭМ=0,6 к расх.; ЗПМ=0,6; МАТ=0 к расх.; ТЗ=0,6; ТЗМ=0,6 | [15 empty] | Демонтаж оборудования, пригодного для дальнейшего использования, со снятием с места установки, необходимой (частичной) разборкой без надобности хранения (перемещается на другое место установки и т.п.) ОЗП=0,6; ЭМ=0,6 к расх.; ЗПМ=0,6; МАТ=0 к расх.; ТЗ=0,6; ТЗМ=0,6
| Приказ от 04.09.2019 № 519/пр прил.2 табл.3 п.5 | Производство работ осуществляется в охранной зоне действующей воздушной линии электропередачи, вблизи объектов, находящихся под напряжением, внутри объектов капитального строительства, внутренняя проводка в которых не обесточена, если это приведет к ограничению действий рабочих в соответствии с требованиями техники безопасности ОЗП=1,2; ЭМ=1,2 к расх.; ЗПМ=1,2; ТЗ=1,2; ТЗМ=1,2 | [15 empty] | Производство работ осуществляется в охранной зоне действующей воздушной линии электропередачи, вблизи объектов, находящихся под напряжением, внутри объектов капитального строительства, внутренняя проводка в которых не обесточена, если это приведет к ограничению действий рабочих в соответствии с требованиями техники безопасности ОЗП=1,2; ЭМ=1,2 к расх.; ЗПМ=1,2; ТЗ=1,2; ТЗМ=1,2
|  | Коэффициент зоны (учет транспортных затрат) ПЗ=2% (ОЗП=2%; ЭМ=2% к расх.; ЗПМ=2%; МАТ=2% к расх.; ТЗ=2%; ТЗМ=2%) | [15 empty] | Коэффициент зоны (учет транспортных затрат) ПЗ=2% (ОЗП=2%; ЭМ=2% к расх.; ЗПМ=2%; МАТ=2% к расх.; ТЗ=2%; ТЗМ=2%)
| 1 | ОТ |  |  | 8: 17.81; 9: 0.7344; 10: 13.08; 11: 46.1; 12: 603 | [5 empty] | ОТ
| 2 | ЭМ |  |  | 8: 147.2; 9: 0.7344; 10: 108.1; 11: 8.55; 12: 924 | [5 empty] | ЭМ
| 3 | в т.ч. ОТм |  |  | 8: 9.4; 9: 0.7344; 10: 6.9; 11: 46.1; 12: 318 | [5 empty] | в т.ч. ОТм
| 4 | М |  |  | 8: 0.51; 9: 0; 10: 0; 11: 16.78 | [5 empty] | М
|  | ЗТ |  |  | 4: чел.-ч; 5: 2.01; 6: 0.7344; 7: 1.4761 | [6 empty] | ЗТ
|  | ЗТм |  |  | 4: чел.-ч; 5: 0.81; 6: 0.7344; 7: 0.59486 | [6 empty] | ЗТм
|  | Итого по расценке |  |  | 8: 165.52; 10: 121.18 | [7 empty] | Итого по расценке
|  | ФОТ |  |  | 10: 19.98; 12: 921 | [6 empty] | ФОТ
| Приказ № 812/пр от 21.12.2020 Прил. п.27 | НР Линии электропередачи |  |  | 4: %; 5: 103; 7: 103; 10: 20.58; 12: 949 | [6 empty] | НР Линии электропередачи
| Приказ № 774/пр от 11.12.2020 Прил. п.27, Приказ № 774/пр от 11.12.2020 п.16 | СП Линии электропередачи |  |  | % | 60 | 0.85 | 51 |  |  | 10.19 |  | 470 | [6 empty] | СП Линии электропередачи
|  | Всего по позиции |  |  | 10: 151.95; 12: 2946 | [8 empty] | Всего по позиции
1.6 | ФЕР33-04-040-01 | Демонтаж: 3-х проводов ВЛ 0,38 кВ с одной опоры |  |  | 4: шт; 7: 63 |  |  |  | Демонтаж: 3-х проводов ВЛ 0,38 кВ с одной опоры
| Приказ от 04.09.2019 № 519/пр прил.2 табл.3 п.5 | Производство работ осуществляется в охранной зоне действующей воздушной линии электропередачи, вблизи объектов, находящихся под напряжением, внутри объектов капитального строительства, внутренняя проводка в которых не обесточена, если это приведет к ограничению действий рабочих в соответствии с требованиями техники безопасности ОЗП=1,2; ЭМ=1,2 к расх.; ЗПМ=1,2; ТЗ=1,2; ТЗМ=1,2 | [15 empty] | Производство работ осуществляется в охранной зоне действующей воздушной линии электропередачи, вблизи объектов, находящихся под напряжением, внутри объектов капитального строительства, внутренняя проводка в которых не обесточена, если это приведет к ограничению действий рабочих в соответствии с требованиями техники безопасности ОЗП=1,2; ЭМ=1,2 к расх.; ЗПМ=1,2; ТЗ=1,2; ТЗМ=1,2
|  | Коэффициент зоны (учет транспортных затрат) ПЗ=2% (ОЗП=2%; ЭМ=2% к расх.; ЗПМ=2%; МАТ=2% к расх.; ТЗ=2%; ТЗМ=2%) | [15 empty] | Коэффициент зоны (учет транспортных затрат) ПЗ=2% (ОЗП=2%; ЭМ=2% к расх.; ЗПМ=2%; МАТ=2% к расх.; ТЗ=2%; ТЗМ=2%)
| 1 | ОТ |  |  | 8: 10.64; 9: 1.224; 10: 820.47; 11: 46.1; 12: 37824 | [5 empty] | ОТ
| 2 | ЭМ |  |  | 8: 32.72; 9: 1.224; 10: 2523.1; 11: 13.33; 12: 33633 | [5 empty] | ЭМ
| 3 | в т.ч. ОТм |  |  | 8: 4.22; 9: 1.224; 10: 325.41; 11: 46.1; 12: 15001 | [5 empty] | в т.ч. ОТм
|  | ЗТ |  |  | 4: чел.-ч; 5: 1.27; 6: 1.224; 7: 97.9322 | [6 empty] | ЗТ
|  | ЗТм |  |  | 4: чел.-ч; 5: 0.41; 6: 1.224; 7: 31.6159 | [6 empty] | ЗТм
|  | Итого по расценке |  |  | 8: 43.36; 10: 3343.57 | [7 empty] | Итого по расценке
|  | ФОТ |  |  | 10: 1145.88; 12: 52825 | [6 empty] | ФОТ
| Приказ № 812/пр от 21.12.2020 Прил. п.27 | НР Линии электропередачи |  |  | 4: %; 5: 103; 7: 103; 10: 1180.26; 12: 54410 | [6 empty] | НР Линии электропередачи
| Приказ № 774/пр от 11.12.2020 Прил. п.27, Приказ № 774/пр от 11.12.2020 п.16 | СП Линии электропередачи |  |  | % | 60 | 0.85 | 51 |  |  | 584.4 |  | 26941 | [6 empty] | СП Линии электропередачи
|  | Всего по позиции |  |  | 10: 5108.23; 12: 152808 | [8 empty] | Всего по позиции
1.7 | ФЕР33-04-040-02 | Демонтаж: одного дополнительного провода с одной опоры |  |  | 4: шт; 7: 63 |  |  |  | Демонтаж: одного дополнительного провода с одной опоры
| Приказ от 04.09.2019 № 519/пр прил.2 табл.3 п.5 | Производство работ осуществляется в охранной зоне действующей воздушной линии электропередачи, вблизи объектов, находящихся под напряжением, внутри объектов капитального строительства, внутренняя проводка в которых не обесточена, если это приведет к ограничению действий рабочих в соответствии с требованиями техники безопасности ОЗП=1,2; ЭМ=1,2 к расх.; ЗПМ=1,2; ТЗ=1,2; ТЗМ=1,2 | [15 empty] | Производство работ осуществляется в охранной зоне действующей воздушной линии электропередачи, вблизи объектов, находящихся под напряжением, внутри объектов капитального строительства, внутренняя проводка в которых не обесточена, если это приведет к ограничению действий рабочих в соответствии с требованиями техники безопасности ОЗП=1,2; ЭМ=1,2 к расх.; ЗПМ=1,2; ТЗ=1,2; ТЗМ=1,2
|  | Коэффициент зоны (учет транспортных затрат) ПЗ=2% (ОЗП=2%; ЭМ=2% к расх.; ЗПМ=2%; МАТ=2% к расх.; ТЗ=2%; ТЗМ=2%) | [15 empty] | Коэффициент зоны (учет транспортных затрат) ПЗ=2% (ОЗП=2%; ЭМ=2% к расх.; ЗПМ=2%; МАТ=2% к расх.; ТЗ=2%; ТЗМ=2%)
| 1 | ОТ |  |  | 8: 1.24; 9: 1.224; 10: 95.62; 11: 46.1; 12: 4408 | [5 empty] | ОТ
| 2 | ЭМ |  |  | 8: 6.42; 9: 1.224; 10: 495.06; 11: 13.27; 12: 6569 | [5 empty] | ЭМ
| 3 | в т.ч. ОТм |  |  | 8: 0.82; 9: 1.224; 10: 63.23; 11: 46.1; 12: 2915 | [5 empty] | в т.ч. ОТм
|  | ЗТ |  |  | 4: чел.-ч; 5: 0.15; 6: 1.224; 7: 11.5668 | [6 empty] | ЗТ
|  | ЗТм |  |  | 4: чел.-ч; 5: 0.08; 6: 1.224; 7: 6.169 | [6 empty] | ЗТм
|  | Итого по расценке |  |  | 8: 7.66; 10: 590.68 | [7 empty] | Итого по расценке
|  | ФОТ |  |  | 10: 158.85; 12: 7323 | [6 empty] | ФОТ
| Приказ № 812/пр от 21.12.2020 Прил. п.27 | НР Линии электропередачи |  |  | 4: %; 5: 103; 7: 103; 10: 163.62; 12: 7543 | [6 empty] | НР Линии электропередачи
| Приказ № 774/пр от 11.12.2020 Прил. п.27, Приказ № 774/пр от 11.12.2020 п.16 | СП Линии электропередачи |  |  | % | 60 | 0.85 | 51 |  |  | 81.01 |  | 3735 | [6 empty] | СП Линии электропередачи
|  | Всего по позиции |  |  | 10: 835.31; 12: 22255 | [8 empty] | Всего по позиции
1.8 | ФЕР33-04-041-02 | Снятие ответвлений ВЛ 0,38 кВ к зданиям при количестве проводов в ответвлении: 2 |  |  | 4: ответвление; 7: 69 |  |  |  | Снятие ответвлений ВЛ 0,38 кВ к зданиям при количестве проводов в ответвлении: 2
| Приказ от 04.09.2019 № 519/пр прил.2 табл.3 п.5 | Производство работ осуществляется в охранной зоне действующей воздушной линии электропередачи, вблизи объектов, находящихся под напряжением, внутри объектов капитального строительства, внутренняя проводка в которых не обесточена, если это приведет к ограничению действий рабочих в соответствии с требованиями техники безопасности ОЗП=1,2; ЭМ=1,2 к расх.; ЗПМ=1,2; ТЗ=1,2; ТЗМ=1,2 | [15 empty] | Производство работ осуществляется в охранной зоне действующей воздушной линии электропередачи, вблизи объектов, находящихся под напряжением, внутри объектов капитального строительства, внутренняя проводка в которых не обесточена, если это приведет к ограничению действий рабочих в соответствии с требованиями техники безопасности ОЗП=1,2; ЭМ=1,2 к расх.; ЗПМ=1,2; ТЗ=1,2; ТЗМ=1,2
|  | Коэффициент зоны (учет транспортных затрат) ПЗ=2% (ОЗП=2%; ЭМ=2% к расх.; ЗПМ=2%; МАТ=2% к расх.; ТЗ=2%; ТЗМ=2%) | [15 empty] | Коэффициент зоны (учет транспортных затрат) ПЗ=2% (ОЗП=2%; ЭМ=2% к расх.; ЗПМ=2%; МАТ=2% к расх.; ТЗ=2%; ТЗМ=2%)
| 1 | ОТ |  |  | 8: 5.39; 9: 1.224; 10: 455.22; 11: 46.1; 12: 20986 | [5 empty] | ОТ
| 2 | ЭМ |  |  | 8: 1.97; 9: 1.224; 10: 166.38; 11: 15.52; 12: 2582 | [5 empty] | ЭМ
| 3 | в т.ч. ОТм |  |  | 8: 0.35; 9: 1.224; 10: 29.56; 11: 46.1; 12: 1363 | [5 empty] | в т.ч. ОТм
|  | ЗТ |  |  | 4: чел.-ч; 5: 0.66; 6: 1.224; 7: 55.741 | [6 empty] | ЗТ
|  | ЗТм |  |  | 4: чел.-ч; 5: 0.03; 6: 1.224; 7: 2.5337 | [6 empty] | ЗТм
|  | Итого по расценке |  |  | 8: 7.36; 10: 621.6 | [7 empty] | Итого по расценке
|  | ФОТ |  |  | 10: 484.78; 12: 22349 | [6 empty] | ФОТ
| Приказ № 812/пр от 21.12.2020 Прил. п.27 | НР Линии электропередачи |  |  | 4: %; 5: 103; 7: 103; 10: 499.32; 12: 23019 | [6 empty] | НР Линии электропередачи
| Приказ № 774/пр от 11.12.2020 Прил. п.27, Приказ № 774/пр от 11.12.2020 п.16 | СП Линии электропередачи |  |  | % | 60 | 0.85 | 51 |  |  | 247.24 |  | 11398 | [6 empty] | СП Линии электропередачи
|  | Всего по позиции |  |  | 10: 1368.16; 12: 57985 | [8 empty] | Всего по позиции
1.9 | ФЕР33-04-041-03 | Снятие ответвлений ВЛ 0,38 кВ к зданиям при количестве проводов в ответвлении: 4 |  |  | 4: ответвление; 7: 3 |  |  |  | Снятие ответвлений ВЛ 0,38 кВ к зданиям при количестве проводов в ответвлении: 4
| Приказ от 04.09.2019 № 519/пр прил.2 табл.3 п.5 | Производство работ осуществляется в охранной зоне действующей воздушной линии электропередачи, вблизи объектов, находящихся под напряжением, внутри объектов капитального строительства, внутренняя проводка в которых не обесточена, если это приведет к ограничению действий рабочих в соответствии с требованиями техники безопасности ОЗП=1,2; ЭМ=1,2 к расх.; ЗПМ=1,2; ТЗ=1,2; ТЗМ=1,2 | [15 empty] | Производство работ осуществляется в охранной зоне действующей воздушной линии электропередачи, вблизи объектов, находящихся под напряжением, внутри объектов капитального строительства, внутренняя проводка в которых не обесточена, если это приведет к ограничению действий рабочих в соответствии с требованиями техники безопасности ОЗП=1,2; ЭМ=1,2 к расх.; ЗПМ=1,2; ТЗ=1,2; ТЗМ=1,2
|  | Коэффициент зоны (учет транспортных затрат) ПЗ=2% (ОЗП=2%; ЭМ=2% к расх.; ЗПМ=2%; МАТ=2% к расх.; ТЗ=2%; ТЗМ=2%) | [15 empty] | Коэффициент зоны (учет транспортных затрат) ПЗ=2% (ОЗП=2%; ЭМ=2% к расх.; ЗПМ=2%; МАТ=2% к расх.; ТЗ=2%; ТЗМ=2%)
| 1 | ОТ |  |  | 8: 8.42; 9: 1.224; 10: 30.92; 11: 46.1; 12: 1425 | [5 empty] | ОТ
| 2 | ЭМ |  |  | 8: 3.29; 9: 1.224; 10: 12.08; 11: 15.49; 12: 187 | [5 empty] | ЭМ
| 3 | в т.ч. ОТм |  |  | 8: 0.58; 9: 1.224; 10: 2.13; 11: 46.1; 12: 98 | [5 empty] | в т.ч. ОТм
|  | ЗТ |  |  | 4: чел.-ч; 5: 1.03; 6: 1.224; 7: 3.7822 | [6 empty] | ЗТ
|  | ЗТм |  |  | 4: чел.-ч; 5: 0.05; 6: 1.224; 7: 0.1836 | [6 empty] | ЗТм
|  | Итого по расценке |  |  | 8: 11.71; 10: 43 | [7 empty] | Итого по расценке
|  | ФОТ |  |  | 10: 33.05; 12: 1523 | [6 empty] | ФОТ
| Приказ № 812/пр от 21.12.2020 Прил. п.27 | НР Линии электропередачи |  |  | 4: %; 5: 103; 7: 103; 10: 34.04; 12: 1569 | [6 empty] | НР Линии электропередачи
| Приказ № 774/пр от 11.12.2020 Прил. п.27, Приказ № 774/пр от 11.12.2020 п.16 | СП Линии электропередачи |  |  | % | 60 | 0.85 | 51 |  |  | 16.86 |  | 777 | [6 empty] | СП Линии электропередачи
|  | Всего по позиции |  |  | 10: 93.9; 12: 3958 | [8 empty] | Всего по позиции
1.10 | ФЕРм08-03-600-01 | Демонтаж:Счетчики, устанавливаемые на готовом основании: однофазные |  |  | 4: шт; 7: 8 |  |  |  | Демонтаж:Счетчики, устанавливаемые на готовом основании: однофазные
| Приказ от 04.09.2019 № 519/пр табл.3 п.3 | Демонтаж оборудования, не пригодного для дальнейшего использования (предназначено в лом), с разборкой и резкой на части ОЗП=0,5; ЭМ=0,5 к расх.; ЗПМ=0,5; МАТ=0 к расх.; ТЗ=0,5; ТЗМ=0,5 | [15 empty] | Демонтаж оборудования, не пригодного для дальнейшего использования (предназначено в лом), с разборкой и резкой на части ОЗП=0,5; ЭМ=0,5 к расх.; ЗПМ=0,5; МАТ=0 к расх.; ТЗ=0,5; ТЗМ=0,5
| Приказ от 04.09.2019 № 519/пр прил.2 табл.3 п.5 | Производство работ осуществляется в охранной зоне действующей воздушной линии электропередачи, вблизи объектов, находящихся под напряжением, внутри объектов капитального строительства, внутренняя проводка в которых не обесточена, если это приведет к ограничению действий рабочих в соответствии с требованиями техники безопасности ОЗП=1,2; ЭМ=1,2 к расх.; ЗПМ=1,2; ТЗ=1,2; ТЗМ=1,2 | [15 empty] | Производство работ осуществляется в охранной зоне действующей воздушной линии электропередачи, вблизи объектов, находящихся под напряжением, внутри объектов капитального строительства, внутренняя проводка в которых не обесточена, если это приведет к ограничению действий рабочих в соответствии с требованиями техники безопасности ОЗП=1,2; ЭМ=1,2 к расх.; ЗПМ=1,2; ТЗ=1,2; ТЗМ=1,2
|  | Коэффициент зоны (учет транспортных затрат) ПЗ=2% (ОЗП=2%; ЭМ=2% к расх.; ЗПМ=2%; МАТ=2% к расх.; ТЗ=2%; ТЗМ=2%) | [15 empty] | Коэффициент зоны (учет транспортных затрат) ПЗ=2% (ОЗП=2%; ЭМ=2% к расх.; ЗПМ=2%; МАТ=2% к расх.; ТЗ=2%; ТЗМ=2%)
| 1 | ОТ |  |  | 8: 2.78; 9: 0.612; 10: 13.61; 11: 46.1; 12: 627 | [5 empty] | ОТ
| 2 | ЭМ |  |  | 8: 1.81; 9: 0.612; 10: 8.86; 11: 15.47; 12: 137 | [5 empty] | ЭМ
| 3 | в т.ч. ОТм |  |  | 8: 0.26; 9: 0.612; 10: 1.27; 11: 46.1; 12: 59 | [5 empty] | в т.ч. ОТм
| 4 | М |  |  | 8: 0.43; 9: 0; 10: 0; 11: 16.51 | [5 empty] | М
|  | ЗТ |  |  | 4: чел.-ч; 5: 0.28; 6: 0.612; 7: 1.3709 | [6 empty] | ЗТ
|  | ЗТм |  |  | 4: чел.-ч; 5: 0.02; 6: 0.612; 7: 0.09792 | [6 empty] | ЗТм
|  | Итого по расценке |  |  | 8: 5.02; 10: 22.47 | [7 empty] | Итого по расценке
|  | ФОТ |  |  | 10: 14.88; 12: 686 | [6 empty] | ФОТ
| Приказ № 812/пр от 21.12.2020 Прил. п.49.3 | НР Электротехнические установки на других объектах |  |  | 4: %; 5: 97; 7: 97; 10: 14.43; 12: 665 | [6 empty] | НР Электротехнические установки на других объектах
| Приказ № 774/пр от 11.12.2020 Прил. п.49.3 | СП Электротехнические установки на других объектах |  |  | 4: %; 5: 51; 7: 51; 10: 7.59; 12: 350 | [6 empty] | СП Электротехнические установки на других объектах
|  | Всего по позиции |  |  | 10: 44.49; 12: 1779 | [8 empty] | Всего по позиции
1.11 | ФЕРм08-03-600-02 | Демонтаж:Счетчики, устанавливаемые на готовом основании: трехфазные | [14 empty] | Демонтаж:Счетчики, устанавливаемые на готовом основании: трехфазные | bar: 4; 7
| Приказ от 04.09.2019 № 519/пр табл.3 п.3 | Демонтаж оборудования, не пригодного для дальнейшего использования (предназначено в лом), с разборкой и резкой на части ОЗП=0,5; ЭМ=0,5 к расх.; ЗПМ=0,5; МАТ=0 к расх.; ТЗ=0,5; ТЗМ=0,5 | [15 empty] | Демонтаж оборудования, не пригодного для дальнейшего использования (предназначено в лом), с разборкой и резкой на части ОЗП=0,5; ЭМ=0,5 к расх.; ЗПМ=0,5; МАТ=0 к расх.; ТЗ=0,5; ТЗМ=0,5
| Приказ от 04.09.2019 № 519/пр прил.2 табл.3 п.5 | Производство работ осуществляется в охранной зоне действующей воздушной линии электропередачи, вблизи объектов, находящихся под напряжением, внутри объектов капитального строительства, внутренняя проводка в которых не обесточена, если это приведет к ограничению действий рабочих в соответствии с требованиями техники безопасности ОЗП=1,2; ЭМ=1,2 к расх.; ЗПМ=1,2; ТЗ=1,2; ТЗМ=1,2 | [15 empty] | Производство работ осуществляется в охранной зоне действующей воздушной линии электропередачи, вблизи объектов, находящихся под напряжением, внутри объектов капитального строительства, внутренняя проводка в которых не обесточена, если это приведет к ограничению действий рабочих в соответствии с требованиями техники безопасности ОЗП=1,2; ЭМ=1,2 к расх.; ЗПМ=1,2; ТЗ=1,2; ТЗМ=1,2
|  | Коэффициент зоны (учет транспортных затрат) ПЗ=2% (ОЗП=2%; ЭМ=2% к расх.; ЗПМ=2%; МАТ=2% к расх.; ТЗ=2%; ТЗМ=2%) | [15 empty] | Коэффициент зоны (учет транспортных затрат) ПЗ=2% (ОЗП=2%; ЭМ=2% к расх.; ЗПМ=2%; МАТ=2% к расх.; ТЗ=2%; ТЗМ=2%)
| 1 | ОТ |  |  | 8: 6.94; 9: 0.612; 10: 4.25; 11: 46.1; 12: 196 | [5 empty] | ОТ
| 2 | ЭМ |  |  | 8: 1.81; 9: 0.612; 10: 1.11; 11: 15.47; 12: 17 | [5 empty] | ЭМ
| 3 | в т.ч. ОТм |  |  | 8: 0.26; 9: 0.612; 10: 0.16; 11: 46.1; 12: 7 | [5 empty] | в т.ч. ОТм
| 4 | М |  |  | 8: 0.51; 9: 0; 10: 0; 11: 14.1 | [5 empty] | М
|  | ЗТ |  |  | 4: чел.-ч; 5: 0.7; 6: 0.612; 7: 0.4284 | [6 empty] | ЗТ
|  | ЗТм |  |  | 4: чел.-ч; 5: 0.02; 6: 0.612; 7: 0.01224 | [6 empty] | ЗТм
|  | Итого по расценке |  |  | 8: 9.26; 10: 5.36 | [7 empty] | Итого по расценке
|  | ФОТ |  |  | 10: 4.41; 12: 203 | [6 empty] | ФОТ
| Приказ № 812/пр от 21.12.2020 Прил. п.49.3 | НР Электротехнические установки на других объектах |  |  | 4: %; 5: 97; 7: 97; 10: 4.28; 12: 197 | [6 empty] | НР Электротехнические установки на других объектах
| Приказ № 774/пр от 11.12.2020 Прил. п.49.3 | СП Электротехнические установки на других объектах |  |  | 4: %; 5: 51; 7: 51; 10: 2.25; 12: 104 | [6 empty] | СП Электротехнические установки на других объектах
|  | Всего по позиции |  |  | 10: 11.89; 12: 514 | [8 empty] | Всего по позиции
1.12 | ФЕР47-01-108-02 | Обрезка и прореживание крон деревьев: при диаметре ствола до 400 мм, количеством срезов 20-30 |  |  | 4: шт; 7: 5 |  |  |  | Обрезка и прореживание крон деревьев: при диаметре ствола до 400 мм, количеством срезов 20-30
| Приказ от 04.09.2019 № 519/пр прил.2 табл.3 п.5 | Производство работ осуществляется в охранной зоне действующей воздушной линии электропередачи, вблизи объектов, находящихся под напряжением, внутри объектов капитального строительства, внутренняя проводка в которых не обесточена, если это приведет к ограничению действий рабочих в соответствии с требованиями техники безопасности ОЗП=1,2; ЭМ=1,2 к расх.; ЗПМ=1,2; ТЗ=1,2; ТЗМ=1,2 | [15 empty] | Производство работ осуществляется в охранной зоне действующей воздушной линии электропередачи, вблизи объектов, находящихся под напряжением, внутри объектов капитального строительства, внутренняя проводка в которых не обесточена, если это приведет к ограничению действий рабочих в соответствии с требованиями техники безопасности ОЗП=1,2; ЭМ=1,2 к расх.; ЗПМ=1,2; ТЗ=1,2; ТЗМ=1,2
|  | Коэффициент зоны (учет транспортных затрат) ПЗ=2% (ОЗП=2%; ЭМ=2% к расх.; ЗПМ=2%; МАТ=2% к расх.; ТЗ=2%; ТЗМ=2%) | [15 empty] | Коэффициент зоны (учет транспортных затрат) ПЗ=2% (ОЗП=2%; ЭМ=2% к расх.; ЗПМ=2%; МАТ=2% к расх.; ТЗ=2%; ТЗМ=2%)
| 1 | ОТ |  |  | 8: 13.75; 9: 1.224; 10: 84.15; 11: 46.1; 12: 3879 | [5 empty] | ОТ
|  | ЗТ |  |  | 4: чел.-ч; 5: 1.24; 6: 1.224; 7: 7.5888 | [6 empty] | ЗТ
|  | Итого по расценке |  |  | 8: 13.75; 10: 84.15 | [7 empty] | Итого по расценке
|  | ФОТ |  |  | 10: 84.15; 12: 3879 | [6 empty] | ФОТ
| Приказ № 812/пр от 21.12.2020 Прил. п.41 | НР Озеленение. Защитные лесонасаждения |  |  | 4: %; 5: 103; 7: 103; 10: 86.67; 12: 3995 | [6 empty] | НР Озеленение. Защитные лесонасаждения
| Приказ № 774/пр от 11.12.2020 Прил. п.41, Приказ № 774/пр от 11.12.2020 п.16 | СП Озеленение. Защитные лесонасаждения |  |  | % | 72 | 0.85 | 61.2 |  |  | 51.5 |  | 2374 | [6 empty] | СП Озеленение. Защитные лесонасаждения
|  | Всего по позиции |  |  | 10: 222.32; 12: 10248 | [8 empty] | Всего по позиции
1.13 | ФЕР01-02-099-11 | Валка деревьев твердых пород и лиственницы с корня, диаметр стволов: до 32 см |  |  | 4: 100 шт; 7: 0.01 |  |  |  | Валка деревьев твердых пород и лиственницы с корня, диаметр стволов: до 32 см
|  | Объем=1 / 100 | [20 empty] | Объем=1 / 100
| Приказ от 04.09.2019 № 519/пр прил.2 табл.3 п.5 | Производство работ осуществляется в охранной зоне действующей воздушной линии электропередачи, вблизи объектов, находящихся под напряжением, внутри объектов капитального строительства, внутренняя проводка в которых не обесточена, если это приведет к ограничению действий рабочих в соответствии с требованиями техники безопасности ОЗП=1,2; ЭМ=1,2 к расх.; ЗПМ=1,2; ТЗ=1,2; ТЗМ=1,2 | [15 empty] | Производство работ осуществляется в охранной зоне действующей воздушной линии электропередачи, вблизи объектов, находящихся под напряжением, внутри объектов капитального строительства, внутренняя проводка в которых не обесточена, если это приведет к ограничению действий рабочих в соответствии с требованиями техники безопасности ОЗП=1,2; ЭМ=1,2 к расх.; ЗПМ=1,2; ТЗ=1,2; ТЗМ=1,2
|  | Коэффициент зоны (учет транспортных затрат) ПЗ=2% (ОЗП=2%; ЭМ=2% к расх.; ЗПМ=2%; МАТ=2% к расх.; ТЗ=2%; ТЗМ=2%) | [15 empty] | Коэффициент зоны (учет транспортных затрат) ПЗ=2% (ОЗП=2%; ЭМ=2% к расх.; ЗПМ=2%; МАТ=2% к расх.; ТЗ=2%; ТЗМ=2%)
| 1 | ОТ |  |  | 8: 154.16; 9: 1.224; 10: 1.89; 11: 46.1; 12: 87 | [5 empty] | ОТ
|  | ЗТ |  |  | 4: чел.-ч; 5: 16.4; 6: 1.224; 7: 0.20074 | [6 empty] | ЗТ
|  | Итого по расценке |  |  | 8: 154.16; 10: 1.89 | [7 empty] | Итого по расценке
|  | ФОТ |  |  | 10: 1.89; 12: 87 | [6 empty] | ФОТ
| Приказ № 812/пр от 21.12.2020 Прил. п.1.4 | НР Земляные работы, выполняемые по другим видам работ (подготовительным, сопутствующим, укрепительным) |  |  | 4: %; 5: 89; 7: 89; 10: 1.68; 12: 77 | [6 empty] | НР Земляные работы, выполняемые по другим видам работ (подготовительным, сопутствующим, укрепительным)
| Приказ № 774/пр от 11.12.2020 Прил. п.1.4, Приказ № 774/пр от 11.12.2020 п.16 | СП Земляные работы, выполняемые по другим видам работ (подготовительным, сопутствующим, укрепительным) |  |  | % | 41 | 0.85 | 34.85 |  |  | 0.66 |  | 30 | [6 empty] | СП Земляные работы, выполняемые по другим видам работ (подготовительным, сопутствующим, укрепительным)
|  | Всего по позиции |  |  | 10: 4.23; 12: 194 | [8 empty] | Всего по позиции
1.14 | ФЕР01-02-101-06 | Разделка древесины мягких пород, полученной от валки леса, диаметр стволов: до 32 см |  |  | 4: 100 деревьев; 7: 0.01 |  |  |  | Разделка древесины мягких пород, полученной от валки леса, диаметр стволов: до 32 см
|  | Объем=1 / 100 | [20 empty] | Объем=1 / 100
| Приказ от 04.09.2019 № 519/пр прил.2 табл.3 п.5 | Производство работ осуществляется в охранной зоне действующей воздушной линии электропередачи, вблизи объектов, находящихся под напряжением, внутри объектов капитального строительства, внутренняя проводка в которых не обесточена, если это приведет к ограничению действий рабочих в соответствии с требованиями техники безопасности ОЗП=1,2; ЭМ=1,2 к расх.; ЗПМ=1,2; ТЗ=1,2; ТЗМ=1,2 | [15 empty] | Производство работ осуществляется в охранной зоне действующей воздушной линии электропередачи, вблизи объектов, находящихся под напряжением, внутри объектов капитального строительства, внутренняя проводка в которых не обесточена, если это приведет к ограничению действий рабочих в соответствии с требованиями техники безопасности ОЗП=1,2; ЭМ=1,2 к расх.; ЗПМ=1,2; ТЗ=1,2; ТЗМ=1,2
|  | Коэффициент зоны (учет транспортных затрат) ПЗ=2% (ОЗП=2%; ЭМ=2% к расх.; ЗПМ=2%; МАТ=2% к расх.; ТЗ=2%; ТЗМ=2%) | [15 empty] | Коэффициент зоны (учет транспортных затрат) ПЗ=2% (ОЗП=2%; ЭМ=2% к расх.; ЗПМ=2%; МАТ=2% к расх.; ТЗ=2%; ТЗМ=2%)
| 1 | ОТ |  |  | 8: 406.43; 9: 1.224; 10: 4.97; 11: 46.1; 12: 229 | [5 empty] | ОТ
|  | ЗТ |  |  | 4: чел.-ч; 5: 48.5; 6: 1.224; 7: 0.59364 | [6 empty] | ЗТ
|  | Итого по расценке |  |  | 8: 406.43; 10: 4.97 | [7 empty] | Итого по расценке
|  | ФОТ |  |  | 10: 4.97; 12: 229 | [6 empty] | ФОТ
| Приказ № 812/пр от 21.12.2020 Прил. п.1.4 | НР Земляные работы, выполняемые по другим видам работ (подготовительным, сопутствующим, укрепительным) |  |  | 4: %; 5: 89; 7: 89; 10: 4.42; 12: 204 | [6 empty] | НР Земляные работы, выполняемые по другим видам работ (подготовительным, сопутствующим, укрепительным)
| Приказ № 774/пр от 11.12.2020 Прил. п.1.4, Приказ № 774/пр от 11.12.2020 п.16 | СП Земляные работы, выполняемые по другим видам работ (подготовительным, сопутствующим, укрепительным) |  |  | % | 41 | 0.85 | 34.85 |  |  | 1.73 |  | 80 | [6 empty] | СП Земляные работы, выполняемые по другим видам работ (подготовительным, сопутствующим, укрепительным)
|  | Всего по позиции |  |  | 10: 11.12; 12: 513 | [8 empty] | Всего по позиции
1.15 | ФССЦпг-03-01-01-010 | Перевозка грузов автомобилями бортовыми грузоподъемностью до 15 т на расстояние: I класс груза до 10 км |  |  | 1 т груза |  |  | 2.7 | 12.65 | 1.02 | 34.84 | 18.67 | 650 |  |  |  | Перевозка грузов автомобилями бортовыми грузоподъемностью до 15 т на расстояние: I класс груза до 10 км
|  | Коэффициент зоны (учет транспортных затрат) ПЗ=2% (ОЗП=2%; ЭМ=2% к расх.; ЗПМ=2%; МАТ=2% к расх.; ТЗ=2%; ТЗМ=2%) | [15 empty] | Коэффициент зоны (учет транспортных затрат) ПЗ=2% (ОЗП=2%; ЭМ=2% к расх.; ЗПМ=2%; МАТ=2% к расх.; ТЗ=2%; ТЗМ=2%)
|  | Всего по позиции |  |  | 10: 34.84; 12: 650 | [8 empty] | Всего по позиции
1.16 | ФССЦпг-01-01-01-008 | Погрузо-разгрузочные работы при автомобильных перевозках: Погрузка леса пиленого, погонажа плотничного, шпал |  |  | 1 т груза |  |  | 2.7 | 10.88 |  | 29.96 | 27.11 | 812 |  |  |  | Погрузо-разгрузочные работы при автомобильных перевозках: Погрузка леса пиленого, погонажа плотничного, шпал
|  | Коэффициент зоны (учет транспортных затрат) ПЗ=2% (ОЗП=2%; ЭМ=2% к расх.; ЗПМ=2%; МАТ=2% к расх.; ТЗ=2%; ТЗМ=2%) | [15 empty] | Коэффициент зоны (учет транспортных затрат) ПЗ=2% (ОЗП=2%; ЭМ=2% к расх.; ЗПМ=2%; МАТ=2% к расх.; ТЗ=2%; ТЗМ=2%)
|  | Всего по позиции |  |  | 10: 29.96; 12: 812 | [8 empty] | Всего по позиции
1.17 | ТЦ_69.3.01.03_28_2801108307_17.12.2021_02 | Утилизация порубочных остатков |  |  | т |  |  | 2.7 | 552 | 1.02 | 1520 |  | 1520 |  |  |  | Утилизация порубочных остатков
|  | Коэффициент зоны (учет транспортных затрат) ПЗ=2% (ОЗП=2%; ЭМ=2% к расх.; ЗПМ=2%; МАТ=2% к расх.; ТЗ=2%; ТЗМ=2%) | [15 empty] | Коэффициент зоны (учет транспортных затрат) ПЗ=2% (ОЗП=2%; ЭМ=2% к расх.; ЗПМ=2%; МАТ=2% к расх.; ТЗ=2%; ТЗМ=2%)
|  | Всего по позиции |  |  | 10: 1520; 12: 1520 | [8 empty] | Всего по позиции
|  | Итого по разделу 1 Демонтажные работы на ВЛ-0.4 Ф-1 ТП 10/0,4 кВ № 21 |  |  | 10: 20909.57; 12: 509735 | [10 empty] | Итого по разделу 1 Демонтажные работы на ВЛ-0.4 Ф-1 ТП 10/0,4 кВ № 21
Раздел 2. Демонтажные работы на ВЛ-10 кВ Ф-2 ЦРП-1 | [15 empty] | Раздел 2. Демонтажные работы на ВЛ-10 кВ Ф-2 ЦРП-1
2.1 | ФЕР33-04-042-04 | Демонтаж опор ВЛ 0,38-10 кВ: с приставками одностоечных |  |  | 4: шт; 7: 5 |  |  |  | Демонтаж опор ВЛ 0,38-10 кВ: с приставками одностоечных
|  | Коэффициент зоны (учет транспортных затрат) ПЗ=2% (ОЗП=2%; ЭМ=2% к расх.; ЗПМ=2%; МАТ=2% к расх.; ТЗ=2%; ТЗМ=2%) | [15 empty] | Коэффициент зоны (учет транспортных затрат) ПЗ=2% (ОЗП=2%; ЭМ=2% к расх.; ЗПМ=2%; МАТ=2% к расх.; ТЗ=2%; ТЗМ=2%)
| 1 | ОТ |  |  | 8: 11.25; 9: 1.02; 10: 57.38; 11: 46.1; 12: 2645 | [5 empty] | ОТ
| 2 | ЭМ |  |  | 8: 148.02; 9: 1.02; 10: 754.9; 11: 11.99; 12: 9051 | [5 empty] | ЭМ
| 3 | в т.ч. ОТм |  |  | 8: 12.76; 9: 1.02; 10: 65.08; 11: 46.1; 12: 3000 | [5 empty] | в т.ч. ОТм
|  | ЗТ |  |  | 4: чел.-ч; 5: 1.24; 6: 1.02; 7: 6.324 | [6 empty] | ЗТ
|  | ЗТм |  |  | 4: чел.-ч; 5: 1.1; 6: 1.02; 7: 5.61 | [6 empty] | ЗТм
|  | Итого по расценке |  |  | 8: 159.27; 10: 812.28 | [7 empty] | Итого по расценке
|  | ФОТ |  |  | 10: 122.46; 12: 5645 | [6 empty] | ФОТ
| Приказ № 812/пр от 21.12.2020 Прил. п.27 | НР Линии электропередачи |  |  | 4: %; 5: 103; 7: 103; 10: 126.13; 12: 5814 | [6 empty] | НР Линии электропередачи
| Приказ № 774/пр от 11.12.2020 Прил. п.27, Приказ № 774/пр от 11.12.2020 п.16 | СП Линии электропередачи |  |  | % | 60 | 0.85 | 51 |  |  | 62.45 |  | 2879 | [6 empty] | СП Линии электропередачи
|  | Всего по позиции |  |  | 10: 1000.86; 12: 20389 | [8 empty] | Всего по позиции
2.2 | ФЕР33-04-042-05 | Демонтаж опор ВЛ 0,38-10 кВ: с приставками одностоечных с подкосом | [14 empty] | Демонтаж опор ВЛ 0,38-10 кВ: с приставками одностоечных с подкосом | bar: 4; 7
|  | Коэффициент зоны (учет транспортных затрат) ПЗ=2% (ОЗП=2%; ЭМ=2% к расх.; ЗПМ=2%; МАТ=2% к расх.; ТЗ=2%; ТЗМ=2%) | [15 empty] | Коэффициент зоны (учет транспортных затрат) ПЗ=2% (ОЗП=2%; ЭМ=2% к расх.; ЗПМ=2%; МАТ=2% к расх.; ТЗ=2%; ТЗМ=2%)
| 1 | ОТ |  |  | 8: 23.94; 9: 1.02; 10: 24.42; 11: 46.1; 12: 1126 | [5 empty] | ОТ
| 2 | ЭМ |  |  | 8: 267.24; 9: 1.02; 10: 272.58; 11: 12.26; 12: 3342 | [5 empty] | ЭМ
| 3 | в т.ч. ОТм |  |  | 8: 25.45; 9: 1.02; 10: 25.96; 11: 46.1; 12: 1197 | [5 empty] | в т.ч. ОТм
|  | ЗТ |  |  | 4: чел.-ч; 5: 2.64; 6: 1.02; 7: 2.6928 | [6 empty] | ЗТ
|  | ЗТм |  |  | 4: чел.-ч; 5: 2.29; 6: 1.02; 7: 2.3358 | [6 empty] | ЗТм
|  | Итого по расценке |  |  | 8: 291.18; 10: 297 | [7 empty] | Итого по расценке
|  | ФОТ |  |  | 10: 50.38; 12: 2323 | [6 empty] | ФОТ
| Приказ № 812/пр от 21.12.2020 Прил. п.27 | НР Линии электропередачи |  |  | 4: %; 5: 103; 7: 103; 10: 51.89; 12: 2393 | [6 empty] | НР Линии электропередачи
| Приказ № 774/пр от 11.12.2020 Прил. п.27, Приказ № 774/пр от 11.12.2020 п.16 | СП Линии электропередачи |  |  | % | 60 | 0.85 | 51 |  |  | 25.69 |  | 1185 | [6 empty] | СП Линии электропередачи
|  | Всего по позиции |  |  | 10: 374.58; 12: 8046 | [8 empty] | Всего по позиции
2.3 | ФЕР33-04-040-03 | Демонтаж: 3-х проводов ВЛ 6-10 кВ с одной опоры |  |  | 4: шт; 7: 6 |  |  |  | Демонтаж: 3-х проводов ВЛ 6-10 кВ с одной опоры
|  | Коэффициент зоны (учет транспортных затрат) ПЗ=2% (ОЗП=2%; ЭМ=2% к расх.; ЗПМ=2%; МАТ=2% к расх.; ТЗ=2%; ТЗМ=2%) | [15 empty] | Коэффициент зоны (учет транспортных затрат) ПЗ=2% (ОЗП=2%; ЭМ=2% к расх.; ЗПМ=2%; МАТ=2% к расх.; ТЗ=2%; ТЗМ=2%)
| 1 | ОТ |  |  | 8: 17.32; 9: 1.02; 10: 106; 11: 46.1; 12: 4887 | [5 empty] | ОТ
| 2 | ЭМ |  |  | 8: 43.57; 9: 1.02; 10: 266.65; 11: 13.4; 12: 3573 | [5 empty] | ЭМ
| 3 | в т.ч. ОТм |  |  | 8: 5.69; 9: 1.02; 10: 34.82; 11: 46.1; 12: 1605 | [5 empty] | в т.ч. ОТм
|  | ЗТ |  |  | 4: чел.-ч; 5: 2.03; 6: 1.02; 7: 12.4236 | [6 empty] | ЗТ
|  | ЗТм |  |  | 4: чел.-ч; 5: 0.55; 6: 1.02; 7: 3.366 | [6 empty] | ЗТм
|  | Итого по расценке |  |  | 8: 60.89; 10: 372.65 | [7 empty] | Итого по расценке
|  | ФОТ |  |  | 10: 140.82; 12: 6492 | [6 empty] | ФОТ
| Приказ № 812/пр от 21.12.2020 Прил. п.27 | НР Линии электропередачи |  |  | 4: %; 5: 103; 7: 103; 10: 145.04; 12: 6687 | [6 empty] | НР Линии электропередачи
| Приказ № 774/пр от 11.12.2020 Прил. п.27, Приказ № 774/пр от 11.12.2020 п.16 | СП Линии электропередачи |  |  | % | 60 | 0.85 | 51 |  |  | 71.82 |  | 3311 | [6 empty] | СП Линии электропередачи
|  | Всего по позиции |  |  | 10: 589.51; 12: 18458 | [8 empty] | Всего по позиции
|  | Итого по разделу 2 Демонтажные работы на ВЛ-10 кВ Ф-2 ЦРП-1 |  |  | 10: 1964.95; 12: 46893 | [10 empty] | Итого по разделу 2 Демонтажные работы на ВЛ-10 кВ Ф-2 ЦРП-1
Раздел 3. Монтажные работы на ВЛ-0.4 Ф-1 ТП 10/0,4 кВ № 21 | [15 empty] | Раздел 3. Монтажные работы на ВЛ-0.4 Ф-1 ТП 10/0,4 кВ № 21
3.1 | ФЕР33-04-003-01 | Установка железобетонных опор ВЛ 0,38; 6-10 кВ с траверсами без приставок: одностоечных |  |  | 4: шт; 7: 13 |  |  |  | Установка железобетонных опор ВЛ 0,38; 6-10 кВ с траверсами без приставок: одностоечных
| Приказ от 04.09.2019 № 519/пр прил.2 табл.3 п.5 | Производство работ осуществляется в охранной зоне действующей воздушной линии электропередачи, вблизи объектов, находящихся под напряжением, внутри объектов капитального строительства, внутренняя проводка в которых не обесточена, если это приведет к ограничению действий рабочих в соответствии с требованиями техники безопасности ОЗП=1,2; ЭМ=1,2 к расх.; ЗПМ=1,2; ТЗ=1,2; ТЗМ=1,2 | [15 empty] | Производство работ осуществляется в охранной зоне действующей воздушной линии электропередачи, вблизи объектов, находящихся под напряжением, внутри объектов капитального строительства, внутренняя проводка в которых не обесточена, если это приведет к ограничению действий рабочих в соответствии с требованиями техники безопасности ОЗП=1,2; ЭМ=1,2 к расх.; ЗПМ=1,2; ТЗ=1,2; ТЗМ=1,2
|  | Коэффициент зоны (учет транспортных затрат) ПЗ=2% (ОЗП=2%; ЭМ=2% к расх.; ЗПМ=2%; МАТ=2% к расх.; ТЗ=2%; ТЗМ=2%) | [15 empty] | Коэффициент зоны (учет транспортных затрат) ПЗ=2% (ОЗП=2%; ЭМ=2% к расх.; ЗПМ=2%; МАТ=2% к расх.; ТЗ=2%; ТЗМ=2%)
| 1 | ОТ |  |  | 8: 27.11; 9: 1.224; 10: 431.37; 11: 46.1; 12: 19886 | [5 empty] | ОТ
| 2 | ЭМ |  |  | 8: 106.69; 9: 1.224; 10: 1697.65; 11: 12.31; 12: 20898 | [5 empty] | ЭМ
| 3 | в т.ч. ОТм |  |  | 8: 10.09; 9: 1.224; 10: 160.55; 11: 46.1; 12: 7401 | [5 empty] | в т.ч. ОТм
| 4 | М |  |  | 8: 45.54; 9: 1.02; 10: 603.86; 11: 6.72; 12: 4058 | [5 empty] | М
|  | ЗТ |  |  | 4: чел.-ч; 5: 3.06; 6: 1.224; 7: 48.6907 | [6 empty] | ЗТ
|  | ЗТм |  |  | 4: чел.-ч; 5: 0.87; 6: 1.224; 7: 13.8434 | [6 empty] | ЗТм
|  | Итого по расценке |  |  | 8: 179.34; 10: 2732.88 | [7 empty] | Итого по расценке
|  | ФОТ |  |  | 10: 591.92; 12: 27287 | [6 empty] | ФОТ
| Приказ № 812/пр от 21.12.2020 Прил. п.27 | НР Линии электропередачи |  |  | 4: %; 5: 103; 7: 103; 10: 609.68; 12: 28106 | [6 empty] | НР Линии электропередачи
| Приказ № 774/пр от 11.12.2020 Прил. п.27, Приказ № 774/пр от 11.12.2020 п.16 | СП Линии электропередачи |  |  | % | 60 | 0.85 | 51 |  |  | 301.88 |  | 13916 | [6 empty] | СП Линии электропередачи
|  | Всего по позиции |  |  | 10: 3644.44; 12: 86864 | [8 empty] | Всего по позиции
3.2 | ФЕР33-04-003-02 | Установка железобетонных опор ВЛ 0,38; 6-10 кВ с траверсами без приставок: одностоечных с одним подкосом |  |  | 4: шт; 7: 8 |  |  |  | Установка железобетонных опор ВЛ 0,38; 6-10 кВ с траверсами без приставок: одностоечных с одним подкосом
| Приказ от 04.09.2019 № 519/пр прил.2 табл.3 п.5 | Производство работ осуществляется в охранной зоне действующей воздушной линии электропередачи, вблизи объектов, находящихся под напряжением, внутри объектов капитального строительства, внутренняя проводка в которых не обесточена, если это приведет к ограничению действий рабочих в соответствии с требованиями техники безопасности ОЗП=1,2; ЭМ=1,2 к расх.; ЗПМ=1,2; ТЗ=1,2; ТЗМ=1,2 | [15 empty] | Производство работ осуществляется в охранной зоне действующей воздушной линии электропередачи, вблизи объектов, находящихся под напряжением, внутри объектов капитального строительства, внутренняя проводка в которых не обесточена, если это приведет к ограничению действий рабочих в соответствии с требованиями техники безопасности ОЗП=1,2; ЭМ=1,2 к расх.; ЗПМ=1,2; ТЗ=1,2; ТЗМ=1,2
|  | Коэффициент зоны (учет транспортных затрат) ПЗ=2% (ОЗП=2%; ЭМ=2% к расх.; ЗПМ=2%; МАТ=2% к расх.; ТЗ=2%; ТЗМ=2%) | [15 empty] | Коэффициент зоны (учет транспортных затрат) ПЗ=2% (ОЗП=2%; ЭМ=2% к расх.; ЗПМ=2%; МАТ=2% к расх.; ТЗ=2%; ТЗМ=2%)
| 1 | ОТ |  |  | 8: 52.98; 9: 1.224; 10: 518.78; 11: 46.1; 12: 23916 | [5 empty] | ОТ
| 2 | ЭМ |  |  | 8: 247.94; 9: 1.224; 10: 2427.83; 11: 12.28; 12: 29814 | [5 empty] | ЭМ
| 3 | в т.ч. ОТм |  |  | 8: 23.2; 9: 1.224; 10: 227.17; 11: 46.1; 12: 10473 | [5 empty] | в т.ч. ОТм
| 4 | М |  |  | 8: 45.54; 9: 1.02; 10: 371.61; 11: 6.72; 12: 2497 | [5 empty] | М
|  | ЗТ |  |  | 4: чел.-ч; 5: 5.98; 6: 1.224; 7: 58.5562 | [6 empty] | ЗТ
|  | ЗТм |  |  | 4: чел.-ч; 5: 2; 6: 1.224; 7: 19.584 | [6 empty] | ЗТм
|  | Итого по расценке |  |  | 8: 346.46; 10: 3318.22 | [7 empty] | Итого по расценке
|  | ФОТ |  |  | 10: 745.95; 12: 34389 | [6 empty] | ФОТ
| Приказ № 812/пр от 21.12.2020 Прил. п.27 | НР Линии электропередачи |  |  | 4: %; 5: 103; 7: 103; 10: 768.33; 12: 35421 | [6 empty] | НР Линии электропередачи
| Приказ № 774/пр от 11.12.2020 Прил. п.27, Приказ № 774/пр от 11.12.2020 п.16 | СП Линии электропередачи |  |  | % | 60 | 0.85 | 51 |  |  | 380.43 |  | 17538 | [6 empty] | СП Линии электропередачи
|  | Всего по позиции |  |  | 10: 4466.98; 12: 109186 | [8 empty] | Всего по позиции
3.3 | ФЕР33-04-017-01 | Подвеска самонесущих изолированных проводов (СИП-2А) напряжением от 0,4 кВ до 1 кВ (со снятием напряжения) при количестве 29 опор: с использованием автогидроподъемника |  |  | 4: 1000 м; 7: 0.988 |  |  |  | Подвеска самонесущих изолированных проводов (СИП-2А) напряжением от 0,4 кВ до 1 кВ (со снятием напряжения) при количестве 29 опор: с использованием автогидроподъемника
|  | Объем=(798+190) / 1000 | [20 empty] | Объем=(798+190) / 1000
| Приказ от 04.09.2019 № 519/пр прил.2 табл.3 п.5 | Производство работ осуществляется в охранной зоне действующей воздушной линии электропередачи, вблизи объектов, находящихся под напряжением, внутри объектов капитального строительства, внутренняя проводка в которых не обесточена, если это приведет к ограничению действий рабочих в соответствии с требованиями техники безопасности ОЗП=1,2; ЭМ=1,2 к расх.; ЗПМ=1,2; ТЗ=1,2; ТЗМ=1,2 | [15 empty] | Производство работ осуществляется в охранной зоне действующей воздушной линии электропередачи, вблизи объектов, находящихся под напряжением, внутри объектов капитального строительства, внутренняя проводка в которых не обесточена, если это приведет к ограничению действий рабочих в соответствии с требованиями техники безопасности ОЗП=1,2; ЭМ=1,2 к расх.; ЗПМ=1,2; ТЗ=1,2; ТЗМ=1,2
|  | Коэффициент зоны (учет транспортных затрат) ПЗ=2% (ОЗП=2%; ЭМ=2% к расх.; ЗПМ=2%; МАТ=2% к расх.; ТЗ=2%; ТЗМ=2%) | [15 empty] | Коэффициент зоны (учет транспортных затрат) ПЗ=2% (ОЗП=2%; ЭМ=2% к расх.; ЗПМ=2%; МАТ=2% к расх.; ТЗ=2%; ТЗМ=2%)
| 1 | ОТ |  |  | 8: 620.43; 9: 1.224; 10: 750.29; 11: 46.1; 12: 34588 | [5 empty] | ОТ
| 2 | ЭМ |  |  | 8: 3092.82; 9: 1.224; 10: 3740.18; 11: 12.44; 12: 46528 | [5 empty] | ЭМ
| 3 | в т.ч. ОТм |  |  | 8: 399.08; 9: 1.224; 10: 482.61; 11: 46.1; 12: 22248 | [5 empty] | в т.ч. ОТм
| 4 | М |  |  | 8: 7435.74; 9: 1.02; 10: 7493.44; 11: 3.79; 12: 28400 | [5 empty] | М
|  | ЗТ |  |  | 4: чел.-ч; 5: 65.24; 6: 1.224; 7: 78.8955 | [6 empty] | ЗТ
|  | ЗТм |  |  | 4: чел.-ч; 5: 37.51; 6: 1.224; 7: 45.3613 | [6 empty] | ЗТм
|  | Итого по расценке |  |  | 8: 11148.99; 10: 11983.91 | [7 empty] | Итого по расценке
|  | ФОТ |  |  | 10: 1232.9; 12: 56836 | [6 empty] | ФОТ
| Приказ № 812/пр от 21.12.2020 Прил. п.27 | НР Линии электропередачи |  |  | 4: %; 5: 103; 7: 103; 10: 1269.89; 12: 58541 | [6 empty] | НР Линии электропередачи
| Приказ № 774/пр от 11.12.2020 Прил. п.27, Приказ № 774/пр от 11.12.2020 п.16 | СП Линии электропередачи |  |  | % | 60 | 0.85 | 51 |  |  | 628.78 |  | 28986 | [6 empty] | СП Линии электропередачи
|  | Всего по позиции |  |  | 10: 13882.58; 12: 197043 | [8 empty] | Всего по позиции
3.4 | ФЕР33-04-013-02 | Устройство ответвлений от ВЛ 0,38 кВ к зданиям: с помощью механизмов при количестве проводов в ответвлении 2 |  |  | 4: ответвление; 7: 26 |  |  |  | Устройство ответвлений от ВЛ 0,38 кВ к зданиям: с помощью механизмов при количестве проводов в ответвлении 2
| Приказ от 04.09.2019 № 519/пр прил.2 табл.3 п.5 | Производство работ осуществляется в охранной зоне действующей воздушной линии электропередачи, вблизи объектов, находящихся под напряжением, внутри объектов капитального строительства, внутренняя проводка в которых не обесточена, если это приведет к ограничению действий рабочих в соответствии с требованиями техники безопасности ОЗП=1,2; ЭМ=1,2 к расх.; ЗПМ=1,2; ТЗ=1,2; ТЗМ=1,2 | [15 empty] | Производство работ осуществляется в охранной зоне действующей воздушной линии электропередачи, вблизи объектов, находящихся под напряжением, внутри объектов капитального строительства, внутренняя проводка в которых не обесточена, если это приведет к ограничению действий рабочих в соответствии с требованиями техники безопасности ОЗП=1,2; ЭМ=1,2 к расх.; ЗПМ=1,2; ТЗ=1,2; ТЗМ=1,2
|  | Коэффициент зоны (учет транспортных затрат) ПЗ=2% (ОЗП=2%; ЭМ=2% к расх.; ЗПМ=2%; МАТ=2% к расх.; ТЗ=2%; ТЗМ=2%) | [15 empty] | Коэффициент зоны (учет транспортных затрат) ПЗ=2% (ОЗП=2%; ЭМ=2% к расх.; ЗПМ=2%; МАТ=2% к расх.; ТЗ=2%; ТЗМ=2%)
| 1 | ОТ |  |  | 8: 14.06; 9: 1.224; 10: 447.45; 11: 46.1; 12: 20627 | [5 empty] | ОТ
| 2 | ЭМ |  |  | 8: 11.02; 9: 1.224; 10: 350.7; 11: 14.21; 12: 4983 | [5 empty] | ЭМ
| 3 | в т.ч. ОТм |  |  | 8: 1.63; 9: 1.224; 10: 51.87; 11: 46.1; 12: 2391 | [5 empty] | в т.ч. ОТм
| 4 | М |  |  | 8: 1.44; 9: 1.02; 10: 38.19; 11: 16.88; 12: 645 | [5 empty] | М
|  | ЗТ |  |  | 4: чел.-ч; 5: 1.55; 6: 1.224; 7: 49.3272 | [6 empty] | ЗТ
|  | ЗТм |  |  | 4: чел.-ч; 5: 0.15; 6: 1.224; 7: 4.7736 | [6 empty] | ЗТм
|  | Итого по расценке |  |  | 8: 26.52; 10: 836.34 | [7 empty] | Итого по расценке
|  | ФОТ |  |  | 10: 499.32; 12: 23018 | [6 empty] | ФОТ
| Приказ № 812/пр от 21.12.2020 Прил. п.27 | НР Линии электропередачи |  |  | 4: %; 5: 103; 7: 103; 10: 514.3; 12: 23709 | [6 empty] | НР Линии электропередачи
| Приказ № 774/пр от 11.12.2020 Прил. п.27, Приказ № 774/пр от 11.12.2020 п.16 | СП Линии электропередачи |  |  | % | 60 | 0.85 | 51 |  |  | 254.65 |  | 11739 | [6 empty] | СП Линии электропередачи
|  | Всего по позиции |  |  | 10: 1605.29; 12: 61703 | [8 empty] | Всего по позиции
3.5 | ФЕР33-04-013-03 | Устройство ответвлений от ВЛ 0,38 кВ к зданиям: с помощью механизмов при количестве проводов в ответвлении 4 |  |  | 4: ответвление; 7: 1 |  |  |  | Устройство ответвлений от ВЛ 0,38 кВ к зданиям: с помощью механизмов при количестве проводов в ответвлении 4
| Приказ от 04.09.2019 № 519/пр прил.2 табл.3 п.5 | Производство работ осуществляется в охранной зоне действующей воздушной линии электропередачи, вблизи объектов, находящихся под напряжением, внутри объектов капитального строительства, внутренняя проводка в которых не обесточена, если это приведет к ограничению действий рабочих в соответствии с требованиями техники безопасности ОЗП=1,2; ЭМ=1,2 к расх.; ЗПМ=1,2; ТЗ=1,2; ТЗМ=1,2 | [15 empty] | Производство работ осуществляется в охранной зоне действующей воздушной линии электропередачи, вблизи объектов, находящихся под напряжением, внутри объектов капитального строительства, внутренняя проводка в которых не обесточена, если это приведет к ограничению действий рабочих в соответствии с требованиями техники безопасности ОЗП=1,2; ЭМ=1,2 к расх.; ЗПМ=1,2; ТЗ=1,2; ТЗМ=1,2
|  | Коэффициент зоны (учет транспортных затрат) ПЗ=2% (ОЗП=2%; ЭМ=2% к расх.; ЗПМ=2%; МАТ=2% к расх.; ТЗ=2%; ТЗМ=2%) | [15 empty] | Коэффициент зоны (учет транспортных затрат) ПЗ=2% (ОЗП=2%; ЭМ=2% к расх.; ЗПМ=2%; МАТ=2% к расх.; ТЗ=2%; ТЗМ=2%)
| 1 | ОТ |  |  | 8: 23.85; 9: 1.224; 10: 29.19; 11: 46.1; 12: 1346 | [5 empty] | ОТ
| 2 | ЭМ |  |  | 8: 19.73; 9: 1.224; 10: 24.15; 11: 14.27; 12: 345 | [5 empty] | ЭМ
| 3 | в т.ч. ОТм |  |  | 8: 2.95; 9: 1.224; 10: 3.61; 11: 46.1; 12: 166 | [5 empty] | в т.ч. ОТм
| 4 | М |  |  | 8: 7.2; 9: 1.02; 10: 7.34; 11: 16.88; 12: 124 | [5 empty] | М
|  | ЗТ |  |  | 4: чел.-ч; 5: 2.63; 6: 1.224; 7: 3.2191 | [6 empty] | ЗТ
|  | ЗТм |  |  | 4: чел.-ч; 5: 0.27; 6: 1.224; 7: 0.33048 | [6 empty] | ЗТм
|  | Итого по расценке |  |  | 8: 50.78; 10: 60.68 | [7 empty] | Итого по расценке
|  | ФОТ |  |  | 10: 32.8; 12: 1512 | [6 empty] | ФОТ
| Приказ № 812/пр от 21.12.2020 Прил. п.27 | НР Линии электропередачи |  |  | 4: %; 5: 103; 7: 103; 10: 33.78; 12: 1557 | [6 empty] | НР Линии электропередачи
| Приказ № 774/пр от 11.12.2020 Прил. п.27, Приказ № 774/пр от 11.12.2020 п.16 | СП Линии электропередачи |  |  | % | 60 | 0.85 | 51 |  |  | 16.73 |  | 771 | [6 empty] | СП Линии электропередачи
|  | Всего по позиции |  |  | 10: 111.19; 12: 4143 | [8 empty] | Всего по позиции
3.6 | ФЕРм08-02-144-04 | Присоединение к зажимам жил проводов или кабелей сечением: до 35 мм2 |  |  | 4: 100 шт; 7: 0.08 |  |  |  | Присоединение к зажимам жил проводов или кабелей сечением: до 35 мм2
|  | Объем=8 / 100 | [20 empty] | Объем=8 / 100
| Приказ от 04.09.2019 № 519/пр прил.2 табл.3 п.5 | Производство работ осуществляется в охранной зоне действующей воздушной линии электропередачи, вблизи объектов, находящихся под напряжением, внутри объектов капитального строительства, внутренняя проводка в которых не обесточена, если это приведет к ограничению действий рабочих в соответствии с требованиями техники безопасности ОЗП=1,2; ЭМ=1,2 к расх.; ЗПМ=1,2; ТЗ=1,2; ТЗМ=1,2 | [15 empty] | Производство работ осуществляется в охранной зоне действующей воздушной линии электропередачи, вблизи объектов, находящихся под напряжением, внутри объектов капитального строительства, внутренняя проводка в которых не обесточена, если это приведет к ограничению действий рабочих в соответствии с требованиями техники безопасности ОЗП=1,2; ЭМ=1,2 к расх.; ЗПМ=1,2; ТЗ=1,2; ТЗМ=1,2
|  | Коэффициент зоны (учет транспортных затрат) ПЗ=2% (ОЗП=2%; ЭМ=2% к расх.; ЗПМ=2%; МАТ=2% к расх.; ТЗ=2%; ТЗМ=2%) | [15 empty] | Коэффициент зоны (учет транспортных затрат) ПЗ=2% (ОЗП=2%; ЭМ=2% к расх.; ЗПМ=2%; МАТ=2% к расх.; ТЗ=2%; ТЗМ=2%)
| 1 | ОТ |  |  | 8: 128.59; 9: 1.224; 10: 12.59; 11: 46.1; 12: 580 | [5 empty] | ОТ
| 4 | М |  |  | 8: 2.57; 9: 1.02; 10: 0.21; 11: 1.12 | [5 empty] | М
|  | ЗТ |  |  | 4: чел.-ч; 5: 13.68; 6: 1.224; 7: 1.3395 | [6 empty] | ЗТ
|  | Итого по расценке |  |  | 8: 131.16; 10: 12.8 | [7 empty] | Итого по расценке
|  | ФОТ |  |  | 10: 12.59; 12: 580 | [6 empty] | ФОТ
| Приказ № 812/пр от 21.12.2020 Прил. п.49.3 | НР Электротехнические установки на других объектах |  |  | 4: %; 5: 97; 7: 97; 10: 12.21; 12: 563 | [6 empty] | НР Электротехнические установки на других объектах
| Приказ № 774/пр от 11.12.2020 Прил. п.49.3 | СП Электротехнические установки на других объектах |  |  | 4: %; 5: 51; 7: 51; 10: 6.42; 12: 296 | [6 empty] | СП Электротехнические установки на других объектах
|  | Всего по позиции |  |  | 10: 31.43; 12: 1439 | [8 empty] | Всего по позиции
3.7 | ФЕР33-03-004-02 | Забивка вертикальных заземлителей вручную на глубину до 3 м |  |  | 4: шт; 7: 11 |  |  |  | Забивка вертикальных заземлителей вручную на глубину до 3 м
| Приказ от 04.09.2019 № 519/пр прил.2 табл.3 п.5 | Производство работ осуществляется в охранной зоне действующей воздушной линии электропередачи, вблизи объектов, находящихся под напряжением, внутри объектов капитального строительства, внутренняя проводка в которых не обесточена, если это приведет к ограничению действий рабочих в соответствии с требованиями техники безопасности ОЗП=1,2; ЭМ=1,2 к расх.; ЗПМ=1,2; ТЗ=1,2; ТЗМ=1,2 | [15 empty] | Производство работ осуществляется в охранной зоне действующей воздушной линии электропередачи, вблизи объектов, находящихся под напряжением, внутри объектов капитального строительства, внутренняя проводка в которых не обесточена, если это приведет к ограничению действий рабочих в соответствии с требованиями техники безопасности ОЗП=1,2; ЭМ=1,2 к расх.; ЗПМ=1,2; ТЗ=1,2; ТЗМ=1,2
|  | Коэффициент зоны (учет транспортных затрат) ПЗ=2% (ОЗП=2%; ЭМ=2% к расх.; ЗПМ=2%; МАТ=2% к расх.; ТЗ=2%; ТЗМ=2%) | [15 empty] | Коэффициент зоны (учет транспортных затрат) ПЗ=2% (ОЗП=2%; ЭМ=2% к расх.; ЗПМ=2%; МАТ=2% к расх.; ТЗ=2%; ТЗМ=2%)
| 1 | ОТ |  |  | 8: 5.67; 9: 1.224; 10: 76.34; 11: 46.1; 12: 3519 | [5 empty] | ОТ
| 2 | ЭМ |  |  | 8: 1.68; 9: 1.224; 10: 22.62; 11: 13.6; 12: 308 | [5 empty] | ЭМ
| 4 | М |  |  | 8: 32.85; 9: 1.02; 10: 368.58; 11: 9.84; 12: 3627 | [5 empty] | М
|  | ЗТ |  |  | 4: чел.-ч; 5: 0.67; 6: 1.224; 7: 9.0209 | [6 empty] | ЗТ
|  | Итого по расценке |  |  | 8: 40.2; 10: 467.54 | [7 empty] | Итого по расценке
|  | ФОТ |  |  | 10: 76.34; 12: 3519 | [6 empty] | ФОТ
| Приказ № 812/пр от 21.12.2020 Прил. п.27 | НР Линии электропередачи |  |  | 4: %; 5: 103; 7: 103; 10: 78.63; 12: 3625 | [6 empty] | НР Линии электропередачи
| Приказ № 774/пр от 11.12.2020 Прил. п.27, Приказ № 774/пр от 11.12.2020 п.16 | СП Линии электропередачи |  |  | % | 60 | 0.85 | 51 |  |  | 38.93 |  | 1795 | [6 empty] | СП Линии электропередачи
|  | Всего по позиции |  |  | 10: 585.1; 12: 12874 | [8 empty] | Всего по позиции
3.8 | ФЕР33-04-015-01 | Устройство шин заземления опор ВЛ и подстанций |  |  | 4: 10 м; 7: 1.1 |  |  |  | Устройство шин заземления опор ВЛ и подстанций
|  | Объем=11 / 10 | [20 empty] | Объем=11 / 10
| Приказ от 04.09.2019 № 519/пр прил.2 табл.3 п.5 | Производство работ осуществляется в охранной зоне действующей воздушной линии электропередачи, вблизи объектов, находящихся под напряжением, внутри объектов капитального строительства, внутренняя проводка в которых не обесточена, если это приведет к ограничению действий рабочих в соответствии с требованиями техники безопасности ОЗП=1,2; ЭМ=1,2 к расх.; ЗПМ=1,2; ТЗ=1,2; ТЗМ=1,2 | [15 empty] | Производство работ осуществляется в охранной зоне действующей воздушной линии электропередачи, вблизи объектов, находящихся под напряжением, внутри объектов капитального строительства, внутренняя проводка в которых не обесточена, если это приведет к ограничению действий рабочих в соответствии с требованиями техники безопасности ОЗП=1,2; ЭМ=1,2 к расх.; ЗПМ=1,2; ТЗ=1,2; ТЗМ=1,2
|  | Коэффициент зоны (учет транспортных затрат) ПЗ=2% (ОЗП=2%; ЭМ=2% к расх.; ЗПМ=2%; МАТ=2% к расх.; ТЗ=2%; ТЗМ=2%) | [15 empty] | Коэффициент зоны (учет транспортных затрат) ПЗ=2% (ОЗП=2%; ЭМ=2% к расх.; ЗПМ=2%; МАТ=2% к расх.; ТЗ=2%; ТЗМ=2%)
| 1 | ОТ |  |  | 8: 15.23; 9: 1.224; 10: 20.51; 11: 46.1; 12: 946 | [5 empty] | ОТ
| 2 | ЭМ |  |  | 8: 1.36; 9: 1.224; 10: 1.83; 11: 14.49; 12: 27 | [5 empty] | ЭМ
| 3 | в т.ч. ОТм |  |  | 8: 0.12; 9: 1.224; 10: 0.16; 11: 46.1; 12: 7 | [5 empty] | в т.ч. ОТм
| 4 | М |  |  | 8: 1.24; 9: 1.02; 10: 1.39; 11: 15.8; 12: 22 | [5 empty] | М
|  | ЗТ |  |  | 4: чел.-ч; 5: 1.8; 6: 1.224; 7: 2.4235 | [6 empty] | ЗТ
|  | ЗТм |  |  | 4: чел.-ч; 5: 0.01; 6: 1.224; 7: 0.013464 | [6 empty] | ЗТм
|  | Итого по расценке |  |  | 8: 17.83; 10: 23.73 | [7 empty] | Итого по расценке
|  | ФОТ |  |  | 10: 20.67; 12: 953 | [6 empty] | ФОТ
| Приказ № 812/пр от 21.12.2020 Прил. п.27 | НР Линии электропередачи |  |  | 4: %; 5: 103; 7: 103; 10: 21.29; 12: 982 | [6 empty] | НР Линии электропередачи
| Приказ № 774/пр от 11.12.2020 Прил. п.27, Приказ № 774/пр от 11.12.2020 п.16 | СП Линии электропередачи |  |  | % | 60 | 0.85 | 51 |  |  | 10.54 |  | 486 | [6 empty] | СП Линии электропередачи
|  | Всего по позиции |  |  | 10: 55.56; 12: 2463 | [8 empty] | Всего по позиции
3.9 | ФЕРм08-02-472-08 | Проводник заземляющий открыто по строительным основаниям: из круглой стали диаметром 8 мм. спуски |  |  | 4: 100 м; 7: 0.11 |  |  |  | Проводник заземляющий открыто по строительным основаниям: из круглой стали диаметром 8 мм. спуски
|  | Объем=11 / 100 | [20 empty] | Объем=11 / 100
| Приказ от 04.09.2019 № 519/пр прил.2 табл.3 п.5 | Производство работ осуществляется в охранной зоне действующей воздушной линии электропередачи, вблизи объектов, находящихся под напряжением, внутри объектов капитального строительства, внутренняя проводка в которых не обесточена, если это приведет к ограничению действий рабочих в соответствии с требованиями техники безопасности ОЗП=1,2; ЭМ=1,2 к расх.; ЗПМ=1,2; ТЗ=1,2; ТЗМ=1,2 | [15 empty] | Производство работ осуществляется в охранной зоне действующей воздушной линии электропередачи, вблизи объектов, находящихся под напряжением, внутри объектов капитального строительства, внутренняя проводка в которых не обесточена, если это приведет к ограничению действий рабочих в соответствии с требованиями техники безопасности ОЗП=1,2; ЭМ=1,2 к расх.; ЗПМ=1,2; ТЗ=1,2; ТЗМ=1,2
|  | Коэффициент зоны (учет транспортных затрат) ПЗ=2% (ОЗП=2%; ЭМ=2% к расх.; ЗПМ=2%; МАТ=2% к расх.; ТЗ=2%; ТЗМ=2%) | [15 empty] | Коэффициент зоны (учет транспортных затрат) ПЗ=2% (ОЗП=2%; ЭМ=2% к расх.; ЗПМ=2%; МАТ=2% к расх.; ТЗ=2%; ТЗМ=2%)
| 1 | ОТ |  |  | 8: 164.5; 9: 1.224; 10: 22.15; 11: 46.1; 12: 1021 | [5 empty] | ОТ
| 2 | ЭМ |  |  | 8: 41.6; 9: 1.224; 10: 5.6; 11: 12.23; 12: 68 | [5 empty] | ЭМ
| 3 | в т.ч. ОТм |  |  | 8: 2.51; 9: 1.224; 10: 0.34; 11: 46.1; 12: 16 | [5 empty] | в т.ч. ОТм
| 4 | М |  |  | 8: 512.81; 9: 1.02; 10: 57.54; 11: 2.7; 12: 155 | [5 empty] | М
|  | ЗТ |  |  | 4: чел.-ч; 5: 17.5; 6: 1.224; 7: 2.3562 | [6 empty] | ЗТ
|  | ЗТм |  |  | 4: чел.-ч; 5: 0.2; 6: 1.224; 7: 0.026928 | [6 empty] | ЗТм
|  | Итого по расценке |  |  | 8: 718.91; 10: 85.29 | [7 empty] | Итого по расценке
|  | ФОТ |  |  | 10: 22.49; 12: 1037 | [6 empty] | ФОТ
| Приказ № 812/пр от 21.12.2020 Прил. п.49.3 | НР Электротехнические установки на других объектах |  |  | 4: %; 5: 97; 7: 97; 10: 21.82; 12: 1006 | [6 empty] | НР Электротехнические установки на других объектах
| Приказ № 774/пр от 11.12.2020 Прил. п.49.3 | СП Электротехнические установки на других объектах |  |  | 4: %; 5: 51; 7: 51; 10: 11.47; 12: 529 | [6 empty] | СП Электротехнические установки на других объектах
|  | Всего по позиции |  |  | 10: 118.58; 12: 2779 | [8 empty] | Всего по позиции
3.10 | ФЕР01-02-057-02 | Разработка грунта вручную в траншеях глубиной до 2 м без креплений с откосами, группа грунтов: 2 |  |  | 4: 100 м3; 7: 0.0165 |  |  |  | Разработка грунта вручную в траншеях глубиной до 2 м без креплений с откосами, группа грунтов: 2
|  | Объем=1,65 / 100 | [20 empty] | Объем=1,65 / 100
| Приказ от 04.09.2019 № 519/пр прил.2 табл.3 п.5 | Производство работ осуществляется в охранной зоне действующей воздушной линии электропередачи, вблизи объектов, находящихся под напряжением, внутри объектов капитального строительства, внутренняя проводка в которых не обесточена, если это приведет к ограничению действий рабочих в соответствии с требованиями техники безопасности ОЗП=1,2; ЭМ=1,2 к расх.; ЗПМ=1,2; ТЗ=1,2; ТЗМ=1,2 | [15 empty] | Производство работ осуществляется в охранной зоне действующей воздушной линии электропередачи, вблизи объектов, находящихся под напряжением, внутри объектов капитального строительства, внутренняя проводка в которых не обесточена, если это приведет к ограничению действий рабочих в соответствии с требованиями техники безопасности ОЗП=1,2; ЭМ=1,2 к расх.; ЗПМ=1,2; ТЗ=1,2; ТЗМ=1,2
|  | Коэффициент зоны (учет транспортных затрат) ПЗ=2% (ОЗП=2%; ЭМ=2% к расх.; ЗПМ=2%; МАТ=2% к расх.; ТЗ=2%; ТЗМ=2%) | [15 empty] | Коэффициент зоны (учет транспортных затрат) ПЗ=2% (ОЗП=2%; ЭМ=2% к расх.; ЗПМ=2%; МАТ=2% к расх.; ТЗ=2%; ТЗМ=2%)
| 1 | ОТ |  |  | 8: 1201.2; 9: 1.224; 10: 24.26; 11: 46.1; 12: 1118 | [5 empty] | ОТ
|  | ЗТ |  |  | 4: чел.-ч; 5: 154; 6: 1.224; 7: 3.1102 | [6 empty] | ЗТ
|  | Итого по расценке |  |  | 8: 1201.2; 10: 24.26 | [7 empty] | Итого по расценке
|  | ФОТ |  |  | 10: 24.26; 12: 1118 | [6 empty] | ФОТ
| Приказ № 812/пр от 21.12.2020 Прил. п.1.2 | НР Земляные работы, выполняемые ручным способом |  |  | 4: %; 5: 89; 7: 89; 10: 21.59; 12: 995 | [6 empty] | НР Земляные работы, выполняемые ручным способом
| Приказ № 774/пр от 11.12.2020 Прил. п.1.2, Приказ № 774/пр от 11.12.2020 п.16 | СП Земляные работы, выполняемые ручным способом |  |  | % | 40 | 0.85 | 34 |  |  | 8.25 |  | 380 | [6 empty] | СП Земляные работы, выполняемые ручным способом
|  | Всего по позиции |  |  | 10: 54.1; 12: 2493 | [8 empty] | Всего по позиции
3.11 | ФЕР01-02-061-01 | Засыпка вручную траншей, пазух котлованов и ям, группа грунтов: 1 |  |  | 4: 100 м3; 7: 0.0165 |  |  |  | Засыпка вручную траншей, пазух котлованов и ям, группа грунтов: 1
|  | Объем=1,65 / 100 | [20 empty] | Объем=1,65 / 100
| Приказ от 04.09.2019 № 519/пр прил.2 табл.3 п.5 | Производство работ осуществляется в охранной зоне действующей воздушной линии электропередачи, вблизи объектов, находящихся под напряжением, внутри объектов капитального строительства, внутренняя проводка в которых не обесточена, если это приведет к ограничению действий рабочих в соответствии с требованиями техники безопасности ОЗП=1,2; ЭМ=1,2 к расх.; ЗПМ=1,2; ТЗ=1,2; ТЗМ=1,2 | [15 empty] | Производство работ осуществляется в охранной зоне действующей воздушной линии электропередачи, вблизи объектов, находящихся под напряжением, внутри объектов капитального строительства, внутренняя проводка в которых не обесточена, если это приведет к ограничению действий рабочих в соответствии с требованиями техники безопасности ОЗП=1,2; ЭМ=1,2 к расх.; ЗПМ=1,2; ТЗ=1,2; ТЗМ=1,2
|  | Коэффициент зоны (учет транспортных затрат) ПЗ=2% (ОЗП=2%; ЭМ=2% к расх.; ЗПМ=2%; МАТ=2% к расх.; ТЗ=2%; ТЗМ=2%) | [15 empty] | Коэффициент зоны (учет транспортных затрат) ПЗ=2% (ОЗП=2%; ЭМ=2% к расх.; ЗПМ=2%; МАТ=2% к расх.; ТЗ=2%; ТЗМ=2%)
| 1 | ОТ |  |  | 8: 663.75; 9: 1.224; 10: 13.41; 11: 46.1; 12: 618 | [5 empty] | ОТ
|  | ЗТ |  |  | 4: чел.-ч; 5: 88.5; 6: 1.224; 7: 1.7873 | [6 empty] | ЗТ
|  | Итого по расценке |  |  | 8: 663.75; 10: 13.41 | [7 empty] | Итого по расценке
|  | ФОТ |  |  | 10: 13.41; 12: 618 | [6 empty] | ФОТ
| Приказ № 812/пр от 21.12.2020 Прил. п.1.2 | НР Земляные работы, выполняемые ручным способом |  |  | 4: %; 5: 89; 7: 89; 10: 11.93; 12: 550 | [6 empty] | НР Земляные работы, выполняемые ручным способом
| Приказ № 774/пр от 11.12.2020 Прил. п.1.2, Приказ № 774/пр от 11.12.2020 п.16 | СП Земляные работы, выполняемые ручным способом |  |  | % | 40 | 0.85 | 34 |  |  | 4.56 |  | 210 | [6 empty] | СП Земляные работы, выполняемые ручным способом
|  | Всего по позиции |  |  | 10: 29.9; 12: 1378 | [8 empty] | Всего по позиции
3.12 | ФЕР33-04-016-02 | Развозка конструкций и материалов опор ВЛ 0,38-10 кВ по трассе: одностоечных железобетонных опор |  |  | 4: шт; 7: 29 |  |  |  | Развозка конструкций и материалов опор ВЛ 0,38-10 кВ по трассе: одностоечных железобетонных опор
| Приказ от 04.09.2019 № 519/пр прил.2 табл.3 п.5 | Производство работ осуществляется в охранной зоне действующей воздушной линии электропередачи, вблизи объектов, находящихся под напряжением, внутри объектов капитального строительства, внутренняя проводка в которых не обесточена, если это приведет к ограничению действий рабочих в соответствии с требованиями техники безопасности ОЗП=1,2; ЭМ=1,2 к расх.; ЗПМ=1,2; ТЗ=1,2; ТЗМ=1,2 | [15 empty] | Производство работ осуществляется в охранной зоне действующей воздушной линии электропередачи, вблизи объектов, находящихся под напряжением, внутри объектов капитального строительства, внутренняя проводка в которых не обесточена, если это приведет к ограничению действий рабочих в соответствии с требованиями техники безопасности ОЗП=1,2; ЭМ=1,2 к расх.; ЗПМ=1,2; ТЗ=1,2; ТЗМ=1,2
|  | Коэффициент зоны (учет транспортных затрат) ПЗ=2% (ОЗП=2%; ЭМ=2% к расх.; ЗПМ=2%; МАТ=2% к расх.; ТЗ=2%; ТЗМ=2%) | [15 empty] | Коэффициент зоны (учет транспортных затрат) ПЗ=2% (ОЗП=2%; ЭМ=2% к расх.; ЗПМ=2%; МАТ=2% к расх.; ТЗ=2%; ТЗМ=2%)
| 1 | ОТ |  |  | 8: 3.59; 9: 1.224; 10: 127.43; 11: 46.1; 12: 5875 | [5 empty] | ОТ
| 2 | ЭМ |  |  | 8: 46.57; 9: 1.224; 10: 1653.05; 11: 15.44; 12: 25523 | [5 empty] | ЭМ
| 3 | в т.ч. ОТм |  |  | 8: 6.48; 9: 1.224; 10: 230.01; 11: 46.1; 12: 10603 | [5 empty] | в т.ч. ОТм
|  | ЗТ |  |  | 4: чел.-ч; 5: 0.44; 6: 1.224; 7: 15.6182 | [6 empty] | ЗТ
|  | ЗТм |  |  | 4: чел.-ч; 5: 0.48; 6: 1.224; 7: 17.0381 | [6 empty] | ЗТм
|  | Итого по расценке |  |  | 8: 50.16; 10: 1780.48 | [7 empty] | Итого по расценке
|  | ФОТ |  |  | 10: 357.44; 12: 16478 | [6 empty] | ФОТ
| Приказ № 812/пр от 21.12.2020 Прил. п.27 | НР Линии электропередачи |  |  | 4: %; 5: 103; 7: 103; 10: 368.16; 12: 16972 | [6 empty] | НР Линии электропередачи
| Приказ № 774/пр от 11.12.2020 Прил. п.27, Приказ № 774/пр от 11.12.2020 п.16 | СП Линии электропередачи |  |  | % | 60 | 0.85 | 51 |  |  | 182.29 |  | 8404 | [6 empty] | СП Линии электропередачи
|  | Всего по позиции |  |  | 10: 2330.93; 12: 56774 | [8 empty] | Всего по позиции
3.13 | ФЕР33-04-016-05 | Развозка конструкций и материалов опор ВЛ 0,38-10 кВ по трассе: материалов оснастки одностоечных опор |  |  | 4: шт; 7: 13 |  |  |  | Развозка конструкций и материалов опор ВЛ 0,38-10 кВ по трассе: материалов оснастки одностоечных опор
| Приказ от 04.09.2019 № 519/пр прил.2 табл.3 п.5 | Производство работ осуществляется в охранной зоне действующей воздушной линии электропередачи, вблизи объектов, находящихся под напряжением, внутри объектов капитального строительства, внутренняя проводка в которых не обесточена, если это приведет к ограничению действий рабочих в соответствии с требованиями техники безопасности ОЗП=1,2; ЭМ=1,2 к расх.; ЗПМ=1,2; ТЗ=1,2; ТЗМ=1,2 | [15 empty] | Производство работ осуществляется в охранной зоне действующей воздушной линии электропередачи, вблизи объектов, находящихся под напряжением, внутри объектов капитального строительства, внутренняя проводка в которых не обесточена, если это приведет к ограничению действий рабочих в соответствии с требованиями техники безопасности ОЗП=1,2; ЭМ=1,2 к расх.; ЗПМ=1,2; ТЗ=1,2; ТЗМ=1,2
|  | Коэффициент зоны (учет транспортных затрат) ПЗ=2% (ОЗП=2%; ЭМ=2% к расх.; ЗПМ=2%; МАТ=2% к расх.; ТЗ=2%; ТЗМ=2%) | [15 empty] | Коэффициент зоны (учет транспортных затрат) ПЗ=2% (ОЗП=2%; ЭМ=2% к расх.; ЗПМ=2%; МАТ=2% к расх.; ТЗ=2%; ТЗМ=2%)
| 1 | ОТ |  |  | 8: 2.04; 9: 1.224; 10: 32.46; 11: 46.1; 12: 1496 | [5 empty] | ОТ
| 2 | ЭМ |  |  | 8: 11.01; 9: 1.224; 10: 175.19; 11: 15.45; 12: 2707 | [5 empty] | ЭМ
| 3 | в т.ч. ОТм |  |  | 8: 1.89; 9: 1.224; 10: 30.07; 11: 46.1; 12: 1386 | [5 empty] | в т.ч. ОТм
|  | ЗТ |  |  | 4: чел.-ч; 5: 0.25; 6: 1.224; 7: 3.978 | [6 empty] | ЗТ
|  | ЗТм |  |  | 4: чел.-ч; 5: 0.14; 6: 1.224; 7: 2.2277 | [6 empty] | ЗТм
|  | Итого по расценке |  |  | 8: 13.05; 10: 207.65 | [7 empty] | Итого по расценке
|  | ФОТ |  |  | 10: 62.53; 12: 2882 | [6 empty] | ФОТ
| Приказ № 812/пр от 21.12.2020 Прил. п.27 | НР Линии электропередачи |  |  | 4: %; 5: 103; 7: 103; 10: 64.41; 12: 2968 | [6 empty] | НР Линии электропередачи
| Приказ № 774/пр от 11.12.2020 Прил. п.27, Приказ № 774/пр от 11.12.2020 п.16 | СП Линии электропередачи |  |  | % | 60 | 0.85 | 51 |  |  | 31.89 |  | 1470 | [6 empty] | СП Линии электропередачи
|  | Всего по позиции |  |  | 10: 303.95; 12: 8641 | [8 empty] | Всего по позиции
3.14 | ФЕР33-04-016-06 | Развозка конструкций и материалов опор ВЛ 0,38-10 кВ по трассе: материалов оснастки сложных опор |  |  | 4: шт; 7: 8 |  |  |  | Развозка конструкций и материалов опор ВЛ 0,38-10 кВ по трассе: материалов оснастки сложных опор
| Приказ от 04.09.2019 № 519/пр прил.2 табл.3 п.5 | Производство работ осуществляется в охранной зоне действующей воздушной линии электропередачи, вблизи объектов, находящихся под напряжением, внутри объектов капитального строительства, внутренняя проводка в которых не обесточена, если это приведет к ограничению действий рабочих в соответствии с требованиями техники безопасности ОЗП=1,2; ЭМ=1,2 к расх.; ЗПМ=1,2; ТЗ=1,2; ТЗМ=1,2 | [15 empty] | Производство работ осуществляется в охранной зоне действующей воздушной линии электропередачи, вблизи объектов, находящихся под напряжением, внутри объектов капитального строительства, внутренняя проводка в которых не обесточена, если это приведет к ограничению действий рабочих в соответствии с требованиями техники безопасности ОЗП=1,2; ЭМ=1,2 к расх.; ЗПМ=1,2; ТЗ=1,2; ТЗМ=1,2
|  | Коэффициент зоны (учет транспортных затрат) ПЗ=2% (ОЗП=2%; ЭМ=2% к расх.; ЗПМ=2%; МАТ=2% к расх.; ТЗ=2%; ТЗМ=2%) | [15 empty] | Коэффициент зоны (учет транспортных затрат) ПЗ=2% (ОЗП=2%; ЭМ=2% к расх.; ЗПМ=2%; МАТ=2% к расх.; ТЗ=2%; ТЗМ=2%)
| 1 | ОТ |  |  | 8: 2.45; 9: 1.224; 10: 23.99; 11: 46.1; 12: 1106 | [5 empty] | ОТ
| 2 | ЭМ |  |  | 8: 12.58; 9: 1.224; 10: 123.18; 11: 15.45; 12: 1903 | [5 empty] | ЭМ
| 3 | в т.ч. ОТм |  |  | 8: 2.16; 9: 1.224; 10: 21.15; 11: 46.1; 12: 975 | [5 empty] | в т.ч. ОТм
|  | ЗТ |  |  | 4: чел.-ч; 5: 0.3; 6: 1.224; 7: 2.9376 | [6 empty] | ЗТ
|  | ЗТм |  |  | 4: чел.-ч; 5: 0.16; 6: 1.224; 7: 1.5667 | [6 empty] | ЗТм
|  | Итого по расценке |  |  | 8: 15.03; 10: 147.17 | [7 empty] | Итого по расценке
|  | ФОТ |  |  | 10: 45.14; 12: 2081 | [6 empty] | ФОТ
| Приказ № 812/пр от 21.12.2020 Прил. п.27 | НР Линии электропередачи |  |  | 4: %; 5: 103; 7: 103; 10: 46.49; 12: 2143 | [6 empty] | НР Линии электропередачи
| Приказ № 774/пр от 11.12.2020 Прил. п.27, Приказ № 774/пр от 11.12.2020 п.16 | СП Линии электропередачи |  |  | % | 60 | 0.85 | 51 |  |  | 23.02 |  | 1061 | [6 empty] | СП Линии электропередачи
|  | Всего по позиции |  |  | 10: 216.68; 12: 6213 | [8 empty] | Всего по позиции
3.15 | ФЕР33-03-001-02 | Гидроизоляция опор-применительно: Гидроизоляция сборных железобетонных фундаментов ВЛ и ОРУ массой: до 1 т |  |  | 4: т; 7: 6 |  |  |  | Гидроизоляция опор-применительно: Гидроизоляция сборных железобетонных фундаментов ВЛ и ОРУ массой: до 1 т
| Приказ от 04.09.2019 № 519/пр прил.2 табл.3 п.5 | Производство работ осуществляется в охранной зоне действующей воздушной линии электропередачи, вблизи объектов, находящихся под напряжением, внутри объектов капитального строительства, внутренняя проводка в которых не обесточена, если это приведет к ограничению действий рабочих в соответствии с требованиями техники безопасности ОЗП=1,2; ЭМ=1,2 к расх.; ЗПМ=1,2; ТЗ=1,2; ТЗМ=1,2 | [15 empty] | Производство работ осуществляется в охранной зоне действующей воздушной линии электропередачи, вблизи объектов, находящихся под напряжением, внутри объектов капитального строительства, внутренняя проводка в которых не обесточена, если это приведет к ограничению действий рабочих в соответствии с требованиями техники безопасности ОЗП=1,2; ЭМ=1,2 к расх.; ЗПМ=1,2; ТЗ=1,2; ТЗМ=1,2
|  | Коэффициент зоны (учет транспортных затрат) ПЗ=2% (ОЗП=2%; ЭМ=2% к расх.; ЗПМ=2%; МАТ=2% к расх.; ТЗ=2%; ТЗМ=2%) | [15 empty] | Коэффициент зоны (учет транспортных затрат) ПЗ=2% (ОЗП=2%; ЭМ=2% к расх.; ЗПМ=2%; МАТ=2% к расх.; ТЗ=2%; ТЗМ=2%)
| 1 | ОТ |  |  | 8: 5.8; 9: 1.224; 10: 42.6; 11: 46.1; 12: 1964 | [5 empty] | ОТ
| 2 | ЭМ |  |  | 8: 116.56; 9: 1.224; 10: 856.02; 11: 13.44; 12: 11505 | [5 empty] | ЭМ
| 3 | в т.ч. ОТм |  |  | 8: 11.76; 9: 1.224; 10: 86.37; 11: 46.1; 12: 3982 | [5 empty] | в т.ч. ОТм
|  | ЗТ |  |  | 4: чел.-ч; 5: 0.68; 6: 1.224; 7: 4.9939 | [6 empty] | ЗТ
|  | ЗТм |  |  | 4: чел.-ч; 5: 0.9; 6: 1.224; 7: 6.6096 | [6 empty] | ЗТм
|  | Итого по расценке |  |  | 8: 122.36; 10: 898.62 | [7 empty] | Итого по расценке
|  | ФОТ |  |  | 10: 128.97; 12: 5946 | [6 empty] | ФОТ
| Приказ № 812/пр от 21.12.2020 Прил. п.27 | НР Линии электропередачи |  |  | 4: %; 5: 103; 7: 103; 10: 132.84; 12: 6124 | [6 empty] | НР Линии электропередачи
| Приказ № 774/пр от 11.12.2020 Прил. п.27, Приказ № 774/пр от 11.12.2020 п.16 | СП Линии электропередачи |  |  | % | 60 | 0.85 | 51 |  |  | 65.77 |  | 3032 | [6 empty] | СП Линии электропередачи
|  | Всего по позиции |  |  | 10: 1097.23; 12: 22625 | [8 empty] | Всего по позиции
3.16 | ФЕРм08-02-144-05 | Подключение ВЛ к ТП-применительно:Присоединение к зажимам жил проводов или кабелей сечением: до 70 мм2 |  |  | 4: 100 шт; 7: 0.04 |  |  |  | Подключение ВЛ к ТП-применительно:Присоединение к зажимам жил проводов или кабелей сечением: до 70 мм2
|  | Объем=4 / 100 | [20 empty] | Объем=4 / 100
| Приказ от 04.09.2019 № 519/пр прил.2 табл.3 п.5 | Производство работ осуществляется в охранной зоне действующей воздушной линии электропередачи, вблизи объектов, находящихся под напряжением, внутри объектов капитального строительства, внутренняя проводка в которых не обесточена, если это приведет к ограничению действий рабочих в соответствии с требованиями техники безопасности ОЗП=1,2; ЭМ=1,2 к расх.; ЗПМ=1,2; ТЗ=1,2; ТЗМ=1,2 | [15 empty] | Производство работ осуществляется в охранной зоне действующей воздушной линии электропередачи, вблизи объектов, находящихся под напряжением, внутри объектов капитального строительства, внутренняя проводка в которых не обесточена, если это приведет к ограничению действий рабочих в соответствии с требованиями техники безопасности ОЗП=1,2; ЭМ=1,2 к расх.; ЗПМ=1,2; ТЗ=1,2; ТЗМ=1,2
|  | Коэффициент зоны (учет транспортных затрат) ПЗ=2% (ОЗП=2%; ЭМ=2% к расх.; ЗПМ=2%; МАТ=2% к расх.; ТЗ=2%; ТЗМ=2%) | [15 empty] | Коэффициент зоны (учет транспортных затрат) ПЗ=2% (ОЗП=2%; ЭМ=2% к расх.; ЗПМ=2%; МАТ=2% к расх.; ТЗ=2%; ТЗМ=2%)
| 1 | ОТ |  |  | 8: 142.13; 9: 1.224; 10: 6.96; 11: 46.1; 12: 321 | [5 empty] | ОТ
| 4 | М |  |  | 8: 2.84; 9: 1.02; 10: 0.12; 11: 1.13 | [5 empty] | М
|  | ЗТ |  |  | 4: чел.-ч; 5: 15.12; 6: 1.224; 7: 0.74028 | [6 empty] | ЗТ
|  | Итого по расценке |  |  | 8: 144.97; 10: 7.08 | [7 empty] | Итого по расценке
|  | ФОТ |  |  | 10: 6.96; 12: 321 | [6 empty] | ФОТ
| Приказ № 812/пр от 21.12.2020 Прил. п.49.3 | НР Электротехнические установки на других объектах |  |  | 4: %; 5: 97; 7: 97; 10: 6.75; 12: 311 | [6 empty] | НР Электротехнические установки на других объектах
| Приказ № 774/пр от 11.12.2020 Прил. п.49.3 | СП Электротехнические установки на других объектах |  |  | 4: %; 5: 51; 7: 51; 10: 3.55; 12: 164 | [6 empty] | СП Электротехнические установки на других объектах
|  | Всего по позиции |  |  | 10: 17.38; 12: 796 | [8 empty] | Всего по позиции
|  | Итого по разделу 3 Монтажные работы на ВЛ-0.4 Ф-1 ТП 10/0,4 кВ № 21 |  |  | 10: 28551.32; 12: 577414 | [10 empty] | Итого по разделу 3 Монтажные работы на ВЛ-0.4 Ф-1 ТП 10/0,4 кВ № 21
Раздел 4. Монтажные работы на ВЛ-0.4 Ф-4 ТП 10/0,4 кВ № 21 | [15 empty] | Раздел 4. Монтажные работы на ВЛ-0.4 Ф-4 ТП 10/0,4 кВ № 21
4.1 | ФЕР33-04-003-01 | Установка железобетонных опор ВЛ 0,38; 6-10 кВ с траверсами без приставок: одностоечных |  |  | 4: шт; 7: 16 |  |  |  | Установка железобетонных опор ВЛ 0,38; 6-10 кВ с траверсами без приставок: одностоечных
| Приказ от 04.09.2019 № 519/пр прил.2 табл.3 п.5 | Производство работ осуществляется в охранной зоне действующей воздушной линии электропередачи, вблизи объектов, находящихся под напряжением, внутри объектов капитального строительства, внутренняя проводка в которых не обесточена, если это приведет к ограничению действий рабочих в соответствии с требованиями техники безопасности ОЗП=1,2; ЭМ=1,2 к расх.; ЗПМ=1,2; ТЗ=1,2; ТЗМ=1,2 | [15 empty] | Производство работ осуществляется в охранной зоне действующей воздушной линии электропередачи, вблизи объектов, находящихся под напряжением, внутри объектов капитального строительства, внутренняя проводка в которых не обесточена, если это приведет к ограничению действий рабочих в соответствии с требованиями техники безопасности ОЗП=1,2; ЭМ=1,2 к расх.; ЗПМ=1,2; ТЗ=1,2; ТЗМ=1,2
|  | Коэффициент зоны (учет транспортных затрат) ПЗ=2% (ОЗП=2%; ЭМ=2% к расх.; ЗПМ=2%; МАТ=2% к расх.; ТЗ=2%; ТЗМ=2%) | [15 empty] | Коэффициент зоны (учет транспортных затрат) ПЗ=2% (ОЗП=2%; ЭМ=2% к расх.; ЗПМ=2%; МАТ=2% к расх.; ТЗ=2%; ТЗМ=2%)
| 1 | ОТ |  |  | 8: 27.11; 9: 1.224; 10: 530.92; 11: 46.1; 12: 24475 | [5 empty] | ОТ
| 2 | ЭМ |  |  | 8: 106.69; 9: 1.224; 10: 2089.42; 11: 12.31; 12: 25721 | [5 empty] | ЭМ
| 3 | в т.ч. ОТм |  |  | 8: 10.09; 9: 1.224; 10: 197.6; 11: 46.1; 12: 9109 | [5 empty] | в т.ч. ОТм
| 4 | М |  |  | 8: 45.54; 9: 1.02; 10: 743.21; 11: 6.72; 12: 4994 | [5 empty] | М
|  | ЗТ |  |  | 4: чел.-ч; 5: 3.06; 6: 1.224; 7: 59.927 | [6 empty] | ЗТ
|  | ЗТм |  |  | 4: чел.-ч; 5: 0.87; 6: 1.224; 7: 17.0381 | [6 empty] | ЗТм
|  | Итого по расценке |  |  | 8: 179.34; 10: 3363.55 | [7 empty] | Итого по расценке
|  | ФОТ |  |  | 10: 728.52; 12: 33584 | [6 empty] | ФОТ
| Приказ № 812/пр от 21.12.2020 Прил. п.27 | НР Линии электропередачи |  |  | 4: %; 5: 103; 7: 103; 10: 750.38; 12: 34592 | [6 empty] | НР Линии электропередачи
| Приказ № 774/пр от 11.12.2020 Прил. п.27, Приказ № 774/пр от 11.12.2020 п.16 | СП Линии электропередачи |  |  | % | 60 | 0.85 | 51 |  |  | 371.55 |  | 17128 | [6 empty] | СП Линии электропередачи
|  | Всего по позиции |  |  | 10: 4485.48; 12: 106910 | [8 empty] | Всего по позиции
4.2 | ФЕР33-04-003-02 | Установка железобетонных опор ВЛ 0,38; 6-10 кВ с траверсами без приставок: одностоечных с одним подкосом |  |  | 4: шт; 7: 6 |  |  |  | Установка железобетонных опор ВЛ 0,38; 6-10 кВ с траверсами без приставок: одностоечных с одним подкосом
| Приказ от 04.09.2019 № 519/пр прил.2 табл.3 п.5 | Производство работ осуществляется в охранной зоне действующей воздушной линии электропередачи, вблизи объектов, находящихся под напряжением, внутри объектов капитального строительства, внутренняя проводка в которых не обесточена, если это приведет к ограничению действий рабочих в соответствии с требованиями техники безопасности ОЗП=1,2; ЭМ=1,2 к расх.; ЗПМ=1,2; ТЗ=1,2; ТЗМ=1,2 | [15 empty] | Производство работ осуществляется в охранной зоне действующей воздушной линии электропередачи, вблизи объектов, находящихся под напряжением, внутри объектов капитального строительства, внутренняя проводка в которых не обесточена, если это приведет к ограничению действий рабочих в соответствии с требованиями техники безопасности ОЗП=1,2; ЭМ=1,2 к расх.; ЗПМ=1,2; ТЗ=1,2; ТЗМ=1,2
|  | Коэффициент зоны (учет транспортных затрат) ПЗ=2% (ОЗП=2%; ЭМ=2% к расх.; ЗПМ=2%; МАТ=2% к расх.; ТЗ=2%; ТЗМ=2%) | [15 empty] | Коэффициент зоны (учет транспортных затрат) ПЗ=2% (ОЗП=2%; ЭМ=2% к расх.; ЗПМ=2%; МАТ=2% к расх.; ТЗ=2%; ТЗМ=2%)
| 1 | ОТ |  |  | 8: 52.98; 9: 1.224; 10: 389.09; 11: 46.1; 12: 17937 | [5 empty] | ОТ
| 2 | ЭМ |  |  | 8: 247.94; 9: 1.224; 10: 1820.87; 11: 12.28; 12: 22360 | [5 empty] | ЭМ
| 3 | в т.ч. ОТм |  |  | 8: 23.2; 9: 1.224; 10: 170.38; 11: 46.1; 12: 7855 | [5 empty] | в т.ч. ОТм
| 4 | М |  |  | 8: 45.54; 9: 1.02; 10: 278.7; 11: 6.72; 12: 1873 | [5 empty] | М
|  | ЗТ |  |  | 4: чел.-ч; 5: 5.98; 6: 1.224; 7: 43.9171 | [6 empty] | ЗТ
|  | ЗТм |  |  | 4: чел.-ч; 5: 2; 6: 1.224; 7: 14.688 | [6 empty] | ЗТм
|  | Итого по расценке |  |  | 8: 346.46; 10: 2488.66 | [7 empty] | Итого по расценке
|  | ФОТ |  |  | 10: 559.47; 12: 25792 | [6 empty] | ФОТ
| Приказ № 812/пр от 21.12.2020 Прил. п.27 | НР Линии электропередачи |  |  | 4: %; 5: 103; 7: 103; 10: 576.25; 12: 26566 | [6 empty] | НР Линии электропередачи
| Приказ № 774/пр от 11.12.2020 Прил. п.27, Приказ № 774/пр от 11.12.2020 п.16 | СП Линии электропередачи |  |  | % | 60 | 0.85 | 51 |  |  | 285.33 |  | 13154 | [6 empty] | СП Линии электропередачи
|  | Всего по позиции |  |  | 10: 3350.24; 12: 81890 | [8 empty] | Всего по позиции
4.3 | ФЕР33-04-017-01 | Подвеска самонесущих изолированных проводов (СИП-2А) напряжением от 0,4 кВ до 1 кВ (со снятием напряжения) при количестве 29 опор: с использованием автогидроподъемника |  |  | 4: 1000 м; 7: 1.026 |  |  |  | Подвеска самонесущих изолированных проводов (СИП-2А) напряжением от 0,4 кВ до 1 кВ (со снятием напряжения) при количестве 29 опор: с использованием автогидроподъемника
|  | Объем=1026/1000 | [20 empty] | Объем=1026/1000
| Приказ от 04.09.2019 № 519/пр прил.2 табл.3 п.5 | Производство работ осуществляется в охранной зоне действующей воздушной линии электропередачи, вблизи объектов, находящихся под напряжением, внутри объектов капитального строительства, внутренняя проводка в которых не обесточена, если это приведет к ограничению действий рабочих в соответствии с требованиями техники безопасности ОЗП=1,2; ЭМ=1,2 к расх.; ЗПМ=1,2; ТЗ=1,2; ТЗМ=1,2 | [15 empty] | Производство работ осуществляется в охранной зоне действующей воздушной линии электропередачи, вблизи объектов, находящихся под напряжением, внутри объектов капитального строительства, внутренняя проводка в которых не обесточена, если это приведет к ограничению действий рабочих в соответствии с требованиями техники безопасности ОЗП=1,2; ЭМ=1,2 к расх.; ЗПМ=1,2; ТЗ=1,2; ТЗМ=1,2
|  | Коэффициент зоны (учет транспортных затрат) ПЗ=2% (ОЗП=2%; ЭМ=2% к расх.; ЗПМ=2%; МАТ=2% к расх.; ТЗ=2%; ТЗМ=2%) | [15 empty] | Коэффициент зоны (учет транспортных затрат) ПЗ=2% (ОЗП=2%; ЭМ=2% к расх.; ЗПМ=2%; МАТ=2% к расх.; ТЗ=2%; ТЗМ=2%)
| 1 | ОТ |  |  | 8: 620.43; 9: 1.224; 10: 779.15; 11: 46.1; 12: 35919 | [5 empty] | ОТ
| 2 | ЭМ |  |  | 8: 3092.82; 9: 1.224; 10: 3884.04; 11: 12.44; 12: 48317 | [5 empty] | ЭМ
| 3 | в т.ч. ОТм |  |  | 8: 399.08; 9: 1.224; 10: 501.17; 11: 46.1; 12: 23104 | [5 empty] | в т.ч. ОТм
| 4 | М |  |  | 8: 7435.74; 9: 1.02; 10: 7781.65; 11: 3.79; 12: 29492 | [5 empty] | М
|  | ЗТ |  |  | 4: чел.-ч; 5: 65.24; 6: 1.224; 7: 81.93 | [6 empty] | ЗТ
|  | ЗТм |  |  | 4: чел.-ч; 5: 37.51; 6: 1.224; 7: 47.106 | [6 empty] | ЗТм
|  | Итого по расценке |  |  | 8: 11148.99; 10: 12444.84 | [7 empty] | Итого по расценке
|  | ФОТ |  |  | 10: 1280.32; 12: 59023 | [6 empty] | ФОТ
| Приказ № 812/пр от 21.12.2020 Прил. п.27 | НР Линии электропередачи |  |  | 4: %; 5: 103; 7: 103; 10: 1318.73; 12: 60794 | [6 empty] | НР Линии электропередачи
| Приказ № 774/пр от 11.12.2020 Прил. п.27, Приказ № 774/пр от 11.12.2020 п.16 | СП Линии электропередачи |  |  | % | 60 | 0.85 | 51 |  |  | 652.96 |  | 30102 | [6 empty] | СП Линии электропередачи
|  | Всего по позиции |  |  | 10: 14416.53; 12: 204624 | [8 empty] | Всего по позиции
4.4 | ФЕР33-04-013-02 | Устройство ответвлений от ВЛ 0,38 кВ к зданиям: с помощью механизмов при количестве проводов в ответвлении 2 |  |  | 4: ответвление; 7: 25 |  |  |  | Устройство ответвлений от ВЛ 0,38 кВ к зданиям: с помощью механизмов при количестве проводов в ответвлении 2
| Приказ от 04.09.2019 № 519/пр прил.2 табл.3 п.5 | Производство работ осуществляется в охранной зоне действующей воздушной линии электропередачи, вблизи объектов, находящихся под напряжением, внутри объектов капитального строительства, внутренняя проводка в которых не обесточена, если это приведет к ограничению действий рабочих в соответствии с требованиями техники безопасности ОЗП=1,2; ЭМ=1,2 к расх.; ЗПМ=1,2; ТЗ=1,2; ТЗМ=1,2 | [15 empty] | Производство работ осуществляется в охранной зоне действующей воздушной линии электропередачи, вблизи объектов, находящихся под напряжением, внутри объектов капитального строительства, внутренняя проводка в которых не обесточена, если это приведет к ограничению действий рабочих в соответствии с требованиями техники безопасности ОЗП=1,2; ЭМ=1,2 к расх.; ЗПМ=1,2; ТЗ=1,2; ТЗМ=1,2
|  | Коэффициент зоны (учет транспортных затрат) ПЗ=2% (ОЗП=2%; ЭМ=2% к расх.; ЗПМ=2%; МАТ=2% к расх.; ТЗ=2%; ТЗМ=2%) | [15 empty] | Коэффициент зоны (учет транспортных затрат) ПЗ=2% (ОЗП=2%; ЭМ=2% к расх.; ЗПМ=2%; МАТ=2% к расх.; ТЗ=2%; ТЗМ=2%)
| 1 | ОТ |  |  | 8: 14.06; 9: 1.224; 10: 430.24; 11: 46.1; 12: 19834 | [5 empty] | ОТ
| 2 | ЭМ |  |  | 8: 11.02; 9: 1.224; 10: 337.21; 11: 14.21; 12: 4792 | [5 empty] | ЭМ
| 3 | в т.ч. ОТм |  |  | 8: 1.63; 9: 1.224; 10: 49.88; 11: 46.1; 12: 2299 | [5 empty] | в т.ч. ОТм
| 4 | М |  |  | 8: 1.44; 9: 1.02; 10: 36.72; 11: 16.88; 12: 620 | [5 empty] | М
|  | ЗТ |  |  | 4: чел.-ч; 5: 1.55; 6: 1.224; 7: 47.43 | [6 empty] | ЗТ
|  | ЗТм |  |  | 4: чел.-ч; 5: 0.15; 6: 1.224; 7: 4.59 | [6 empty] | ЗТм
|  | Итого по расценке |  |  | 8: 26.52; 10: 804.17 | [7 empty] | Итого по расценке
|  | ФОТ |  |  | 10: 480.12; 12: 22133 | [6 empty] | ФОТ
| Приказ № 812/пр от 21.12.2020 Прил. п.27 | НР Линии электропередачи |  |  | 4: %; 5: 103; 7: 103; 10: 494.52; 12: 22797 | [6 empty] | НР Линии электропередачи
| Приказ № 774/пр от 11.12.2020 Прил. п.27, Приказ № 774/пр от 11.12.2020 п.16 | СП Линии электропередачи |  |  | % | 60 | 0.85 | 51 |  |  | 244.86 |  | 11288 | [6 empty] | СП Линии электропередачи
|  | Всего по позиции |  |  | 10: 1543.55; 12: 59331 | [8 empty] | Всего по позиции
4.5 | ФЕРм08-03-526-03 | Автомат одно-, двух-, трехполюсный, устанавливаемый на конструкции: на стене или колонне, на ток до 250 А | [14 empty] | Автомат одно-, двух-, трехполюсный, устанавливаемый на конструкции: на стене или колонне, на ток до 250 А | bar: 4; 7
| Приказ от 04.09.2019 № 519/пр прил.2 табл.3 п.5 | Производство работ осуществляется в охранной зоне действующей воздушной линии электропередачи, вблизи объектов, находящихся под напряжением, внутри объектов капитального строительства, внутренняя проводка в которых не обесточена, если это приведет к ограничению действий рабочих в соответствии с требованиями техники безопасности ОЗП=1,2; ЭМ=1,2 к расх.; ЗПМ=1,2; ТЗ=1,2; ТЗМ=1,2 | [15 empty] | Производство работ осуществляется в охранной зоне действующей воздушной линии электропередачи, вблизи объектов, находящихся под напряжением, внутри объектов капитального строительства, внутренняя проводка в которых не обесточена, если это приведет к ограничению действий рабочих в соответствии с требованиями техники безопасности ОЗП=1,2; ЭМ=1,2 к расх.; ЗПМ=1,2; ТЗ=1,2; ТЗМ=1,2
|  | Коэффициент зоны (учет транспортных затрат) ПЗ=2% (ОЗП=2%; ЭМ=2% к расх.; ЗПМ=2%; МАТ=2% к расх.; ТЗ=2%; ТЗМ=2%) | [15 empty] | Коэффициент зоны (учет транспортных затрат) ПЗ=2% (ОЗП=2%; ЭМ=2% к расх.; ЗПМ=2%; МАТ=2% к расх.; ТЗ=2%; ТЗМ=2%)
| 1 | ОТ |  |  | 8: 24.63; 9: 1.224; 10: 30.15; 11: 46.1; 12: 1390 | [5 empty] | ОТ
| 2 | ЭМ |  |  | 8: 2.9; 9: 1.224; 10: 3.55; 11: 12.93; 12: 46 | [5 empty] | ЭМ
| 3 | в т.ч. ОТм |  |  | 8: 0.26; 9: 1.224; 10: 0.32; 11: 46.1; 12: 15 | [5 empty] | в т.ч. ОТм
| 4 | М |  |  | 8: 48.64; 9: 1.02; 10: 49.61; 11: 12.95; 12: 642 | [5 empty] | М
|  | ЗТ |  |  | 4: чел.-ч; 5: 2.38; 6: 1.224; 7: 2.9131 | [6 empty] | ЗТ
|  | ЗТм |  |  | 4: чел.-ч; 5: 0.02; 6: 1.224; 7: 0.02448 | [6 empty] | ЗТм
|  | Итого по расценке |  |  | 8: 76.17; 10: 83.31 | [7 empty] | Итого по расценке
|  | ФОТ |  |  | 10: 30.47; 12: 1405 | [6 empty] | ФОТ
| Приказ № 812/пр от 21.12.2020 Прил. п.49.3 | НР Электротехнические установки на других объектах |  |  | 4: %; 5: 97; 7: 97; 10: 29.56; 12: 1363 | [6 empty] | НР Электротехнические установки на других объектах
| Приказ № 774/пр от 11.12.2020 Прил. п.49.3 | СП Электротехнические установки на других объектах |  |  | 4: %; 5: 51; 7: 51; 10: 15.54; 12: 717 | [6 empty] | СП Электротехнические установки на других объектах
|  | Всего по позиции |  |  | 10: 128.41; 12: 4158 | [8 empty] | Всего по позиции
4.6 | ФЕР33-03-004-02 | Забивка вертикальных заземлителей вручную на глубину до 3 м |  |  | 4: шт; 7: 11 |  |  |  | Забивка вертикальных заземлителей вручную на глубину до 3 м
| Приказ от 04.09.2019 № 519/пр прил.2 табл.3 п.5 | Производство работ осуществляется в охранной зоне действующей воздушной линии электропередачи, вблизи объектов, находящихся под напряжением, внутри объектов капитального строительства, внутренняя проводка в которых не обесточена, если это приведет к ограничению действий рабочих в соответствии с требованиями техники безопасности ОЗП=1,2; ЭМ=1,2 к расх.; ЗПМ=1,2; ТЗ=1,2; ТЗМ=1,2 | [15 empty] | Производство работ осуществляется в охранной зоне действующей воздушной линии электропередачи, вблизи объектов, находящихся под напряжением, внутри объектов капитального строительства, внутренняя проводка в которых не обесточена, если это приведет к ограничению действий рабочих в соответствии с требованиями техники безопасности ОЗП=1,2; ЭМ=1,2 к расх.; ЗПМ=1,2; ТЗ=1,2; ТЗМ=1,2
|  | Коэффициент зоны (учет транспортных затрат) ПЗ=2% (ОЗП=2%; ЭМ=2% к расх.; ЗПМ=2%; МАТ=2% к расх.; ТЗ=2%; ТЗМ=2%) | [15 empty] | Коэффициент зоны (учет транспортных затрат) ПЗ=2% (ОЗП=2%; ЭМ=2% к расх.; ЗПМ=2%; МАТ=2% к расх.; ТЗ=2%; ТЗМ=2%)
| 1 | ОТ |  |  | 8: 5.67; 9: 1.224; 10: 76.34; 11: 46.1; 12: 3519 | [5 empty] | ОТ
| 2 | ЭМ |  |  | 8: 1.68; 9: 1.224; 10: 22.62; 11: 13.6; 12: 308 | [5 empty] | ЭМ
| 4 | М |  |  | 8: 32.85; 9: 1.02; 10: 368.58; 11: 9.84; 12: 3627 | [5 empty] | М
|  | ЗТ |  |  | 4: чел.-ч; 5: 0.67; 6: 1.224; 7: 9.0209 | [6 empty] | ЗТ
|  | Итого по расценке |  |  | 8: 40.2; 10: 467.54 | [7 empty] | Итого по расценке
|  | ФОТ |  |  | 10: 76.34; 12: 3519 | [6 empty] | ФОТ
| Приказ № 812/пр от 21.12.2020 Прил. п.27 | НР Линии электропередачи |  |  | 4: %; 5: 103; 7: 103; 10: 78.63; 12: 3625 | [6 empty] | НР Линии электропередачи
| Приказ № 774/пр от 11.12.2020 Прил. п.27, Приказ № 774/пр от 11.12.2020 п.16 | СП Линии электропередачи |  |  | % | 60 | 0.85 | 51 |  |  | 38.93 |  | 1795 | [6 empty] | СП Линии электропередачи
|  | Всего по позиции |  |  | 10: 585.1; 12: 12874 | [8 empty] | Всего по позиции
4.7 | ФЕР33-04-015-01 | Устройство шин заземления опор ВЛ и подстанций |  |  | 4: 10 м; 7: 1.1 |  |  |  | Устройство шин заземления опор ВЛ и подстанций
|  | Объем=11 / 10 | [20 empty] | Объем=11 / 10
| Приказ от 04.09.2019 № 519/пр прил.2 табл.3 п.5 | Производство работ осуществляется в охранной зоне действующей воздушной линии электропередачи, вблизи объектов, находящихся под напряжением, внутри объектов капитального строительства, внутренняя проводка в которых не обесточена, если это приведет к ограничению действий рабочих в соответствии с требованиями техники безопасности ОЗП=1,2; ЭМ=1,2 к расх.; ЗПМ=1,2; ТЗ=1,2; ТЗМ=1,2 | [15 empty] | Производство работ осуществляется в охранной зоне действующей воздушной линии электропередачи, вблизи объектов, находящихся под напряжением, внутри объектов капитального строительства, внутренняя проводка в которых не обесточена, если это приведет к ограничению действий рабочих в соответствии с требованиями техники безопасности ОЗП=1,2; ЭМ=1,2 к расх.; ЗПМ=1,2; ТЗ=1,2; ТЗМ=1,2
|  | Коэффициент зоны (учет транспортных затрат) ПЗ=2% (ОЗП=2%; ЭМ=2% к расх.; ЗПМ=2%; МАТ=2% к расх.; ТЗ=2%; ТЗМ=2%) | [15 empty] | Коэффициент зоны (учет транспортных затрат) ПЗ=2% (ОЗП=2%; ЭМ=2% к расх.; ЗПМ=2%; МАТ=2% к расх.; ТЗ=2%; ТЗМ=2%)
| 1 | ОТ |  |  | 8: 15.23; 9: 1.224; 10: 20.51; 11: 46.1; 12: 946 | [5 empty] | ОТ
| 2 | ЭМ |  |  | 8: 1.36; 9: 1.224; 10: 1.83; 11: 14.49; 12: 27 | [5 empty] | ЭМ
| 3 | в т.ч. ОТм |  |  | 8: 0.12; 9: 1.224; 10: 0.16; 11: 46.1; 12: 7 | [5 empty] | в т.ч. ОТм
| 4 | М |  |  | 8: 1.24; 9: 1.02; 10: 1.39; 11: 15.8; 12: 22 | [5 empty] | М
|  | ЗТ |  |  | 4: чел.-ч; 5: 1.8; 6: 1.224; 7: 2.4235 | [6 empty] | ЗТ
|  | ЗТм |  |  | 4: чел.-ч; 5: 0.01; 6: 1.224; 7: 0.013464 | [6 empty] | ЗТм
|  | Итого по расценке |  |  | 8: 17.83; 10: 23.73 | [7 empty] | Итого по расценке
|  | ФОТ |  |  | 10: 20.67; 12: 953 | [6 empty] | ФОТ
| Приказ № 812/пр от 21.12.2020 Прил. п.27 | НР Линии электропередачи |  |  | 4: %; 5: 103; 7: 103; 10: 21.29; 12: 982 | [6 empty] | НР Линии электропередачи
| Приказ № 774/пр от 11.12.2020 Прил. п.27, Приказ № 774/пр от 11.12.2020 п.16 | СП Линии электропередачи |  |  | % | 60 | 0.85 | 51 |  |  | 10.54 |  | 486 | [6 empty] | СП Линии электропередачи
|  | Всего по позиции |  |  | 10: 55.56; 12: 2463 | [8 empty] | Всего по позиции
4.8 | ФЕРм08-02-472-08 | Проводник заземляющий открыто по строительным основаниям: из круглой стали диаметром 8 мм. спуски |  |  | 4: 100 м; 7: 0.11 |  |  |  | Проводник заземляющий открыто по строительным основаниям: из круглой стали диаметром 8 мм. спуски
|  | Объем=11 / 100 | [20 empty] | Объем=11 / 100
| Приказ от 04.09.2019 № 519/пр прил.2 табл.3 п.5 | Производство работ осуществляется в охранной зоне действующей воздушной линии электропередачи, вблизи объектов, находящихся под напряжением, внутри объектов капитального строительства, внутренняя проводка в которых не обесточена, если это приведет к ограничению действий рабочих в соответствии с требованиями техники безопасности ОЗП=1,2; ЭМ=1,2 к расх.; ЗПМ=1,2; ТЗ=1,2; ТЗМ=1,2 | [15 empty] | Производство работ осуществляется в охранной зоне действующей воздушной линии электропередачи, вблизи объектов, находящихся под напряжением, внутри объектов капитального строительства, внутренняя проводка в которых не обесточена, если это приведет к ограничению действий рабочих в соответствии с требованиями техники безопасности ОЗП=1,2; ЭМ=1,2 к расх.; ЗПМ=1,2; ТЗ=1,2; ТЗМ=1,2
|  | Коэффициент зоны (учет транспортных затрат) ПЗ=2% (ОЗП=2%; ЭМ=2% к расх.; ЗПМ=2%; МАТ=2% к расх.; ТЗ=2%; ТЗМ=2%) | [15 empty] | Коэффициент зоны (учет транспортных затрат) ПЗ=2% (ОЗП=2%; ЭМ=2% к расх.; ЗПМ=2%; МАТ=2% к расх.; ТЗ=2%; ТЗМ=2%)
| 1 | ОТ |  |  | 8: 164.5; 9: 1.224; 10: 22.15; 11: 46.1; 12: 1021 | [5 empty] | ОТ
| 2 | ЭМ |  |  | 8: 41.6; 9: 1.224; 10: 5.6; 11: 12.23; 12: 68 | [5 empty] | ЭМ
| 3 | в т.ч. ОТм |  |  | 8: 2.51; 9: 1.224; 10: 0.34; 11: 46.1; 12: 16 | [5 empty] | в т.ч. ОТм
| 4 | М |  |  | 8: 512.81; 9: 1.02; 10: 57.54; 11: 2.7; 12: 155 | [5 empty] | М
|  | ЗТ |  |  | 4: чел.-ч; 5: 17.5; 6: 1.224; 7: 2.3562 | [6 empty] | ЗТ
|  | ЗТм |  |  | 4: чел.-ч; 5: 0.2; 6: 1.224; 7: 0.026928 | [6 empty] | ЗТм
|  | Итого по расценке |  |  | 8: 718.91; 10: 85.29 | [7 empty] | Итого по расценке
|  | ФОТ |  |  | 10: 22.49; 12: 1037 | [6 empty] | ФОТ
| Приказ № 812/пр от 21.12.2020 Прил. п.49.3 | НР Электротехнические установки на других объектах |  |  | 4: %; 5: 97; 7: 97; 10: 21.82; 12: 1006 | [6 empty] | НР Электротехнические установки на других объектах
| Приказ № 774/пр от 11.12.2020 Прил. п.49.3 | СП Электротехнические установки на других объектах |  |  | 4: %; 5: 51; 7: 51; 10: 11.47; 12: 529 | [6 empty] | СП Электротехнические установки на других объектах
|  | Всего по позиции |  |  | 10: 118.58; 12: 2779 | [8 empty] | Всего по позиции
4.9 | ФЕР01-02-057-02 | Разработка грунта вручную в траншеях глубиной до 2 м без креплений с откосами, группа грунтов: 2 |  |  | 4: 100 м3; 7: 0.0165 |  |  |  | Разработка грунта вручную в траншеях глубиной до 2 м без креплений с откосами, группа грунтов: 2
|  | Объем=1,65 / 100 | [20 empty] | Объем=1,65 / 100
| Приказ от 04.09.2019 № 519/пр прил.2 табл.3 п.5 | Производство работ осуществляется в охранной зоне действующей воздушной линии электропередачи, вблизи объектов, находящихся под напряжением, внутри объектов капитального строительства, внутренняя проводка в которых не обесточена, если это приведет к ограничению действий рабочих в соответствии с требованиями техники безопасности ОЗП=1,2; ЭМ=1,2 к расх.; ЗПМ=1,2; ТЗ=1,2; ТЗМ=1,2 | [15 empty] | Производство работ осуществляется в охранной зоне действующей воздушной линии электропередачи, вблизи объектов, находящихся под напряжением, внутри объектов капитального строительства, внутренняя проводка в которых не обесточена, если это приведет к ограничению действий рабочих в соответствии с требованиями техники безопасности ОЗП=1,2; ЭМ=1,2 к расх.; ЗПМ=1,2; ТЗ=1,2; ТЗМ=1,2
|  | Коэффициент зоны (учет транспортных затрат) ПЗ=2% (ОЗП=2%; ЭМ=2% к расх.; ЗПМ=2%; МАТ=2% к расх.; ТЗ=2%; ТЗМ=2%) | [15 empty] | Коэффициент зоны (учет транспортных затрат) ПЗ=2% (ОЗП=2%; ЭМ=2% к расх.; ЗПМ=2%; МАТ=2% к расх.; ТЗ=2%; ТЗМ=2%)
| 1 | ОТ |  |  | 8: 1201.2; 9: 1.224; 10: 24.26; 11: 46.1; 12: 1118 | [5 empty] | ОТ
|  | ЗТ |  |  | 4: чел.-ч; 5: 154; 6: 1.224; 7: 3.1102 | [6 empty] | ЗТ
|  | Итого по расценке |  |  | 8: 1201.2; 10: 24.26 | [7 empty] | Итого по расценке
|  | ФОТ |  |  | 10: 24.26; 12: 1118 | [6 empty] | ФОТ
| Приказ № 812/пр от 21.12.2020 Прил. п.1.2 | НР Земляные работы, выполняемые ручным способом |  |  | 4: %; 5: 89; 7: 89; 10: 21.59; 12: 995 | [6 empty] | НР Земляные работы, выполняемые ручным способом
| Приказ № 774/пр от 11.12.2020 Прил. п.1.2, Приказ № 774/пр от 11.12.2020 п.16 | СП Земляные работы, выполняемые ручным способом |  |  | % | 40 | 0.85 | 34 |  |  | 8.25 |  | 380 | [6 empty] | СП Земляные работы, выполняемые ручным способом
|  | Всего по позиции |  |  | 10: 54.1; 12: 2493 | [8 empty] | Всего по позиции
4.10 | ФЕР01-02-061-01 | Засыпка вручную траншей, пазух котлованов и ям, группа грунтов: 1 |  |  | 4: 100 м3; 7: 0.0165 |  |  |  | Засыпка вручную траншей, пазух котлованов и ям, группа грунтов: 1
|  | Объем=1,65 / 100 | [20 empty] | Объем=1,65 / 100
| Приказ от 04.09.2019 № 519/пр прил.2 табл.3 п.5 | Производство работ осуществляется в охранной зоне действующей воздушной линии электропередачи, вблизи объектов, находящихся под напряжением, внутри объектов капитального строительства, внутренняя проводка в которых не обесточена, если это приведет к ограничению действий рабочих в соответствии с требованиями техники безопасности ОЗП=1,2; ЭМ=1,2 к расх.; ЗПМ=1,2; ТЗ=1,2; ТЗМ=1,2 | [15 empty] | Производство работ осуществляется в охранной зоне действующей воздушной линии электропередачи, вблизи объектов, находящихся под напряжением, внутри объектов капитального строительства, внутренняя проводка в которых не обесточена, если это приведет к ограничению действий рабочих в соответствии с требованиями техники безопасности ОЗП=1,2; ЭМ=1,2 к расх.; ЗПМ=1,2; ТЗ=1,2; ТЗМ=1,2
|  | Коэффициент зоны (учет транспортных затрат) ПЗ=2% (ОЗП=2%; ЭМ=2% к расх.; ЗПМ=2%; МАТ=2% к расх.; ТЗ=2%; ТЗМ=2%) | [15 empty] | Коэффициент зоны (учет транспортных затрат) ПЗ=2% (ОЗП=2%; ЭМ=2% к расх.; ЗПМ=2%; МАТ=2% к расх.; ТЗ=2%; ТЗМ=2%)
| 1 | ОТ |  |  | 8: 663.75; 9: 1.224; 10: 13.41; 11: 46.1; 12: 618 | [5 empty] | ОТ
|  | ЗТ |  |  | 4: чел.-ч; 5: 88.5; 6: 1.224; 7: 1.7873 | [6 empty] | ЗТ
|  | Итого по расценке |  |  | 8: 663.75; 10: 13.41 | [7 empty] | Итого по расценке
|  | ФОТ |  |  | 10: 13.41; 12: 618 | [6 empty] | ФОТ
| Приказ № 812/пр от 21.12.2020 Прил. п.1.2 | НР Земляные работы, выполняемые ручным способом |  |  | 4: %; 5: 89; 7: 89; 10: 11.93; 12: 550 | [6 empty] | НР Земляные работы, выполняемые ручным способом
| Приказ № 774/пр от 11.12.2020 Прил. п.1.2, Приказ № 774/пр от 11.12.2020 п.16 | СП Земляные работы, выполняемые ручным способом |  |  | % | 40 | 0.85 | 34 |  |  | 4.56 |  | 210 | [6 empty] | СП Земляные работы, выполняемые ручным способом
|  | Всего по позиции |  |  | 10: 29.9; 12: 1378 | [8 empty] | Всего по позиции
4.11 | ФЕР33-04-016-02 | Развозка конструкций и материалов опор ВЛ 0,38-10 кВ по трассе: одностоечных железобетонных опор |  |  | 4: шт; 7: 28 |  |  |  | Развозка конструкций и материалов опор ВЛ 0,38-10 кВ по трассе: одностоечных железобетонных опор
| Приказ от 04.09.2019 № 519/пр прил.2 табл.3 п.5 | Производство работ осуществляется в охранной зоне действующей воздушной линии электропередачи, вблизи объектов, находящихся под напряжением, внутри объектов капитального строительства, внутренняя проводка в которых не обесточена, если это приведет к ограничению действий рабочих в соответствии с требованиями техники безопасности ОЗП=1,2; ЭМ=1,2 к расх.; ЗПМ=1,2; ТЗ=1,2; ТЗМ=1,2 | [15 empty] | Производство работ осуществляется в охранной зоне действующей воздушной линии электропередачи, вблизи объектов, находящихся под напряжением, внутри объектов капитального строительства, внутренняя проводка в которых не обесточена, если это приведет к ограничению действий рабочих в соответствии с требованиями техники безопасности ОЗП=1,2; ЭМ=1,2 к расх.; ЗПМ=1,2; ТЗ=1,2; ТЗМ=1,2
|  | Коэффициент зоны (учет транспортных затрат) ПЗ=2% (ОЗП=2%; ЭМ=2% к расх.; ЗПМ=2%; МАТ=2% к расх.; ТЗ=2%; ТЗМ=2%) | [15 empty] | Коэффициент зоны (учет транспортных затрат) ПЗ=2% (ОЗП=2%; ЭМ=2% к расх.; ЗПМ=2%; МАТ=2% к расх.; ТЗ=2%; ТЗМ=2%)
| 1 | ОТ |  |  | 8: 3.59; 9: 1.224; 10: 123.04; 11: 46.1; 12: 5672 | [5 empty] | ОТ
| 2 | ЭМ |  |  | 8: 46.57; 9: 1.224; 10: 1596.05; 11: 15.44; 12: 24643 | [5 empty] | ЭМ
| 3 | в т.ч. ОТм |  |  | 8: 6.48; 9: 1.224; 10: 222.08; 11: 46.1; 12: 10238 | [5 empty] | в т.ч. ОТм
|  | ЗТ |  |  | 4: чел.-ч; 5: 0.44; 6: 1.224; 7: 15.0797 | [6 empty] | ЗТ
|  | ЗТм |  |  | 4: чел.-ч; 5: 0.48; 6: 1.224; 7: 16.4506 | [6 empty] | ЗТм
|  | Итого по расценке |  |  | 8: 50.16; 10: 1719.09 | [7 empty] | Итого по расценке
|  | ФОТ |  |  | 10: 345.12; 12: 15910 | [6 empty] | ФОТ
| Приказ № 812/пр от 21.12.2020 Прил. п.27 | НР Линии электропередачи |  |  | 4: %; 5: 103; 7: 103; 10: 355.47; 12: 16387 | [6 empty] | НР Линии электропередачи
| Приказ № 774/пр от 11.12.2020 Прил. п.27, Приказ № 774/пр от 11.12.2020 п.16 | СП Линии электропередачи |  |  | % | 60 | 0.85 | 51 |  |  | 176.01 |  | 8114 | [6 empty] | СП Линии электропередачи
|  | Всего по позиции |  |  | 10: 2250.57; 12: 54816 | [8 empty] | Всего по позиции
4.12 | ФЕР33-04-016-05 | Развозка конструкций и материалов опор ВЛ 0,38-10 кВ по трассе: материалов оснастки одностоечных опор |  |  | 4: шт; 7: 16 |  |  |  | Развозка конструкций и материалов опор ВЛ 0,38-10 кВ по трассе: материалов оснастки одностоечных опор
| Приказ от 04.09.2019 № 519/пр прил.2 табл.3 п.5 | Производство работ осуществляется в охранной зоне действующей воздушной линии электропередачи, вблизи объектов, находящихся под напряжением, внутри объектов капитального строительства, внутренняя проводка в которых не обесточена, если это приведет к ограничению действий рабочих в соответствии с требованиями техники безопасности ОЗП=1,2; ЭМ=1,2 к расх.; ЗПМ=1,2; ТЗ=1,2; ТЗМ=1,2 | [15 empty] | Производство работ осуществляется в охранной зоне действующей воздушной линии электропередачи, вблизи объектов, находящихся под напряжением, внутри объектов капитального строительства, внутренняя проводка в которых не обесточена, если это приведет к ограничению действий рабочих в соответствии с требованиями техники безопасности ОЗП=1,2; ЭМ=1,2 к расх.; ЗПМ=1,2; ТЗ=1,2; ТЗМ=1,2
|  | Коэффициент зоны (учет транспортных затрат) ПЗ=2% (ОЗП=2%; ЭМ=2% к расх.; ЗПМ=2%; МАТ=2% к расх.; ТЗ=2%; ТЗМ=2%) | [15 empty] | Коэффициент зоны (учет транспортных затрат) ПЗ=2% (ОЗП=2%; ЭМ=2% к расх.; ЗПМ=2%; МАТ=2% к расх.; ТЗ=2%; ТЗМ=2%)
| 1 | ОТ |  |  | 8: 2.04; 9: 1.224; 10: 39.95; 11: 46.1; 12: 1842 | [5 empty] | ОТ
| 2 | ЭМ |  |  | 8: 11.01; 9: 1.224; 10: 215.62; 11: 15.45; 12: 3331 | [5 empty] | ЭМ
| 3 | в т.ч. ОТм |  |  | 8: 1.89; 9: 1.224; 10: 37.01; 11: 46.1; 12: 1706 | [5 empty] | в т.ч. ОТм
|  | ЗТ |  |  | 4: чел.-ч; 5: 0.25; 6: 1.224; 7: 4.896 | [6 empty] | ЗТ
|  | ЗТм |  |  | 4: чел.-ч; 5: 0.14; 6: 1.224; 7: 2.7418 | [6 empty] | ЗТм
|  | Итого по расценке |  |  | 8: 13.05; 10: 255.57 | [7 empty] | Итого по расценке
|  | ФОТ |  |  | 10: 76.96; 12: 3548 | [6 empty] | ФОТ
| Приказ № 812/пр от 21.12.2020 Прил. п.27 | НР Линии электропередачи |  |  | 4: %; 5: 103; 7: 103; 10: 79.27; 12: 3654 | [6 empty] | НР Линии электропередачи
| Приказ № 774/пр от 11.12.2020 Прил. п.27, Приказ № 774/пр от 11.12.2020 п.16 | СП Линии электропередачи |  |  | % | 60 | 0.85 | 51 |  |  | 39.25 |  | 1809 | [6 empty] | СП Линии электропередачи
|  | Всего по позиции |  |  | 10: 374.09; 12: 10636 | [8 empty] | Всего по позиции
4.13 | ФЕР33-04-016-06 | Развозка конструкций и материалов опор ВЛ 0,38-10 кВ по трассе: материалов оснастки сложных опор |  |  | 4: шт; 7: 6 |  |  |  | Развозка конструкций и материалов опор ВЛ 0,38-10 кВ по трассе: материалов оснастки сложных опор
| Приказ от 04.09.2019 № 519/пр прил.2 табл.3 п.5 | Производство работ осуществляется в охранной зоне действующей воздушной линии электропередачи, вблизи объектов, находящихся под напряжением, внутри объектов капитального строительства, внутренняя проводка в которых не обесточена, если это приведет к ограничению действий рабочих в соответствии с требованиями техники безопасности ОЗП=1,2; ЭМ=1,2 к расх.; ЗПМ=1,2; ТЗ=1,2; ТЗМ=1,2 | [15 empty] | Производство работ осуществляется в охранной зоне действующей воздушной линии электропередачи, вблизи объектов, находящихся под напряжением, внутри объектов капитального строительства, внутренняя проводка в которых не обесточена, если это приведет к ограничению действий рабочих в соответствии с требованиями техники безопасности ОЗП=1,2; ЭМ=1,2 к расх.; ЗПМ=1,2; ТЗ=1,2; ТЗМ=1,2
|  | Коэффициент зоны (учет транспортных затрат) ПЗ=2% (ОЗП=2%; ЭМ=2% к расх.; ЗПМ=2%; МАТ=2% к расх.; ТЗ=2%; ТЗМ=2%) | [15 empty] | Коэффициент зоны (учет транспортных затрат) ПЗ=2% (ОЗП=2%; ЭМ=2% к расх.; ЗПМ=2%; МАТ=2% к расх.; ТЗ=2%; ТЗМ=2%)
| 1 | ОТ |  |  | 8: 2.45; 9: 1.224; 10: 17.99; 11: 46.1; 12: 829 | [5 empty] | ОТ
| 2 | ЭМ |  |  | 8: 12.58; 9: 1.224; 10: 92.39; 11: 15.45; 12: 1427 | [5 empty] | ЭМ
| 3 | в т.ч. ОТм |  |  | 8: 2.16; 9: 1.224; 10: 15.86; 11: 46.1; 12: 731 | [5 empty] | в т.ч. ОТм
|  | ЗТ |  |  | 4: чел.-ч; 5: 0.3; 6: 1.224; 7: 2.2032 | [6 empty] | ЗТ
|  | ЗТм |  |  | 4: чел.-ч; 5: 0.16; 6: 1.224; 7: 1.175 | [6 empty] | ЗТм
|  | Итого по расценке |  |  | 8: 15.03; 10: 110.38 | [7 empty] | Итого по расценке
|  | ФОТ |  |  | 10: 33.85; 12: 1560 | [6 empty] | ФОТ
| Приказ № 812/пр от 21.12.2020 Прил. п.27 | НР Линии электропередачи |  |  | 4: %; 5: 103; 7: 103; 10: 34.87; 12: 1607 | [6 empty] | НР Линии электропередачи
| Приказ № 774/пр от 11.12.2020 Прил. п.27, Приказ № 774/пр от 11.12.2020 п.16 | СП Линии электропередачи |  |  | % | 60 | 0.85 | 51 |  |  | 17.26 |  | 796 | [6 empty] | СП Линии электропередачи
|  | Всего по позиции |  |  | 10: 162.51; 12: 4659 | [8 empty] | Всего по позиции
4.14 | ФЕРм08-03-600-01 | Счетчики, устанавливаемые на готовом основании: однофазные | [14 empty] | Счетчики, устанавливаемые на готовом основании: однофазные | bar: 4; 7
|  | МАТ=0 к расх. | [15 empty] | МАТ=0 к расх.
| Приказ от 04.09.2019 № 519/пр прил.2 табл.3 п.5 | Производство работ осуществляется в охранной зоне действующей воздушной линии электропередачи, вблизи объектов, находящихся под напряжением, внутри объектов капитального строительства, внутренняя проводка в которых не обесточена, если это приведет к ограничению действий рабочих в соответствии с требованиями техники безопасности ОЗП=1,2; ЭМ=1,2 к расх.; ЗПМ=1,2; ТЗ=1,2; ТЗМ=1,2 | [15 empty] | Производство работ осуществляется в охранной зоне действующей воздушной линии электропередачи, вблизи объектов, находящихся под напряжением, внутри объектов капитального строительства, внутренняя проводка в которых не обесточена, если это приведет к ограничению действий рабочих в соответствии с требованиями техники безопасности ОЗП=1,2; ЭМ=1,2 к расх.; ЗПМ=1,2; ТЗ=1,2; ТЗМ=1,2
|  | Коэффициент зоны (учет транспортных затрат) ПЗ=2% (ОЗП=2%; ЭМ=2% к расх.; ЗПМ=2%; МАТ=2% к расх.; ТЗ=2%; ТЗМ=2%) | [15 empty] | Коэффициент зоны (учет транспортных затрат) ПЗ=2% (ОЗП=2%; ЭМ=2% к расх.; ЗПМ=2%; МАТ=2% к расх.; ТЗ=2%; ТЗМ=2%)
| 1 | ОТ |  |  | 8: 2.78; 9: 1.224; 10: 3.4; 11: 46.1; 12: 157 | [5 empty] | ОТ
| 2 | ЭМ |  |  | 8: 1.81; 9: 1.224; 10: 2.22; 11: 15.47; 12: 34 | [5 empty] | ЭМ
| 3 | в т.ч. ОТм |  |  | 8: 0.26; 9: 1.224; 10: 0.32; 11: 46.1; 12: 15 | [5 empty] | в т.ч. ОТм
| 4 | М |  |  | 8: 0.43; 9: 0; 10: 0; 11: 16.51 | [5 empty] | М
|  | ЗТ |  |  | 4: чел.-ч; 5: 0.28; 6: 1.224; 7: 0.34272 | [6 empty] | ЗТ
|  | ЗТм |  |  | 4: чел.-ч; 5: 0.02; 6: 1.224; 7: 0.02448 | [6 empty] | ЗТм
|  | Итого по расценке |  |  | 8: 5.02; 10: 5.62 | [7 empty] | Итого по расценке
|  | ФОТ |  |  | 10: 3.72; 12: 172 | [6 empty] | ФОТ
| Приказ № 812/пр от 21.12.2020 Прил. п.49.3 | НР Электротехнические установки на других объектах |  |  | 4: %; 5: 97; 7: 97; 10: 3.61; 12: 167 | [6 empty] | НР Электротехнические установки на других объектах
| Приказ № 774/пр от 11.12.2020 Прил. п.49.3 | СП Электротехнические установки на других объектах |  |  | 4: %; 5: 51; 7: 51; 10: 1.9; 12: 88 | [6 empty] | СП Электротехнические установки на других объектах
|  | Всего по позиции |  |  | 10: 11.13; 12: 446 | [8 empty] | Всего по позиции
4.15 | ФЕР33-03-001-02 | Гидроизоляция опор-применительно: Гидроизоляция сборных железобетонных фундаментов ВЛ и ОРУ массой: до 1 т |  |  | 4: т; 7: 5.84 |  |  |  | Гидроизоляция опор-применительно: Гидроизоляция сборных железобетонных фундаментов ВЛ и ОРУ массой: до 1 т
| Приказ от 04.09.2019 № 519/пр прил.2 табл.3 п.5 | Производство работ осуществляется в охранной зоне действующей воздушной линии электропередачи, вблизи объектов, находящихся под напряжением, внутри объектов капитального строительства, внутренняя проводка в которых не обесточена, если это приведет к ограничению действий рабочих в соответствии с требованиями техники безопасности ОЗП=1,2; ЭМ=1,2 к расх.; ЗПМ=1,2; ТЗ=1,2; ТЗМ=1,2 | [15 empty] | Производство работ осуществляется в охранной зоне действующей воздушной линии электропередачи, вблизи объектов, находящихся под напряжением, внутри объектов капитального строительства, внутренняя проводка в которых не обесточена, если это приведет к ограничению действий рабочих в соответствии с требованиями техники безопасности ОЗП=1,2; ЭМ=1,2 к расх.; ЗПМ=1,2; ТЗ=1,2; ТЗМ=1,2
|  | Коэффициент зоны (учет транспортных затрат) ПЗ=2% (ОЗП=2%; ЭМ=2% к расх.; ЗПМ=2%; МАТ=2% к расх.; ТЗ=2%; ТЗМ=2%) | [15 empty] | Коэффициент зоны (учет транспортных затрат) ПЗ=2% (ОЗП=2%; ЭМ=2% к расх.; ЗПМ=2%; МАТ=2% к расх.; ТЗ=2%; ТЗМ=2%)
| 1 | ОТ |  |  | 8: 5.8; 9: 1.224; 10: 41.46; 11: 46.1; 12: 1911 | [5 empty] | ОТ
| 2 | ЭМ |  |  | 8: 116.56; 9: 1.224; 10: 833.19; 11: 13.44; 12: 11198 | [5 empty] | ЭМ
| 3 | в т.ч. ОТм |  |  | 8: 11.76; 9: 1.224; 10: 84.06; 11: 46.1; 12: 3875 | [5 empty] | в т.ч. ОТм
|  | ЗТ |  |  | 4: чел.-ч; 5: 0.68; 6: 1.224; 7: 4.8607 | [6 empty] | ЗТ
|  | ЗТм |  |  | 4: чел.-ч; 5: 0.9; 6: 1.224; 7: 6.4333 | [6 empty] | ЗТм
|  | Итого по расценке |  |  | 8: 122.36; 10: 874.65 | [7 empty] | Итого по расценке
|  | ФОТ |  |  | 10: 125.52; 12: 5786 | [6 empty] | ФОТ
| Приказ № 812/пр от 21.12.2020 Прил. п.27 | НР Линии электропередачи |  |  | 4: %; 5: 103; 7: 103; 10: 129.29; 12: 5960 | [6 empty] | НР Линии электропередачи
| Приказ № 774/пр от 11.12.2020 Прил. п.27, Приказ № 774/пр от 11.12.2020 п.16 | СП Линии электропередачи |  |  | % | 60 | 0.85 | 51 |  |  | 64.02 |  | 2951 | [6 empty] | СП Линии электропередачи
|  | Всего по позиции |  |  | 10: 1067.96; 12: 22020 | [8 empty] | Всего по позиции
4.16 | ФЕРм08-02-144-05 | Подключение ВЛ к ТП-применительно:Присоединение к зажимам жил проводов или кабелей сечением: до 70 мм2 |  |  | 4: 100 шт; 7: 0.04 |  |  |  | Подключение ВЛ к ТП-применительно:Присоединение к зажимам жил проводов или кабелей сечением: до 70 мм2
|  | Объем=4 / 100 | [20 empty] | Объем=4 / 100
| Приказ от 04.09.2019 № 519/пр прил.2 табл.3 п.5 | Производство работ осуществляется в охранной зоне действующей воздушной линии электропередачи, вблизи объектов, находящихся под напряжением, внутри объектов капитального строительства, внутренняя проводка в которых не обесточена, если это приведет к ограничению действий рабочих в соответствии с требованиями техники безопасности ОЗП=1,2; ЭМ=1,2 к расх.; ЗПМ=1,2; ТЗ=1,2; ТЗМ=1,2 | [15 empty] | Производство работ осуществляется в охранной зоне действующей воздушной линии электропередачи, вблизи объектов, находящихся под напряжением, внутри объектов капитального строительства, внутренняя проводка в которых не обесточена, если это приведет к ограничению действий рабочих в соответствии с требованиями техники безопасности ОЗП=1,2; ЭМ=1,2 к расх.; ЗПМ=1,2; ТЗ=1,2; ТЗМ=1,2
|  | Коэффициент зоны (учет транспортных затрат) ПЗ=2% (ОЗП=2%; ЭМ=2% к расх.; ЗПМ=2%; МАТ=2% к расх.; ТЗ=2%; ТЗМ=2%) | [15 empty] | Коэффициент зоны (учет транспортных затрат) ПЗ=2% (ОЗП=2%; ЭМ=2% к расх.; ЗПМ=2%; МАТ=2% к расх.; ТЗ=2%; ТЗМ=2%)
| 1 | ОТ |  |  | 8: 142.13; 9: 1.224; 10: 6.96; 11: 46.1; 12: 321 | [5 empty] | ОТ
| 4 | М |  |  | 8: 2.84; 9: 1.02; 10: 0.12; 11: 1.13 | [5 empty] | М
|  | ЗТ |  |  | 4: чел.-ч; 5: 15.12; 6: 1.224; 7: 0.74028 | [6 empty] | ЗТ
|  | Итого по расценке |  |  | 8: 144.97; 10: 7.08 | [7 empty] | Итого по расценке
|  | ФОТ |  |  | 10: 6.96; 12: 321 | [6 empty] | ФОТ
| Приказ № 812/пр от 21.12.2020 Прил. п.49.3 | НР Электротехнические установки на других объектах |  |  | 4: %; 5: 97; 7: 97; 10: 6.75; 12: 311 | [6 empty] | НР Электротехнические установки на других объектах
| Приказ № 774/пр от 11.12.2020 Прил. п.49.3 | СП Электротехнические установки на других объектах |  |  | 4: %; 5: 51; 7: 51; 10: 3.55; 12: 164 | [6 empty] | СП Электротехнические установки на других объектах
|  | Всего по позиции |  |  | 10: 17.38; 12: 796 | [8 empty] | Всего по позиции
|  | Итого по разделу 4 Монтажные работы на ВЛ-0.4 Ф-4 ТП 10/0,4 кВ № 21 |  |  | 10: 28651.09; 12: 572273 | [10 empty] | Итого по разделу 4 Монтажные работы на ВЛ-0.4 Ф-4 ТП 10/0,4 кВ № 21
Раздел 5. Монтажные работы на ВЛ-0.4 Ф-5 ТП 10/0,4 кВ № 21 | [15 empty] | Раздел 5. Монтажные работы на ВЛ-0.4 Ф-5 ТП 10/0,4 кВ № 21
5.1 | ФЕР33-04-003-01 | Установка железобетонных опор ВЛ 0,38; 6-10 кВ с траверсами без приставок: одностоечных |  |  | 4: шт; 7: 15 |  |  |  | Установка железобетонных опор ВЛ 0,38; 6-10 кВ с траверсами без приставок: одностоечных
| Приказ от 04.09.2019 № 519/пр прил.2 табл.3 п.5 | Производство работ осуществляется в охранной зоне действующей воздушной линии электропередачи, вблизи объектов, находящихся под напряжением, внутри объектов капитального строительства, внутренняя проводка в которых не обесточена, если это приведет к ограничению действий рабочих в соответствии с требованиями техники безопасности ОЗП=1,2; ЭМ=1,2 к расх.; ЗПМ=1,2; ТЗ=1,2; ТЗМ=1,2 | [15 empty] | Производство работ осуществляется в охранной зоне действующей воздушной линии электропередачи, вблизи объектов, находящихся под напряжением, внутри объектов капитального строительства, внутренняя проводка в которых не обесточена, если это приведет к ограничению действий рабочих в соответствии с требованиями техники безопасности ОЗП=1,2; ЭМ=1,2 к расх.; ЗПМ=1,2; ТЗ=1,2; ТЗМ=1,2
|  | Коэффициент зоны (учет транспортных затрат) ПЗ=2% (ОЗП=2%; ЭМ=2% к расх.; ЗПМ=2%; МАТ=2% к расх.; ТЗ=2%; ТЗМ=2%) | [15 empty] | Коэффициент зоны (учет транспортных затрат) ПЗ=2% (ОЗП=2%; ЭМ=2% к расх.; ЗПМ=2%; МАТ=2% к расх.; ТЗ=2%; ТЗМ=2%)
| 1 | ОТ |  |  | 8: 27.11; 9: 1.224; 10: 497.74; 11: 46.1; 12: 22946 | [5 empty] | ОТ
| 2 | ЭМ |  |  | 8: 106.69; 9: 1.224; 10: 1958.83; 11: 12.31; 12: 24113 | [5 empty] | ЭМ
| 3 | в т.ч. ОТм |  |  | 8: 10.09; 9: 1.224; 10: 185.25; 11: 46.1; 12: 8540 | [5 empty] | в т.ч. ОТм
| 4 | М |  |  | 8: 45.54; 9: 1.02; 10: 696.76; 11: 6.72; 12: 4682 | [5 empty] | М
|  | ЗТ |  |  | 4: чел.-ч; 5: 3.06; 6: 1.224; 7: 56.1816 | [6 empty] | ЗТ
|  | ЗТм |  |  | 4: чел.-ч; 5: 0.87; 6: 1.224; 7: 15.9732 | [6 empty] | ЗТм
|  | Итого по расценке |  |  | 8: 179.34; 10: 3153.33 | [7 empty] | Итого по расценке
|  | ФОТ |  |  | 10: 682.99; 12: 31486 | [6 empty] | ФОТ
| Приказ № 812/пр от 21.12.2020 Прил. п.27 | НР Линии электропередачи |  |  | 4: %; 5: 103; 7: 103; 10: 703.48; 12: 32431 | [6 empty] | НР Линии электропередачи
| Приказ № 774/пр от 11.12.2020 Прил. п.27, Приказ № 774/пр от 11.12.2020 п.16 | СП Линии электропередачи |  |  | % | 60 | 0.85 | 51 |  |  | 348.32 |  | 16058 | [6 empty] | СП Линии электропередачи
|  | Всего по позиции |  |  | 10: 4205.13; 12: 100230 | [8 empty] | Всего по позиции
5.2 | ФЕР33-04-003-02 | Установка железобетонных опор ВЛ 0,38; 6-10 кВ с траверсами без приставок: одностоечных с одним подкосом |  |  | 4: шт; 7: 4 |  |  |  | Установка железобетонных опор ВЛ 0,38; 6-10 кВ с траверсами без приставок: одностоечных с одним подкосом
| Приказ от 04.09.2019 № 519/пр прил.2 табл.3 п.5 | Производство работ осуществляется в охранной зоне действующей воздушной линии электропередачи, вблизи объектов, находящихся под напряжением, внутри объектов капитального строительства, внутренняя проводка в которых не обесточена, если это приведет к ограничению действий рабочих в соответствии с требованиями техники безопасности ОЗП=1,2; ЭМ=1,2 к расх.; ЗПМ=1,2; ТЗ=1,2; ТЗМ=1,2 | [15 empty] | Производство работ осуществляется в охранной зоне действующей воздушной линии электропередачи, вблизи объектов, находящихся под напряжением, внутри объектов капитального строительства, внутренняя проводка в которых не обесточена, если это приведет к ограничению действий рабочих в соответствии с требованиями техники безопасности ОЗП=1,2; ЭМ=1,2 к расх.; ЗПМ=1,2; ТЗ=1,2; ТЗМ=1,2
|  | Коэффициент зоны (учет транспортных затрат) ПЗ=2% (ОЗП=2%; ЭМ=2% к расх.; ЗПМ=2%; МАТ=2% к расх.; ТЗ=2%; ТЗМ=2%) | [15 empty] | Коэффициент зоны (учет транспортных затрат) ПЗ=2% (ОЗП=2%; ЭМ=2% к расх.; ЗПМ=2%; МАТ=2% к расх.; ТЗ=2%; ТЗМ=2%)
| 1 | ОТ |  |  | 8: 52.98; 9: 1.224; 10: 259.39; 11: 46.1; 12: 11958 | [5 empty] | ОТ
| 2 | ЭМ |  |  | 8: 247.94; 9: 1.224; 10: 1213.91; 11: 12.28; 12: 14907 | [5 empty] | ЭМ
| 3 | в т.ч. ОТм |  |  | 8: 23.2; 9: 1.224; 10: 113.59; 11: 46.1; 12: 5236 | [5 empty] | в т.ч. ОТм
| 4 | М |  |  | 8: 45.54; 9: 1.02; 10: 185.8; 11: 6.72; 12: 1249 | [5 empty] | М
|  | ЗТ |  |  | 4: чел.-ч; 5: 5.98; 6: 1.224; 7: 29.2781 | [6 empty] | ЗТ
|  | ЗТм |  |  | 4: чел.-ч; 5: 2; 6: 1.224; 7: 9.792 | [6 empty] | ЗТм
|  | Итого по расценке |  |  | 8: 346.46; 10: 1659.1 | [7 empty] | Итого по расценке
|  | ФОТ |  |  | 10: 372.98; 12: 17194 | [6 empty] | ФОТ
| Приказ № 812/пр от 21.12.2020 Прил. п.27 | НР Линии электропередачи |  |  | 4: %; 5: 103; 7: 103; 10: 384.17; 12: 17710 | [6 empty] | НР Линии электропередачи
| Приказ № 774/пр от 11.12.2020 Прил. п.27, Приказ № 774/пр от 11.12.2020 п.16 | СП Линии электропередачи |  |  | % | 60 | 0.85 | 51 |  |  | 190.22 |  | 8769 | [6 empty] | СП Линии электропередачи
|  | Всего по позиции |  |  | 10: 2233.49; 12: 54593 | [8 empty] | Всего по позиции
5.3 | ФЕР33-04-017-01 | Подвеска самонесущих изолированных проводов (СИП-2А) напряжением от 0,4 кВ до 1 кВ (со снятием напряжения) при количестве 29 опор: с использованием автогидроподъемника |  |  | 4: 1000 м; 7: 1.14 |  |  |  | Подвеска самонесущих изолированных проводов (СИП-2А) напряжением от 0,4 кВ до 1 кВ (со снятием напряжения) при количестве 29 опор: с использованием автогидроподъемника
|  | Объем=1140 / 1000 | [20 empty] | Объем=1140 / 1000
| Приказ от 04.09.2019 № 519/пр прил.2 табл.3 п.5 | Производство работ осуществляется в охранной зоне действующей воздушной линии электропередачи, вблизи объектов, находящихся под напряжением, внутри объектов капитального строительства, внутренняя проводка в которых не обесточена, если это приведет к ограничению действий рабочих в соответствии с требованиями техники безопасности ОЗП=1,2; ЭМ=1,2 к расх.; ЗПМ=1,2; ТЗ=1,2; ТЗМ=1,2 | [15 empty] | Производство работ осуществляется в охранной зоне действующей воздушной линии электропередачи, вблизи объектов, находящихся под напряжением, внутри объектов капитального строительства, внутренняя проводка в которых не обесточена, если это приведет к ограничению действий рабочих в соответствии с требованиями техники безопасности ОЗП=1,2; ЭМ=1,2 к расх.; ЗПМ=1,2; ТЗ=1,2; ТЗМ=1,2
|  | Коэффициент зоны (учет транспортных затрат) ПЗ=2% (ОЗП=2%; ЭМ=2% к расх.; ЗПМ=2%; МАТ=2% к расх.; ТЗ=2%; ТЗМ=2%) | [15 empty] | Коэффициент зоны (учет транспортных затрат) ПЗ=2% (ОЗП=2%; ЭМ=2% к расх.; ЗПМ=2%; МАТ=2% к расх.; ТЗ=2%; ТЗМ=2%)
| 1 | ОТ |  |  | 8: 620.43; 9: 1.224; 10: 865.72; 11: 46.1; 12: 39910 | [5 empty] | ОТ
| 2 | ЭМ |  |  | 8: 3092.82; 9: 1.224; 10: 4315.6; 11: 12.44; 12: 53686 | [5 empty] | ЭМ
| 3 | в т.ч. ОТм |  |  | 8: 399.08; 9: 1.224; 10: 556.86; 11: 46.1; 12: 25671 | [5 empty] | в т.ч. ОТм
| 4 | М |  |  | 8: 7435.74; 9: 1.02; 10: 8646.28; 11: 3.79; 12: 32769 | [5 empty] | М
|  | ЗТ |  |  | 4: чел.-ч; 5: 65.24; 6: 1.224; 7: 91.0333 | [6 empty] | ЗТ
|  | ЗТм |  |  | 4: чел.-ч; 5: 37.51; 6: 1.224; 7: 52.34 | [6 empty] | ЗТм
|  | Итого по расценке |  |  | 8: 11148.99; 10: 13827.6 | [7 empty] | Итого по расценке
|  | ФОТ |  |  | 10: 1422.58; 12: 65581 | [6 empty] | ФОТ
| Приказ № 812/пр от 21.12.2020 Прил. п.27 | НР Линии электропередачи |  |  | 4: %; 5: 103; 7: 103; 10: 1465.26; 12: 67548 | [6 empty] | НР Линии электропередачи
| Приказ № 774/пр от 11.12.2020 Прил. п.27, Приказ № 774/пр от 11.12.2020 п.16 | СП Линии электропередачи |  |  | % | 60 | 0.85 | 51 |  |  | 725.52 |  | 33446 | [6 empty] | СП Линии электропередачи
|  | Всего по позиции |  |  | 10: 16018.38; 12: 227359 | [8 empty] | Всего по позиции
5.4 | ФЕР33-04-013-02 | Устройство ответвлений от ВЛ 0,38 кВ к зданиям: с помощью механизмов при количестве проводов в ответвлении 2 |  |  | 4: ответвление; 7: 23 |  |  |  | Устройство ответвлений от ВЛ 0,38 кВ к зданиям: с помощью механизмов при количестве проводов в ответвлении 2
| Приказ от 04.09.2019 № 519/пр прил.2 табл.3 п.5 | Производство работ осуществляется в охранной зоне действующей воздушной линии электропередачи, вблизи объектов, находящихся под напряжением, внутри объектов капитального строительства, внутренняя проводка в которых не обесточена, если это приведет к ограничению действий рабочих в соответствии с требованиями техники безопасности ОЗП=1,2; ЭМ=1,2 к расх.; ЗПМ=1,2; ТЗ=1,2; ТЗМ=1,2 | [15 empty] | Производство работ осуществляется в охранной зоне действующей воздушной линии электропередачи, вблизи объектов, находящихся под напряжением, внутри объектов капитального строительства, внутренняя проводка в которых не обесточена, если это приведет к ограничению действий рабочих в соответствии с требованиями техники безопасности ОЗП=1,2; ЭМ=1,2 к расх.; ЗПМ=1,2; ТЗ=1,2; ТЗМ=1,2
|  | Коэффициент зоны (учет транспортных затрат) ПЗ=2% (ОЗП=2%; ЭМ=2% к расх.; ЗПМ=2%; МАТ=2% к расх.; ТЗ=2%; ТЗМ=2%) | [15 empty] | Коэффициент зоны (учет транспортных затрат) ПЗ=2% (ОЗП=2%; ЭМ=2% к расх.; ЗПМ=2%; МАТ=2% к расх.; ТЗ=2%; ТЗМ=2%)
| 1 | ОТ |  |  | 8: 14.06; 9: 1.224; 10: 395.82; 11: 46.1; 12: 18247 | [5 empty] | ОТ
| 2 | ЭМ |  |  | 8: 11.02; 9: 1.224; 10: 310.24; 11: 14.21; 12: 4409 | [5 empty] | ЭМ
| 3 | в т.ч. ОТм |  |  | 8: 1.63; 9: 1.224; 10: 45.89; 11: 46.1; 12: 2116 | [5 empty] | в т.ч. ОТм
| 4 | М |  |  | 8: 1.44; 9: 1.02; 10: 33.78; 11: 16.88; 12: 570 | [5 empty] | М
|  | ЗТ |  |  | 4: чел.-ч; 5: 1.55; 6: 1.224; 7: 43.6356 | [6 empty] | ЗТ
|  | ЗТм |  |  | 4: чел.-ч; 5: 0.15; 6: 1.224; 7: 4.2228 | [6 empty] | ЗТм
|  | Итого по расценке |  |  | 8: 26.52; 10: 739.84 | [7 empty] | Итого по расценке
|  | ФОТ |  |  | 10: 441.71; 12: 20363 | [6 empty] | ФОТ
| Приказ № 812/пр от 21.12.2020 Прил. п.27 | НР Линии электропередачи |  |  | 4: %; 5: 103; 7: 103; 10: 454.96; 12: 20974 | [6 empty] | НР Линии электропередачи
| Приказ № 774/пр от 11.12.2020 Прил. п.27, Приказ № 774/пр от 11.12.2020 п.16 | СП Линии электропередачи |  |  | % | 60 | 0.85 | 51 |  |  | 225.27 |  | 10385 | [6 empty] | СП Линии электропередачи
|  | Всего по позиции |  |  | 10: 1420.07; 12: 54585 | [8 empty] | Всего по позиции
5.5 | ФЕР33-04-013-03 | Устройство ответвлений от ВЛ 0,38 кВ к зданиям: с помощью механизмов при количестве проводов в ответвлении 4 |  |  | 4: ответвление; 7: 3 |  |  |  | Устройство ответвлений от ВЛ 0,38 кВ к зданиям: с помощью механизмов при количестве проводов в ответвлении 4
| Приказ от 04.09.2019 № 519/пр прил.2 табл.3 п.5 | Производство работ осуществляется в охранной зоне действующей воздушной линии электропередачи, вблизи объектов, находящихся под напряжением, внутри объектов капитального строительства, внутренняя проводка в которых не обесточена, если это приведет к ограничению действий рабочих в соответствии с требованиями техники безопасности ОЗП=1,2; ЭМ=1,2 к расх.; ЗПМ=1,2; ТЗ=1,2; ТЗМ=1,2 | [15 empty] | Производство работ осуществляется в охранной зоне действующей воздушной линии электропередачи, вблизи объектов, находящихся под напряжением, внутри объектов капитального строительства, внутренняя проводка в которых не обесточена, если это приведет к ограничению действий рабочих в соответствии с требованиями техники безопасности ОЗП=1,2; ЭМ=1,2 к расх.; ЗПМ=1,2; ТЗ=1,2; ТЗМ=1,2
|  | Коэффициент зоны (учет транспортных затрат) ПЗ=2% (ОЗП=2%; ЭМ=2% к расх.; ЗПМ=2%; МАТ=2% к расх.; ТЗ=2%; ТЗМ=2%) | [15 empty] | Коэффициент зоны (учет транспортных затрат) ПЗ=2% (ОЗП=2%; ЭМ=2% к расх.; ЗПМ=2%; МАТ=2% к расх.; ТЗ=2%; ТЗМ=2%)
| 1 | ОТ |  |  | 8: 23.85; 9: 1.224; 10: 87.58; 11: 46.1; 12: 4037 | [5 empty] | ОТ
| 2 | ЭМ |  |  | 8: 19.73; 9: 1.224; 10: 72.45; 11: 14.27; 12: 1034 | [5 empty] | ЭМ
| 3 | в т.ч. ОТм |  |  | 8: 2.95; 9: 1.224; 10: 10.83; 11: 46.1; 12: 499 | [5 empty] | в т.ч. ОТм
| 4 | М |  |  | 8: 7.2; 9: 1.02; 10: 22.03; 11: 16.88; 12: 372 | [5 empty] | М
|  | ЗТ |  |  | 4: чел.-ч; 5: 2.63; 6: 1.224; 7: 9.6574 | [6 empty] | ЗТ
|  | ЗТм |  |  | 4: чел.-ч; 5: 0.27; 6: 1.224; 7: 0.99144 | [6 empty] | ЗТм
|  | Итого по расценке |  |  | 8: 50.78; 10: 182.06 | [7 empty] | Итого по расценке
|  | ФОТ |  |  | 10: 98.41; 12: 4536 | [6 empty] | ФОТ
| Приказ № 812/пр от 21.12.2020 Прил. п.27 | НР Линии электропередачи |  |  | 4: %; 5: 103; 7: 103; 10: 101.36; 12: 4672 | [6 empty] | НР Линии электропередачи
| Приказ № 774/пр от 11.12.2020 Прил. п.27, Приказ № 774/пр от 11.12.2020 п.16 | СП Линии электропередачи |  |  | % | 60 | 0.85 | 51 |  |  | 50.19 |  | 2313 | [6 empty] | СП Линии электропередачи
|  | Всего по позиции |  |  | 10: 333.61; 12: 12428 | [8 empty] | Всего по позиции
5.6 | ФЕРм08-03-526-03 | Автомат одно-, двух-, трехполюсный, устанавливаемый на конструкции: на стене или колонне, на ток до 250 А | [14 empty] | Автомат одно-, двух-, трехполюсный, устанавливаемый на конструкции: на стене или колонне, на ток до 250 А | bar: 4; 7
| Приказ от 04.09.2019 № 519/пр прил.2 табл.3 п.5 | Производство работ осуществляется в охранной зоне действующей воздушной линии электропередачи, вблизи объектов, находящихся под напряжением, внутри объектов капитального строительства, внутренняя проводка в которых не обесточена, если это приведет к ограничению действий рабочих в соответствии с требованиями техники безопасности ОЗП=1,2; ЭМ=1,2 к расх.; ЗПМ=1,2; ТЗ=1,2; ТЗМ=1,2 | [15 empty] | Производство работ осуществляется в охранной зоне действующей воздушной линии электропередачи, вблизи объектов, находящихся под напряжением, внутри объектов капитального строительства, внутренняя проводка в которых не обесточена, если это приведет к ограничению действий рабочих в соответствии с требованиями техники безопасности ОЗП=1,2; ЭМ=1,2 к расх.; ЗПМ=1,2; ТЗ=1,2; ТЗМ=1,2
|  | Коэффициент зоны (учет транспортных затрат) ПЗ=2% (ОЗП=2%; ЭМ=2% к расх.; ЗПМ=2%; МАТ=2% к расх.; ТЗ=2%; ТЗМ=2%) | [15 empty] | Коэффициент зоны (учет транспортных затрат) ПЗ=2% (ОЗП=2%; ЭМ=2% к расх.; ЗПМ=2%; МАТ=2% к расх.; ТЗ=2%; ТЗМ=2%)
| 1 | ОТ |  |  | 8: 24.63; 9: 1.224; 10: 30.15; 11: 46.1; 12: 1390 | [5 empty] | ОТ
| 2 | ЭМ |  |  | 8: 2.9; 9: 1.224; 10: 3.55; 11: 12.93; 12: 46 | [5 empty] | ЭМ
| 3 | в т.ч. ОТм |  |  | 8: 0.26; 9: 1.224; 10: 0.32; 11: 46.1; 12: 15 | [5 empty] | в т.ч. ОТм
| 4 | М |  |  | 8: 48.64; 9: 1.02; 10: 49.61; 11: 12.95; 12: 642 | [5 empty] | М
|  | ЗТ |  |  | 4: чел.-ч; 5: 2.38; 6: 1.224; 7: 2.9131 | [6 empty] | ЗТ
|  | ЗТм |  |  | 4: чел.-ч; 5: 0.02; 6: 1.224; 7: 0.02448 | [6 empty] | ЗТм
|  | Итого по расценке |  |  | 8: 76.17; 10: 83.31 | [7 empty] | Итого по расценке
|  | ФОТ |  |  | 10: 30.47; 12: 1405 | [6 empty] | ФОТ
| Приказ № 812/пр от 21.12.2020 Прил. п.49.3 | НР Электротехнические установки на других объектах |  |  | 4: %; 5: 97; 7: 97; 10: 29.56; 12: 1363 | [6 empty] | НР Электротехнические установки на других объектах
| Приказ № 774/пр от 11.12.2020 Прил. п.49.3 | СП Электротехнические установки на других объектах |  |  | 4: %; 5: 51; 7: 51; 10: 15.54; 12: 717 | [6 empty] | СП Электротехнические установки на других объектах
|  | Всего по позиции |  |  | 10: 128.41; 12: 4158 | [8 empty] | Всего по позиции
5.7 | ФЕРм08-02-305-04 | Монтаж комплекта арматуры СИП-применительно-Траверса на опоре |  |  | 4: шт; 7: 4 |  |  |  | Монтаж комплекта арматуры СИП-применительно-Траверса на опоре
| Приказ от 04.09.2019 № 519/пр прил.2 табл.3 п.5 | Производство работ осуществляется в охранной зоне действующей воздушной линии электропередачи, вблизи объектов, находящихся под напряжением, внутри объектов капитального строительства, внутренняя проводка в которых не обесточена, если это приведет к ограничению действий рабочих в соответствии с требованиями техники безопасности ОЗП=1,2; ЭМ=1,2 к расх.; ЗПМ=1,2; ТЗ=1,2; ТЗМ=1,2 | [15 empty] | Производство работ осуществляется в охранной зоне действующей воздушной линии электропередачи, вблизи объектов, находящихся под напряжением, внутри объектов капитального строительства, внутренняя проводка в которых не обесточена, если это приведет к ограничению действий рабочих в соответствии с требованиями техники безопасности ОЗП=1,2; ЭМ=1,2 к расх.; ЗПМ=1,2; ТЗ=1,2; ТЗМ=1,2
|  | Коэффициент зоны (учет транспортных затрат) ПЗ=2% (ОЗП=2%; ЭМ=2% к расх.; ЗПМ=2%; МАТ=2% к расх.; ТЗ=2%; ТЗМ=2%) | [15 empty] | Коэффициент зоны (учет транспортных затрат) ПЗ=2% (ОЗП=2%; ЭМ=2% к расх.; ЗПМ=2%; МАТ=2% к расх.; ТЗ=2%; ТЗМ=2%)
| 1 | ОТ |  |  | 8: 3.21; 9: 1.224; 10: 15.72; 11: 46.1; 12: 725 | [5 empty] | ОТ
| 2 | ЭМ |  |  | 8: 17.31; 9: 1.224; 10: 84.75; 11: 15.43; 12: 1308 | [5 empty] | ЭМ
| 3 | в т.ч. ОТм |  |  | 8: 2.03; 9: 1.224; 10: 9.94; 11: 46.1; 12: 458 | [5 empty] | в т.ч. ОТм
| 4 | М |  |  | 8: 0.06; 9: 1.02; 10: 0.24; 11: 1.17 | [5 empty] | М
|  | ЗТ |  |  | 4: чел.-ч; 5: 0.35; 6: 1.224; 7: 1.7136 | [6 empty] | ЗТ
|  | ЗТм |  |  | 4: чел.-ч; 5: 0.15; 6: 1.224; 7: 0.7344 | [6 empty] | ЗТм
|  | Итого по расценке |  |  | 8: 20.58; 10: 100.71 | [7 empty] | Итого по расценке
|  | ФОТ |  |  | 10: 25.66; 12: 1183 | [6 empty] | ФОТ
| Приказ № 812/пр от 21.12.2020 Прил. п.49.3 | НР Электротехнические установки на других объектах |  |  | 4: %; 5: 97; 7: 97; 10: 24.89; 12: 1148 | [6 empty] | НР Электротехнические установки на других объектах
| Приказ № 774/пр от 11.12.2020 Прил. п.49.3 | СП Электротехнические установки на других объектах |  |  | 4: %; 5: 51; 7: 51; 10: 13.09; 12: 603 | [6 empty] | СП Электротехнические установки на других объектах
|  | Всего по позиции |  |  | 10: 138.69; 12: 3784 | [8 empty] | Всего по позиции
5.8 | ФЕР33-03-004-02 | Забивка вертикальных заземлителей вручную на глубину до 3 м |  |  | 4: шт; 7: 10 |  |  |  | Забивка вертикальных заземлителей вручную на глубину до 3 м
| Приказ от 04.09.2019 № 519/пр прил.2 табл.3 п.5 | Производство работ осуществляется в охранной зоне действующей воздушной линии электропередачи, вблизи объектов, находящихся под напряжением, внутри объектов капитального строительства, внутренняя проводка в которых не обесточена, если это приведет к ограничению действий рабочих в соответствии с требованиями техники безопасности ОЗП=1,2; ЭМ=1,2 к расх.; ЗПМ=1,2; ТЗ=1,2; ТЗМ=1,2 | [15 empty] | Производство работ осуществляется в охранной зоне действующей воздушной линии электропередачи, вблизи объектов, находящихся под напряжением, внутри объектов капитального строительства, внутренняя проводка в которых не обесточена, если это приведет к ограничению действий рабочих в соответствии с требованиями техники безопасности ОЗП=1,2; ЭМ=1,2 к расх.; ЗПМ=1,2; ТЗ=1,2; ТЗМ=1,2
|  | Коэффициент зоны (учет транспортных затрат) ПЗ=2% (ОЗП=2%; ЭМ=2% к расх.; ЗПМ=2%; МАТ=2% к расх.; ТЗ=2%; ТЗМ=2%) | [15 empty] | Коэффициент зоны (учет транспортных затрат) ПЗ=2% (ОЗП=2%; ЭМ=2% к расх.; ЗПМ=2%; МАТ=2% к расх.; ТЗ=2%; ТЗМ=2%)
| 1 | ОТ |  |  | 8: 5.67; 9: 1.224; 10: 69.4; 11: 46.1; 12: 3199 | [5 empty] | ОТ
| 2 | ЭМ |  |  | 8: 1.68; 9: 1.224; 10: 20.56; 11: 13.6; 12: 280 | [5 empty] | ЭМ
| 4 | М |  |  | 8: 32.85; 9: 1.02; 10: 335.07; 11: 9.84; 12: 3297 | [5 empty] | М
|  | ЗТ |  |  | 4: чел.-ч; 5: 0.67; 6: 1.224; 7: 8.2008 | [6 empty] | ЗТ
|  | Итого по расценке |  |  | 8: 40.2; 10: 425.03 | [7 empty] | Итого по расценке
|  | ФОТ |  |  | 10: 69.4; 12: 3199 | [6 empty] | ФОТ
| Приказ № 812/пр от 21.12.2020 Прил. п.27 | НР Линии электропередачи |  |  | 4: %; 5: 103; 7: 103; 10: 71.48; 12: 3295 | [6 empty] | НР Линии электропередачи
| Приказ № 774/пр от 11.12.2020 Прил. п.27, Приказ № 774/пр от 11.12.2020 п.16 | СП Линии электропередачи |  |  | % | 60 | 0.85 | 51 |  |  | 35.39 |  | 1631 | [6 empty] | СП Линии электропередачи
|  | Всего по позиции |  |  | 10: 531.9; 12: 11702 | [8 empty] | Всего по позиции
5.9 | ФЕР33-04-015-01 | Устройство шин заземления опор ВЛ и подстанций |  |  | 4: 10 м; 7: 1 |  |  |  | Устройство шин заземления опор ВЛ и подстанций
|  | Объем=10 / 10 | [20 empty] | Объем=10 / 10
| Приказ от 04.09.2019 № 519/пр прил.2 табл.3 п.5 | Производство работ осуществляется в охранной зоне действующей воздушной линии электропередачи, вблизи объектов, находящихся под напряжением, внутри объектов капитального строительства, внутренняя проводка в которых не обесточена, если это приведет к ограничению действий рабочих в соответствии с требованиями техники безопасности ОЗП=1,2; ЭМ=1,2 к расх.; ЗПМ=1,2; ТЗ=1,2; ТЗМ=1,2 | [15 empty] | Производство работ осуществляется в охранной зоне действующей воздушной линии электропередачи, вблизи объектов, находящихся под напряжением, внутри объектов капитального строительства, внутренняя проводка в которых не обесточена, если это приведет к ограничению действий рабочих в соответствии с требованиями техники безопасности ОЗП=1,2; ЭМ=1,2 к расх.; ЗПМ=1,2; ТЗ=1,2; ТЗМ=1,2
|  | Коэффициент зоны (учет транспортных затрат) ПЗ=2% (ОЗП=2%; ЭМ=2% к расх.; ЗПМ=2%; МАТ=2% к расх.; ТЗ=2%; ТЗМ=2%) | [15 empty] | Коэффициент зоны (учет транспортных затрат) ПЗ=2% (ОЗП=2%; ЭМ=2% к расх.; ЗПМ=2%; МАТ=2% к расх.; ТЗ=2%; ТЗМ=2%)
| 1 | ОТ |  |  | 8: 15.23; 9: 1.224; 10: 18.64; 11: 46.1; 12: 859 | [5 empty] | ОТ
| 2 | ЭМ |  |  | 8: 1.36; 9: 1.224; 10: 1.66; 11: 14.49; 12: 24 | [5 empty] | ЭМ
| 3 | в т.ч. ОТм |  |  | 8: 0.12; 9: 1.224; 10: 0.15; 11: 46.1; 12: 7 | [5 empty] | в т.ч. ОТм
| 4 | М |  |  | 8: 1.24; 9: 1.02; 10: 1.26; 11: 15.8; 12: 20 | [5 empty] | М
|  | ЗТ |  |  | 4: чел.-ч; 5: 1.8; 6: 1.224; 7: 2.2032 | [6 empty] | ЗТ
|  | ЗТм |  |  | 4: чел.-ч; 5: 0.01; 6: 1.224; 7: 0.01224 | [6 empty] | ЗТм
|  | Итого по расценке |  |  | 8: 17.83; 10: 21.56 | [7 empty] | Итого по расценке
|  | ФОТ |  |  | 10: 18.79; 12: 866 | [6 empty] | ФОТ
| Приказ № 812/пр от 21.12.2020 Прил. п.27 | НР Линии электропередачи |  |  | 4: %; 5: 103; 7: 103; 10: 19.35; 12: 892 | [6 empty] | НР Линии электропередачи
| Приказ № 774/пр от 11.12.2020 Прил. п.27, Приказ № 774/пр от 11.12.2020 п.16 | СП Линии электропередачи |  |  | % | 60 | 0.85 | 51 |  |  | 9.58 |  | 442 | [6 empty] | СП Линии электропередачи
|  | Всего по позиции |  |  | 10: 50.49; 12: 2237 | [8 empty] | Всего по позиции
5.10 | ФЕРм08-02-472-08 | Проводник заземляющий открыто по строительным основаниям: из круглой стали диаметром 8 мм. спуски |  |  | 4: 100 м; 7: 0.1 |  |  |  | Проводник заземляющий открыто по строительным основаниям: из круглой стали диаметром 8 мм. спуски
|  | Объем=10 / 100 | [20 empty] | Объем=10 / 100
| Приказ от 04.09.2019 № 519/пр прил.2 табл.3 п.5 | Производство работ осуществляется в охранной зоне действующей воздушной линии электропередачи, вблизи объектов, находящихся под напряжением, внутри объектов капитального строительства, внутренняя проводка в которых не обесточена, если это приведет к ограничению действий рабочих в соответствии с требованиями техники безопасности ОЗП=1,2; ЭМ=1,2 к расх.; ЗПМ=1,2; ТЗ=1,2; ТЗМ=1,2 | [15 empty] | Производство работ осуществляется в охранной зоне действующей воздушной линии электропередачи, вблизи объектов, находящихся под напряжением, внутри объектов капитального строительства, внутренняя проводка в которых не обесточена, если это приведет к ограничению действий рабочих в соответствии с требованиями техники безопасности ОЗП=1,2; ЭМ=1,2 к расх.; ЗПМ=1,2; ТЗ=1,2; ТЗМ=1,2
|  | Коэффициент зоны (учет транспортных затрат) ПЗ=2% (ОЗП=2%; ЭМ=2% к расх.; ЗПМ=2%; МАТ=2% к расх.; ТЗ=2%; ТЗМ=2%) | [15 empty] | Коэффициент зоны (учет транспортных затрат) ПЗ=2% (ОЗП=2%; ЭМ=2% к расх.; ЗПМ=2%; МАТ=2% к расх.; ТЗ=2%; ТЗМ=2%)
| 1 | ОТ |  |  | 8: 164.5; 9: 1.224; 10: 20.13; 11: 46.1; 12: 928 | [5 empty] | ОТ
| 2 | ЭМ |  |  | 8: 41.6; 9: 1.224; 10: 5.09; 11: 12.23; 12: 62 | [5 empty] | ЭМ
| 3 | в т.ч. ОТм |  |  | 8: 2.51; 9: 1.224; 10: 0.31; 11: 46.1; 12: 14 | [5 empty] | в т.ч. ОТм
| 4 | М |  |  | 8: 512.81; 9: 1.02; 10: 52.31; 11: 2.7; 12: 141 | [5 empty] | М
|  | ЗТ |  |  | 4: чел.-ч; 5: 17.5; 6: 1.224; 7: 2.142 | [6 empty] | ЗТ
|  | ЗТм |  |  | 4: чел.-ч; 5: 0.2; 6: 1.224; 7: 0.02448 | [6 empty] | ЗТм
|  | Итого по расценке |  |  | 8: 718.91; 10: 77.53 | [7 empty] | Итого по расценке
|  | ФОТ |  |  | 10: 20.44; 12: 942 | [6 empty] | ФОТ
| Приказ № 812/пр от 21.12.2020 Прил. п.49.3 | НР Электротехнические установки на других объектах |  |  | 4: %; 5: 97; 7: 97; 10: 19.83; 12: 914 | [6 empty] | НР Электротехнические установки на других объектах
| Приказ № 774/пр от 11.12.2020 Прил. п.49.3 | СП Электротехнические установки на других объектах |  |  | 4: %; 5: 51; 7: 51; 10: 10.42; 12: 480 | [6 empty] | СП Электротехнические установки на других объектах
|  | Всего по позиции |  |  | 10: 107.78; 12: 2525 | [8 empty] | Всего по позиции
5.11 | ФЕР01-02-057-02 | Разработка грунта вручную в траншеях глубиной до 2 м без креплений с откосами, группа грунтов: 2 |  |  | 4: 100 м3; 7: 0.015 |  |  |  | Разработка грунта вручную в траншеях глубиной до 2 м без креплений с откосами, группа грунтов: 2
|  | Объем=1,5 / 100 | [20 empty] | Объем=1,5 / 100
| Приказ от 04.09.2019 № 519/пр прил.2 табл.3 п.5 | Производство работ осуществляется в охранной зоне действующей воздушной линии электропередачи, вблизи объектов, находящихся под напряжением, внутри объектов капитального строительства, внутренняя проводка в которых не обесточена, если это приведет к ограничению действий рабочих в соответствии с требованиями техники безопасности ОЗП=1,2; ЭМ=1,2 к расх.; ЗПМ=1,2; ТЗ=1,2; ТЗМ=1,2 | [15 empty] | Производство работ осуществляется в охранной зоне действующей воздушной линии электропередачи, вблизи объектов, находящихся под напряжением, внутри объектов капитального строительства, внутренняя проводка в которых не обесточена, если это приведет к ограничению действий рабочих в соответствии с требованиями техники безопасности ОЗП=1,2; ЭМ=1,2 к расх.; ЗПМ=1,2; ТЗ=1,2; ТЗМ=1,2
|  | Коэффициент зоны (учет транспортных затрат) ПЗ=2% (ОЗП=2%; ЭМ=2% к расх.; ЗПМ=2%; МАТ=2% к расх.; ТЗ=2%; ТЗМ=2%) | [15 empty] | Коэффициент зоны (учет транспортных затрат) ПЗ=2% (ОЗП=2%; ЭМ=2% к расх.; ЗПМ=2%; МАТ=2% к расх.; ТЗ=2%; ТЗМ=2%)
| 1 | ОТ |  |  | 8: 1201.2; 9: 1.224; 10: 22.05; 11: 46.1; 12: 1017 | [5 empty] | ОТ
|  | ЗТ |  |  | 4: чел.-ч; 5: 154; 6: 1.224; 7: 2.8274 | [6 empty] | ЗТ
|  | Итого по расценке |  |  | 8: 1201.2; 10: 22.05 | [7 empty] | Итого по расценке
|  | ФОТ |  |  | 10: 22.05; 12: 1017 | [6 empty] | ФОТ
| Приказ № 812/пр от 21.12.2020 Прил. п.1.2 | НР Земляные работы, выполняемые ручным способом |  |  | 4: %; 5: 89; 7: 89; 10: 19.62; 12: 905 | [6 empty] | НР Земляные работы, выполняемые ручным способом
| Приказ № 774/пр от 11.12.2020 Прил. п.1.2, Приказ № 774/пр от 11.12.2020 п.16 | СП Земляные работы, выполняемые ручным способом |  |  | % | 40 | 0.85 | 34 |  |  | 7.5 |  | 346 | [6 empty] | СП Земляные работы, выполняемые ручным способом
|  | Всего по позиции |  |  | 10: 49.17; 12: 2268 | [8 empty] | Всего по позиции
5.12 | ФЕР01-02-061-01 | Засыпка вручную траншей, пазух котлованов и ям, группа грунтов: 1 |  |  | 4: 100 м3; 7: 0.015 |  |  |  | Засыпка вручную траншей, пазух котлованов и ям, группа грунтов: 1
|  | Объем=1,5 / 100 | [20 empty] | Объем=1,5 / 100
| Приказ от 04.09.2019 № 519/пр прил.2 табл.3 п.5 | Производство работ осуществляется в охранной зоне действующей воздушной линии электропередачи, вблизи объектов, находящихся под напряжением, внутри объектов капитального строительства, внутренняя проводка в которых не обесточена, если это приведет к ограничению действий рабочих в соответствии с требованиями техники безопасности ОЗП=1,2; ЭМ=1,2 к расх.; ЗПМ=1,2; ТЗ=1,2; ТЗМ=1,2 | [15 empty] | Производство работ осуществляется в охранной зоне действующей воздушной линии электропередачи, вблизи объектов, находящихся под напряжением, внутри объектов капитального строительства, внутренняя проводка в которых не обесточена, если это приведет к ограничению действий рабочих в соответствии с требованиями техники безопасности ОЗП=1,2; ЭМ=1,2 к расх.; ЗПМ=1,2; ТЗ=1,2; ТЗМ=1,2
|  | Коэффициент зоны (учет транспортных затрат) ПЗ=2% (ОЗП=2%; ЭМ=2% к расх.; ЗПМ=2%; МАТ=2% к расх.; ТЗ=2%; ТЗМ=2%) | [15 empty] | Коэффициент зоны (учет транспортных затрат) ПЗ=2% (ОЗП=2%; ЭМ=2% к расх.; ЗПМ=2%; МАТ=2% к расх.; ТЗ=2%; ТЗМ=2%)
| 1 | ОТ |  |  | 8: 663.75; 9: 1.224; 10: 12.19; 11: 46.1; 12: 562 | [5 empty] | ОТ
|  | ЗТ |  |  | 4: чел.-ч; 5: 88.5; 6: 1.224; 7: 1.6249 | [6 empty] | ЗТ
|  | Итого по расценке |  |  | 8: 663.75; 10: 12.19 | [7 empty] | Итого по расценке
|  | ФОТ |  |  | 10: 12.19; 12: 562 | [6 empty] | ФОТ
| Приказ № 812/пр от 21.12.2020 Прил. п.1.2 | НР Земляные работы, выполняемые ручным способом |  |  | 4: %; 5: 89; 7: 89; 10: 10.85; 12: 500 | [6 empty] | НР Земляные работы, выполняемые ручным способом
| Приказ № 774/пр от 11.12.2020 Прил. п.1.2, Приказ № 774/пр от 11.12.2020 п.16 | СП Земляные работы, выполняемые ручным способом |  |  | % | 40 | 0.85 | 34 |  |  | 4.14 |  | 191 | [6 empty] | СП Земляные работы, выполняемые ручным способом
|  | Всего по позиции |  |  | 10: 27.18; 12: 1253 | [8 empty] | Всего по позиции
5.13 | ФЕР33-04-016-02 | Развозка конструкций и материалов опор ВЛ 0,38-10 кВ по трассе: одностоечных железобетонных опор |  |  | 4: шт; 7: 23 |  |  |  | Развозка конструкций и материалов опор ВЛ 0,38-10 кВ по трассе: одностоечных железобетонных опор
| Приказ от 04.09.2019 № 519/пр прил.2 табл.3 п.5 | Производство работ осуществляется в охранной зоне действующей воздушной линии электропередачи, вблизи объектов, находящихся под напряжением, внутри объектов капитального строительства, внутренняя проводка в которых не обесточена, если это приведет к ограничению действий рабочих в соответствии с требованиями техники безопасности ОЗП=1,2; ЭМ=1,2 к расх.; ЗПМ=1,2; ТЗ=1,2; ТЗМ=1,2 | [15 empty] | Производство работ осуществляется в охранной зоне действующей воздушной линии электропередачи, вблизи объектов, находящихся под напряжением, внутри объектов капитального строительства, внутренняя проводка в которых не обесточена, если это приведет к ограничению действий рабочих в соответствии с требованиями техники безопасности ОЗП=1,2; ЭМ=1,2 к расх.; ЗПМ=1,2; ТЗ=1,2; ТЗМ=1,2
|  | Коэффициент зоны (учет транспортных затрат) ПЗ=2% (ОЗП=2%; ЭМ=2% к расх.; ЗПМ=2%; МАТ=2% к расх.; ТЗ=2%; ТЗМ=2%) | [15 empty] | Коэффициент зоны (учет транспортных затрат) ПЗ=2% (ОЗП=2%; ЭМ=2% к расх.; ЗПМ=2%; МАТ=2% к расх.; ТЗ=2%; ТЗМ=2%)
| 1 | ОТ |  |  | 8: 3.59; 9: 1.224; 10: 101.07; 11: 46.1; 12: 4659 | [5 empty] | ОТ
| 2 | ЭМ |  |  | 8: 46.57; 9: 1.224; 10: 1311.04; 11: 15.44; 12: 20242 | [5 empty] | ЭМ
| 3 | в т.ч. ОТм |  |  | 8: 6.48; 9: 1.224; 10: 182.42; 11: 46.1; 12: 8410 | [5 empty] | в т.ч. ОТм
|  | ЗТ |  |  | 4: чел.-ч; 5: 0.44; 6: 1.224; 7: 12.3869 | [6 empty] | ЗТ
|  | ЗТм |  |  | 4: чел.-ч; 5: 0.48; 6: 1.224; 7: 13.513 | [6 empty] | ЗТм
|  | Итого по расценке |  |  | 8: 50.16; 10: 1412.11 | [7 empty] | Итого по расценке
|  | ФОТ |  |  | 10: 283.49; 12: 13069 | [6 empty] | ФОТ
| Приказ № 812/пр от 21.12.2020 Прил. п.27 | НР Линии электропередачи |  |  | 4: %; 5: 103; 7: 103; 10: 291.99; 12: 13461 | [6 empty] | НР Линии электропередачи
| Приказ № 774/пр от 11.12.2020 Прил. п.27, Приказ № 774/пр от 11.12.2020 п.16 | СП Линии электропередачи |  |  | % | 60 | 0.85 | 51 |  |  | 144.58 |  | 6665 | [6 empty] | СП Линии электропередачи
|  | Всего по позиции |  |  | 10: 1848.68; 12: 45027 | [8 empty] | Всего по позиции
5.14 | ФЕР33-04-016-05 | Развозка конструкций и материалов опор ВЛ 0,38-10 кВ по трассе: материалов оснастки одностоечных опор |  |  | 4: шт; 7: 15 |  |  |  | Развозка конструкций и материалов опор ВЛ 0,38-10 кВ по трассе: материалов оснастки одностоечных опор
| Приказ от 04.09.2019 № 519/пр прил.2 табл.3 п.5 | Производство работ осуществляется в охранной зоне действующей воздушной линии электропередачи, вблизи объектов, находящихся под напряжением, внутри объектов капитального строительства, внутренняя проводка в которых не обесточена, если это приведет к ограничению действий рабочих в соответствии с требованиями техники безопасности ОЗП=1,2; ЭМ=1,2 к расх.; ЗПМ=1,2; ТЗ=1,2; ТЗМ=1,2 | [15 empty] | Производство работ осуществляется в охранной зоне действующей воздушной линии электропередачи, вблизи объектов, находящихся под напряжением, внутри объектов капитального строительства, внутренняя проводка в которых не обесточена, если это приведет к ограничению действий рабочих в соответствии с требованиями техники безопасности ОЗП=1,2; ЭМ=1,2 к расх.; ЗПМ=1,2; ТЗ=1,2; ТЗМ=1,2
|  | Коэффициент зоны (учет транспортных затрат) ПЗ=2% (ОЗП=2%; ЭМ=2% к расх.; ЗПМ=2%; МАТ=2% к расх.; ТЗ=2%; ТЗМ=2%) | [15 empty] | Коэффициент зоны (учет транспортных затрат) ПЗ=2% (ОЗП=2%; ЭМ=2% к расх.; ЗПМ=2%; МАТ=2% к расх.; ТЗ=2%; ТЗМ=2%)
| 1 | ОТ |  |  | 8: 2.04; 9: 1.224; 10: 37.45; 11: 46.1; 12: 1726 | [5 empty] | ОТ
| 2 | ЭМ |  |  | 8: 11.01; 9: 1.224; 10: 202.14; 11: 15.45; 12: 3123 | [5 empty] | ЭМ
| 3 | в т.ч. ОТм |  |  | 8: 1.89; 9: 1.224; 10: 34.7; 11: 46.1; 12: 1600 | [5 empty] | в т.ч. ОТм
|  | ЗТ |  |  | 4: чел.-ч; 5: 0.25; 6: 1.224; 7: 4.59 | [6 empty] | ЗТ
|  | ЗТм |  |  | 4: чел.-ч; 5: 0.14; 6: 1.224; 7: 2.5704 | [6 empty] | ЗТм
|  | Итого по расценке |  |  | 8: 13.05; 10: 239.59 | [7 empty] | Итого по расценке
|  | ФОТ |  |  | 10: 72.15; 12: 3326 | [6 empty] | ФОТ
| Приказ № 812/пр от 21.12.2020 Прил. п.27 | НР Линии электропередачи |  |  | 4: %; 5: 103; 7: 103; 10: 74.31; 12: 3426 | [6 empty] | НР Линии электропередачи
| Приказ № 774/пр от 11.12.2020 Прил. п.27, Приказ № 774/пр от 11.12.2020 п.16 | СП Линии электропередачи |  |  | % | 60 | 0.85 | 51 |  |  | 36.8 |  | 1696 | [6 empty] | СП Линии электропередачи
|  | Всего по позиции |  |  | 10: 350.7; 12: 9971 | [8 empty] | Всего по позиции
5.15 | ФЕР33-04-016-06 | Развозка конструкций и материалов опор ВЛ 0,38-10 кВ по трассе: материалов оснастки сложных опор |  |  | 4: шт; 7: 4 |  |  |  | Развозка конструкций и материалов опор ВЛ 0,38-10 кВ по трассе: материалов оснастки сложных опор
| Приказ от 04.09.2019 № 519/пр прил.2 табл.3 п.5 | Производство работ осуществляется в охранной зоне действующей воздушной линии электропередачи, вблизи объектов, находящихся под напряжением, внутри объектов капитального строительства, внутренняя проводка в которых не обесточена, если это приведет к ограничению действий рабочих в соответствии с требованиями техники безопасности ОЗП=1,2; ЭМ=1,2 к расх.; ЗПМ=1,2; ТЗ=1,2; ТЗМ=1,2 | [15 empty] | Производство работ осуществляется в охранной зоне действующей воздушной линии электропередачи, вблизи объектов, находящихся под напряжением, внутри объектов капитального строительства, внутренняя проводка в которых не обесточена, если это приведет к ограничению действий рабочих в соответствии с требованиями техники безопасности ОЗП=1,2; ЭМ=1,2 к расх.; ЗПМ=1,2; ТЗ=1,2; ТЗМ=1,2
|  | Коэффициент зоны (учет транспортных затрат) ПЗ=2% (ОЗП=2%; ЭМ=2% к расх.; ЗПМ=2%; МАТ=2% к расх.; ТЗ=2%; ТЗМ=2%) | [15 empty] | Коэффициент зоны (учет транспортных затрат) ПЗ=2% (ОЗП=2%; ЭМ=2% к расх.; ЗПМ=2%; МАТ=2% к расх.; ТЗ=2%; ТЗМ=2%)
| 1 | ОТ |  |  | 8: 2.45; 9: 1.224; 10: 12; 11: 46.1; 12: 553 | [5 empty] | ОТ
| 2 | ЭМ |  |  | 8: 12.58; 9: 1.224; 10: 61.59; 11: 15.45; 12: 952 | [5 empty] | ЭМ
| 3 | в т.ч. ОТм |  |  | 8: 2.16; 9: 1.224; 10: 10.58; 11: 46.1; 12: 488 | [5 empty] | в т.ч. ОТм
|  | ЗТ |  |  | 4: чел.-ч; 5: 0.3; 6: 1.224; 7: 1.4688 | [6 empty] | ЗТ
|  | ЗТм |  |  | 4: чел.-ч; 5: 0.16; 6: 1.224; 7: 0.78336 | [6 empty] | ЗТм
|  | Итого по расценке |  |  | 8: 15.03; 10: 73.59 | [7 empty] | Итого по расценке
|  | ФОТ |  |  | 10: 22.58; 12: 1041 | [6 empty] | ФОТ
| Приказ № 812/пр от 21.12.2020 Прил. п.27 | НР Линии электропередачи |  |  | 4: %; 5: 103; 7: 103; 10: 23.26; 12: 1072 | [6 empty] | НР Линии электропередачи
| Приказ № 774/пр от 11.12.2020 Прил. п.27, Приказ № 774/пр от 11.12.2020 п.16 | СП Линии электропередачи |  |  | % | 60 | 0.85 | 51 |  |  | 11.52 |  | 531 | [6 empty] | СП Линии электропередачи
|  | Всего по позиции |  |  | 10: 108.37; 12: 3108 | [8 empty] | Всего по позиции
5.16 | ФЕРм08-03-600-01 | Счетчики, устанавливаемые на готовом основании: однофазные |  |  | 4: шт; 7: 7 |  |  |  | Счетчики, устанавливаемые на готовом основании: однофазные
| Приказ от 04.09.2019 № 519/пр прил.2 табл.3 п.5 | Производство работ осуществляется в охранной зоне действующей воздушной линии электропередачи, вблизи объектов, находящихся под напряжением, внутри объектов капитального строительства, внутренняя проводка в которых не обесточена, если это приведет к ограничению действий рабочих в соответствии с требованиями техники безопасности ОЗП=1,2; ЭМ=1,2 к расх.; ЗПМ=1,2; ТЗ=1,2; ТЗМ=1,2 | [15 empty] | Производство работ осуществляется в охранной зоне действующей воздушной линии электропередачи, вблизи объектов, находящихся под напряжением, внутри объектов капитального строительства, внутренняя проводка в которых не обесточена, если это приведет к ограничению действий рабочих в соответствии с требованиями техники безопасности ОЗП=1,2; ЭМ=1,2 к расх.; ЗПМ=1,2; ТЗ=1,2; ТЗМ=1,2
|  | Коэффициент зоны (учет транспортных затрат) ПЗ=2% (ОЗП=2%; ЭМ=2% к расх.; ЗПМ=2%; МАТ=2% к расх.; ТЗ=2%; ТЗМ=2%) | [15 empty] | Коэффициент зоны (учет транспортных затрат) ПЗ=2% (ОЗП=2%; ЭМ=2% к расх.; ЗПМ=2%; МАТ=2% к расх.; ТЗ=2%; ТЗМ=2%)
| 1 | ОТ |  |  | 8: 2.78; 9: 1.224; 10: 23.82; 11: 46.1; 12: 1098 | [5 empty] | ОТ
| 2 | ЭМ |  |  | 8: 1.81; 9: 1.224; 10: 15.51; 11: 15.47; 12: 240 | [5 empty] | ЭМ
| 3 | в т.ч. ОТм |  |  | 8: 0.26; 9: 1.224; 10: 2.23; 11: 46.1; 12: 103 | [5 empty] | в т.ч. ОТм
| 4 | М |  |  | 8: 0.43; 9: 1.02; 10: 3.07; 11: 16.51; 12: 51 | [5 empty] | М
|  | ЗТ |  |  | 4: чел.-ч; 5: 0.28; 6: 1.224; 7: 2.399 | [6 empty] | ЗТ
|  | ЗТм |  |  | 4: чел.-ч; 5: 0.02; 6: 1.224; 7: 0.17136 | [6 empty] | ЗТм
|  | Итого по расценке |  |  | 8: 5.02; 10: 42.4 | [7 empty] | Итого по расценке
|  | ФОТ |  |  | 10: 26.05; 12: 1201 | [6 empty] | ФОТ
| Приказ № 812/пр от 21.12.2020 Прил. п.49.3 | НР Электротехнические установки на других объектах |  |  | 4: %; 5: 97; 7: 97; 10: 25.27; 12: 1165 | [6 empty] | НР Электротехнические установки на других объектах
| Приказ № 774/пр от 11.12.2020 Прил. п.49.3 | СП Электротехнические установки на других объектах |  |  | 4: %; 5: 51; 7: 51; 10: 13.29; 12: 613 | [6 empty] | СП Электротехнические установки на других объектах
|  | Всего по позиции |  |  | 10: 80.96; 12: 3167 | [8 empty] | Всего по позиции
5.17 | ФЕРм08-03-600-02 | Счетчики, устанавливаемые на готовом основании: трехфазные | [14 empty] | Счетчики, устанавливаемые на готовом основании: трехфазные | bar: 4; 7
| Приказ от 04.09.2019 № 519/пр прил.2 табл.3 п.5 | Производство работ осуществляется в охранной зоне действующей воздушной линии электропередачи, вблизи объектов, находящихся под напряжением, внутри объектов капитального строительства, внутренняя проводка в которых не обесточена, если это приведет к ограничению действий рабочих в соответствии с требованиями техники безопасности ОЗП=1,2; ЭМ=1,2 к расх.; ЗПМ=1,2; ТЗ=1,2; ТЗМ=1,2 | [15 empty] | Производство работ осуществляется в охранной зоне действующей воздушной линии электропередачи, вблизи объектов, находящихся под напряжением, внутри объектов капитального строительства, внутренняя проводка в которых не обесточена, если это приведет к ограничению действий рабочих в соответствии с требованиями техники безопасности ОЗП=1,2; ЭМ=1,2 к расх.; ЗПМ=1,2; ТЗ=1,2; ТЗМ=1,2
|  | Коэффициент зоны (учет транспортных затрат) ПЗ=2% (ОЗП=2%; ЭМ=2% к расх.; ЗПМ=2%; МАТ=2% к расх.; ТЗ=2%; ТЗМ=2%) | [15 empty] | Коэффициент зоны (учет транспортных затрат) ПЗ=2% (ОЗП=2%; ЭМ=2% к расх.; ЗПМ=2%; МАТ=2% к расх.; ТЗ=2%; ТЗМ=2%)
| 1 | ОТ |  |  | 8: 6.94; 9: 1.224; 10: 8.49; 11: 46.1; 12: 391 | [5 empty] | ОТ
| 2 | ЭМ |  |  | 8: 1.81; 9: 1.224; 10: 2.22; 11: 15.47; 12: 34 | [5 empty] | ЭМ
| 3 | в т.ч. ОТм |  |  | 8: 0.26; 9: 1.224; 10: 0.32; 11: 46.1; 12: 15 | [5 empty] | в т.ч. ОТм
| 4 | М |  |  | 8: 0.51; 9: 1.02; 10: 0.52; 11: 14.1; 12: 7 | [5 empty] | М
|  | ЗТ |  |  | 4: чел.-ч; 5: 0.7; 6: 1.224; 7: 0.8568 | [6 empty] | ЗТ
|  | ЗТм |  |  | 4: чел.-ч; 5: 0.02; 6: 1.224; 7: 0.02448 | [6 empty] | ЗТм
|  | Итого по расценке |  |  | 8: 9.26; 10: 11.23 | [7 empty] | Итого по расценке
|  | ФОТ |  |  | 10: 8.81; 12: 406 | [6 empty] | ФОТ
| Приказ № 812/пр от 21.12.2020 Прил. п.49.3 | НР Электротехнические установки на других объектах |  |  | 4: %; 5: 97; 7: 97; 10: 8.55; 12: 394 | [6 empty] | НР Электротехнические установки на других объектах
| Приказ № 774/пр от 11.12.2020 Прил. п.49.3 | СП Электротехнические установки на других объектах |  |  | 4: %; 5: 51; 7: 51; 10: 4.49; 12: 207 | [6 empty] | СП Электротехнические установки на других объектах
|  | Всего по позиции |  |  | 10: 24.27; 12: 1033 | [8 empty] | Всего по позиции
5.18 | ФЕР33-03-001-02 | Гидроизоляция опор-применительно: Гидроизоляция сборных железобетонных фундаментов ВЛ и ОРУ массой: до 1 т |  |  | 4: т; 7: 4.79 |  |  |  | Гидроизоляция опор-применительно: Гидроизоляция сборных железобетонных фундаментов ВЛ и ОРУ массой: до 1 т
| Приказ от 04.09.2019 № 519/пр прил.2 табл.3 п.5 | Производство работ осуществляется в охранной зоне действующей воздушной линии электропередачи, вблизи объектов, находящихся под напряжением, внутри объектов капитального строительства, внутренняя проводка в которых не обесточена, если это приведет к ограничению действий рабочих в соответствии с требованиями техники безопасности ОЗП=1,2; ЭМ=1,2 к расх.; ЗПМ=1,2; ТЗ=1,2; ТЗМ=1,2 | [15 empty] | Производство работ осуществляется в охранной зоне действующей воздушной линии электропередачи, вблизи объектов, находящихся под напряжением, внутри объектов капитального строительства, внутренняя проводка в которых не обесточена, если это приведет к ограничению действий рабочих в соответствии с требованиями техники безопасности ОЗП=1,2; ЭМ=1,2 к расх.; ЗПМ=1,2; ТЗ=1,2; ТЗМ=1,2
|  | Коэффициент зоны (учет транспортных затрат) ПЗ=2% (ОЗП=2%; ЭМ=2% к расх.; ЗПМ=2%; МАТ=2% к расх.; ТЗ=2%; ТЗМ=2%) | [15 empty] | Коэффициент зоны (учет транспортных затрат) ПЗ=2% (ОЗП=2%; ЭМ=2% к расх.; ЗПМ=2%; МАТ=2% к расх.; ТЗ=2%; ТЗМ=2%)
| 1 | ОТ |  |  | 8: 5.8; 9: 1.224; 10: 34.01; 11: 46.1; 12: 1568 | [5 empty] | ОТ
| 2 | ЭМ |  |  | 8: 116.56; 9: 1.224; 10: 683.39; 11: 13.44; 12: 9185 | [5 empty] | ЭМ
| 3 | в т.ч. ОТм |  |  | 8: 11.76; 9: 1.224; 10: 68.95; 11: 46.1; 12: 3179 | [5 empty] | в т.ч. ОТм
|  | ЗТ |  |  | 4: чел.-ч; 5: 0.68; 6: 1.224; 7: 3.9868 | [6 empty] | ЗТ
|  | ЗТм |  |  | 4: чел.-ч; 5: 0.9; 6: 1.224; 7: 5.2767 | [6 empty] | ЗТм
|  | Итого по расценке |  |  | 8: 122.36; 10: 717.4 | [7 empty] | Итого по расценке
|  | ФОТ |  |  | 10: 102.96; 12: 4747 | [6 empty] | ФОТ
| Приказ № 812/пр от 21.12.2020 Прил. п.27 | НР Линии электропередачи |  |  | 4: %; 5: 103; 7: 103; 10: 106.05; 12: 4889 | [6 empty] | НР Линии электропередачи
| Приказ № 774/пр от 11.12.2020 Прил. п.27, Приказ № 774/пр от 11.12.2020 п.16 | СП Линии электропередачи |  |  | % | 60 | 0.85 | 51 |  |  | 52.51 |  | 2421 | [6 empty] | СП Линии электропередачи
|  | Всего по позиции |  |  | 10: 875.96; 12: 18063 | [8 empty] | Всего по позиции
5.19 | ФЕРм08-02-144-05 | Подключение ВЛ к ТП-применительно:Присоединение к зажимам жил проводов или кабелей сечением: до 70 мм2 |  |  | 4: 100 шт; 7: 0.04 |  |  |  | Подключение ВЛ к ТП-применительно:Присоединение к зажимам жил проводов или кабелей сечением: до 70 мм2
|  | Объем=4 / 100 | [20 empty] | Объем=4 / 100
| Приказ от 04.09.2019 № 519/пр прил.2 табл.3 п.5 | Производство работ осуществляется в охранной зоне действующей воздушной линии электропередачи, вблизи объектов, находящихся под напряжением, внутри объектов капитального строительства, внутренняя проводка в которых не обесточена, если это приведет к ограничению действий рабочих в соответствии с требованиями техники безопасности ОЗП=1,2; ЭМ=1,2 к расх.; ЗПМ=1,2; ТЗ=1,2; ТЗМ=1,2 | [15 empty] | Производство работ осуществляется в охранной зоне действующей воздушной линии электропередачи, вблизи объектов, находящихся под напряжением, внутри объектов капитального строительства, внутренняя проводка в которых не обесточена, если это приведет к ограничению действий рабочих в соответствии с требованиями техники безопасности ОЗП=1,2; ЭМ=1,2 к расх.; ЗПМ=1,2; ТЗ=1,2; ТЗМ=1,2
|  | Коэффициент зоны (учет транспортных затрат) ПЗ=2% (ОЗП=2%; ЭМ=2% к расх.; ЗПМ=2%; МАТ=2% к расх.; ТЗ=2%; ТЗМ=2%) | [15 empty] | Коэффициент зоны (учет транспортных затрат) ПЗ=2% (ОЗП=2%; ЭМ=2% к расх.; ЗПМ=2%; МАТ=2% к расх.; ТЗ=2%; ТЗМ=2%)
| 1 | ОТ |  |  | 8: 142.13; 9: 1.224; 10: 6.96; 11: 46.1; 12: 321 | [5 empty] | ОТ
| 4 | М |  |  | 8: 2.84; 9: 1.02; 10: 0.12; 11: 1.13 | [5 empty] | М
|  | ЗТ |  |  | 4: чел.-ч; 5: 15.12; 6: 1.224; 7: 0.74028 | [6 empty] | ЗТ
|  | Итого по расценке |  |  | 8: 144.97; 10: 7.08 | [7 empty] | Итого по расценке
|  | ФОТ |  |  | 10: 6.96; 12: 321 | [6 empty] | ФОТ
| Приказ № 812/пр от 21.12.2020 Прил. п.49.3 | НР Электротехнические установки на других объектах |  |  | 4: %; 5: 97; 7: 97; 10: 6.75; 12: 311 | [6 empty] | НР Электротехнические установки на других объектах
| Приказ № 774/пр от 11.12.2020 Прил. п.49.3 | СП Электротехнические установки на других объектах |  |  | 4: %; 5: 51; 7: 51; 10: 3.55; 12: 164 | [6 empty] | СП Электротехнические установки на других объектах
|  | Всего по позиции |  |  | 10: 17.38; 12: 796 | [8 empty] | Всего по позиции
|  | Итого по разделу 5 Монтажные работы на ВЛ-0.4 Ф-5 ТП 10/0,4 кВ № 21 |  |  | 10: 28550.62; 12: 558287 | [10 empty] | Итого по разделу 5 Монтажные работы на ВЛ-0.4 Ф-5 ТП 10/0,4 кВ № 21
Раздел 6. Монтажные работы на ВЛ-10 кВ Ф-2 ЦРП-1 | [15 empty] | Раздел 6. Монтажные работы на ВЛ-10 кВ Ф-2 ЦРП-1
6.1 | ФЕР33-04-003-01 | Установка железобетонных опор ВЛ 0,38; 6-10 кВ с траверсами без приставок: одностоечных |  |  | 4: шт; 7: 3 |  |  |  | Установка железобетонных опор ВЛ 0,38; 6-10 кВ с траверсами без приставок: одностоечных
|  | Коэффициент зоны (учет транспортных затрат) ПЗ=2% (ОЗП=2%; ЭМ=2% к расх.; ЗПМ=2%; МАТ=2% к расх.; ТЗ=2%; ТЗМ=2%) | [15 empty] | Коэффициент зоны (учет транспортных затрат) ПЗ=2% (ОЗП=2%; ЭМ=2% к расх.; ЗПМ=2%; МАТ=2% к расх.; ТЗ=2%; ТЗМ=2%)
| 1 | ОТ |  |  | 8: 27.11; 9: 1.02; 10: 82.96; 11: 46.1; 12: 3824 | [5 empty] | ОТ
| 2 | ЭМ |  |  | 8: 106.69; 9: 1.02; 10: 326.47; 11: 12.31; 12: 4019 | [5 empty] | ЭМ
| 3 | в т.ч. ОТм |  |  | 8: 10.09; 9: 1.02; 10: 30.88; 11: 46.1; 12: 1424 | [5 empty] | в т.ч. ОТм
| 4 | М |  |  | 8: 45.54; 9: 1.02; 10: 139.35; 11: 6.72; 12: 936 | [5 empty] | М
|  | ЗТ |  |  | 4: чел.-ч; 5: 3.06; 6: 1.02; 7: 9.3636 | [6 empty] | ЗТ
|  | ЗТм |  |  | 4: чел.-ч; 5: 0.87; 6: 1.02; 7: 2.6622 | [6 empty] | ЗТм
|  | Итого по расценке |  |  | 8: 179.34; 10: 548.78 | [7 empty] | Итого по расценке
|  | ФОТ |  |  | 10: 113.84; 12: 5248 | [6 empty] | ФОТ
| Приказ № 812/пр от 21.12.2020 Прил. п.27 | НР Линии электропередачи |  |  | 4: %; 5: 103; 7: 103; 10: 117.26; 12: 5405 | [6 empty] | НР Линии электропередачи
| Приказ № 774/пр от 11.12.2020 Прил. п.27, Приказ № 774/пр от 11.12.2020 п.16 | СП Линии электропередачи |  |  | % | 60 | 0.85 | 51 |  |  | 58.06 |  | 2676 | [6 empty] | СП Линии электропередачи
|  | Всего по позиции |  |  | 10: 724.1; 12: 16860 | [8 empty] | Всего по позиции
6.2 | ФЕР33-04-003-02 | Установка железобетонных опор ВЛ 0,38; 6-10 кВ с траверсами без приставок: одностоечных с одним подкосом |  |  | 4: шт; 7: 3 |  |  |  | Установка железобетонных опор ВЛ 0,38; 6-10 кВ с траверсами без приставок: одностоечных с одним подкосом
|  | Коэффициент зоны (учет транспортных затрат) ПЗ=2% (ОЗП=2%; ЭМ=2% к расх.; ЗПМ=2%; МАТ=2% к расх.; ТЗ=2%; ТЗМ=2%) | [15 empty] | Коэффициент зоны (учет транспортных затрат) ПЗ=2% (ОЗП=2%; ЭМ=2% к расх.; ЗПМ=2%; МАТ=2% к расх.; ТЗ=2%; ТЗМ=2%)
| 1 | ОТ |  |  | 8: 52.98; 9: 1.02; 10: 162.12; 11: 46.1; 12: 7474 | [5 empty] | ОТ
| 2 | ЭМ |  |  | 8: 247.94; 9: 1.02; 10: 758.7; 11: 12.28; 12: 9317 | [5 empty] | ЭМ
| 3 | в т.ч. ОТм |  |  | 8: 23.2; 9: 1.02; 10: 70.99; 11: 46.1; 12: 3273 | [5 empty] | в т.ч. ОТм
| 4 | М |  |  | 8: 45.54; 9: 1.02; 10: 139.35; 11: 6.72; 12: 936 | [5 empty] | М
|  | ЗТ |  |  | 4: чел.-ч; 5: 5.98; 6: 1.02; 7: 18.2988 | [6 empty] | ЗТ
|  | ЗТм |  |  | 4: чел.-ч; 5: 2; 6: 1.02; 7: 6.12 | [6 empty] | ЗТм
|  | Итого по расценке |  |  | 8: 346.46; 10: 1060.17 | [7 empty] | Итого по расценке
|  | ФОТ |  |  | 10: 233.11; 12: 10747 | [6 empty] | ФОТ
| Приказ № 812/пр от 21.12.2020 Прил. п.27 | НР Линии электропередачи |  |  | 4: %; 5: 103; 7: 103; 10: 240.1; 12: 11069 | [6 empty] | НР Линии электропередачи
| Приказ № 774/пр от 11.12.2020 Прил. п.27, Приказ № 774/пр от 11.12.2020 п.16 | СП Линии электропередачи |  |  | % | 60 | 0.85 | 51 |  |  | 118.89 |  | 5481 | [6 empty] | СП Линии электропередачи
|  | Всего по позиции |  |  | 10: 1419.16; 12: 34277 | [8 empty] | Всего по позиции
6.3 | ФЕРм08-02-305-04 | Траверса на опоре |  |  | 4: шт; 7: 8 |  |  |  | Траверса на опоре
|  | Коэффициент зоны (учет транспортных затрат) ПЗ=2% (ОЗП=2%; ЭМ=2% к расх.; ЗПМ=2%; МАТ=2% к расх.; ТЗ=2%; ТЗМ=2%) | [15 empty] | Коэффициент зоны (учет транспортных затрат) ПЗ=2% (ОЗП=2%; ЭМ=2% к расх.; ЗПМ=2%; МАТ=2% к расх.; ТЗ=2%; ТЗМ=2%)
| 1 | ОТ |  |  | 8: 3.21; 9: 1.02; 10: 26.19; 11: 46.1; 12: 1207 | [5 empty] | ОТ
| 2 | ЭМ |  |  | 8: 17.31; 9: 1.02; 10: 141.25; 11: 15.43; 12: 2179 | [5 empty] | ЭМ
| 3 | в т.ч. ОТм |  |  | 8: 2.03; 9: 1.02; 10: 16.56; 11: 46.1; 12: 763 | [5 empty] | в т.ч. ОТм
| 4 | М |  |  | 8: 0.06; 9: 1.02; 10: 0.49; 11: 1.17; 12: 1 | [5 empty] | М
|  | ЗТ |  |  | 4: чел.-ч; 5: 0.35; 6: 1.02; 7: 2.856 | [6 empty] | ЗТ
|  | ЗТм |  |  | 4: чел.-ч; 5: 0.15; 6: 1.02; 7: 1.224 | [6 empty] | ЗТм
|  | Итого по расценке |  |  | 8: 20.58; 10: 167.93 | [7 empty] | Итого по расценке
|  | ФОТ |  |  | 10: 42.75; 12: 1970 | [6 empty] | ФОТ
| Приказ № 812/пр от 21.12.2020 Прил. п.49.3 | НР Электротехнические установки на других объектах |  |  | 4: %; 5: 97; 7: 97; 10: 41.47; 12: 1911 | [6 empty] | НР Электротехнические установки на других объектах
| Приказ № 774/пр от 11.12.2020 Прил. п.49.3 | СП Электротехнические установки на других объектах |  |  | 4: %; 5: 51; 7: 51; 10: 21.8; 12: 1005 | [6 empty] | СП Электротехнические установки на других объектах
|  | Всего по позиции |  |  | 10: 231.2; 12: 6303 | [8 empty] | Всего по позиции
6.4 | ФЕРм20-02-031-13 | Стойка (надставка) на опоре или жесткой поперечине |  |  | 4: шт; 7: 2 |  |  |  | Стойка (надставка) на опоре или жесткой поперечине
|  | Коэффициент зоны (учет транспортных затрат) ПЗ=2% (ОЗП=2%; ЭМ=2% к расх.; ЗПМ=2%; МАТ=2% к расх.; ТЗ=2%; ТЗМ=2%) | [15 empty] | Коэффициент зоны (учет транспортных затрат) ПЗ=2% (ОЗП=2%; ЭМ=2% к расх.; ЗПМ=2%; МАТ=2% к расх.; ТЗ=2%; ТЗМ=2%)
| 1 | ОТ |  |  | 8: 17.48; 9: 1.02; 10: 35.66; 11: 46.1; 12: 1644 | [5 empty] | ОТ
| 2 | ЭМ |  |  | 8: 183; 9: 1.02; 10: 373.32; 11: 14.23; 12: 5312 | [5 empty] | ЭМ
| 3 | в т.ч. ОТм |  |  | 8: 10.79; 9: 1.02; 10: 22.01; 11: 46.1; 12: 1015 | [5 empty] | в т.ч. ОТм
| 4 | М |  |  | 8: 214.51; 9: 1.02; 10: 437.6; 11: 10.79; 12: 4722 | [5 empty] | М
|  | ЗТ |  |  | 4: чел.-ч; 5: 2; 6: 1.02; 7: 4.08 | [6 empty] | ЗТ
|  | ЗТм |  |  | 4: чел.-ч; 5: 0.86; 6: 1.02; 7: 1.7544 | [6 empty] | ЗТм
|  | Итого по расценке |  |  | 8: 414.99; 10: 846.58 | [7 empty] | Итого по расценке
|  | ФОТ |  |  | 10: 57.67; 12: 2659 | [6 empty] | ФОТ
| Приказ № 812/пр от 21.12.2020 Прил. п.62 | НР Оборудование контактной сети на железнодорожном транспорте |  |  | 4: %; 5: 95; 7: 95; 10: 54.79; 12: 2526 | [6 empty] | НР Оборудование контактной сети на железнодорожном транспорте
| Приказ № 774/пр от 11.12.2020 Прил. п.62 | СП Оборудование контактной сети на железнодорожном транспорте |  |  | 4: %; 5: 45; 7: 45; 10: 25.95; 12: 1197 | [6 empty] | СП Оборудование контактной сети на железнодорожном транспорте
|  | Всего по позиции |  |  | 10: 927.32; 12: 15401 | [8 empty] | Всего по позиции
6.5 | ФЕР33-04-009-01 | Подвеска проводов ВЛ 6-10 кВ в ненаселенной местности сечением: до 35 мм2 с помощью механизмов, (3 провода) при 10 опорах на км линии |  |  | 4: км; 7: 0.28 |  |  |  | Подвеска проводов ВЛ 6-10 кВ в ненаселенной местности сечением: до 35 мм2 с помощью механизмов, (3 провода) при 10 опорах на км линии
|  | Коэффициент зоны (учет транспортных затрат) ПЗ=2% (ОЗП=2%; ЭМ=2% к расх.; ЗПМ=2%; МАТ=2% к расх.; ТЗ=2%; ТЗМ=2%) | [15 empty] | Коэффициент зоны (учет транспортных затрат) ПЗ=2% (ОЗП=2%; ЭМ=2% к расх.; ЗПМ=2%; МАТ=2% к расх.; ТЗ=2%; ТЗМ=2%)
| 1 | ОТ |  |  | 8: 392.97; 9: 1.02; 10: 112.23; 11: 46.1; 12: 5174 | [5 empty] | ОТ
| 2 | ЭМ |  |  | 8: 1070.36; 9: 1.02; 10: 305.69; 11: 14.78; 12: 4518 | [5 empty] | ЭМ
| 3 | в т.ч. ОТм |  |  | 8: 169.43; 9: 1.02; 10: 48.39; 11: 46.1; 12: 2231 | [5 empty] | в т.ч. ОТм
| 4 | М |  |  | 8: 332.06; 9: 1.02; 10: 94.84; 11: 5.55; 12: 526 | [5 empty] | М
|  | ЗТ |  |  | 4: чел.-ч; 5: 42.3; 6: 1.02; 7: 12.0809 | [6 empty] | ЗТ
|  | ЗТм |  |  | 4: чел.-ч; 5: 14.13; 6: 1.02; 7: 4.0355 | [6 empty] | ЗТм
|  | Итого по расценке |  |  | 8: 1795.39; 10: 512.76 | [7 empty] | Итого по расценке
|  | ФОТ |  |  | 10: 160.62; 12: 7405 | [6 empty] | ФОТ
| Приказ № 812/пр от 21.12.2020 Прил. п.27 | НР Линии электропередачи |  |  | 4: %; 5: 103; 7: 103; 10: 165.44; 12: 7627 | [6 empty] | НР Линии электропередачи
| Приказ № 774/пр от 11.12.2020 Прил. п.27, Приказ № 774/пр от 11.12.2020 п.16 | СП Линии электропередачи |  |  | % | 60 | 0.85 | 51 |  |  | 81.92 |  | 3777 | [6 empty] | СП Линии электропередачи
|  | Всего по позиции |  |  | 10: 760.12; 12: 21622 | [8 empty] | Всего по позиции
6.6 | ФЕР33-03-004-02 | Забивка вертикальных заземлителей вручную на глубину до 3 м |  |  | 4: шт; 7: 6 |  |  |  | Забивка вертикальных заземлителей вручную на глубину до 3 м
|  | Коэффициент зоны (учет транспортных затрат) ПЗ=2% (ОЗП=2%; ЭМ=2% к расх.; ЗПМ=2%; МАТ=2% к расх.; ТЗ=2%; ТЗМ=2%) | [15 empty] | Коэффициент зоны (учет транспортных затрат) ПЗ=2% (ОЗП=2%; ЭМ=2% к расх.; ЗПМ=2%; МАТ=2% к расх.; ТЗ=2%; ТЗМ=2%)
| 1 | ОТ |  |  | 8: 5.67; 9: 1.02; 10: 34.7; 11: 46.1; 12: 1600 | [5 empty] | ОТ
| 2 | ЭМ |  |  | 8: 1.68; 9: 1.02; 10: 10.28; 11: 13.6; 12: 140 | [5 empty] | ЭМ
| 4 | М |  |  | 8: 32.85; 9: 1.02; 10: 201.04; 11: 9.84; 12: 1978 | [5 empty] | М
|  | ЗТ |  |  | 4: чел.-ч; 5: 0.67; 6: 1.02; 7: 4.1004 | [6 empty] | ЗТ
|  | Итого по расценке |  |  | 8: 40.2; 10: 246.02 | [7 empty] | Итого по расценке
|  | ФОТ |  |  | 10: 34.7; 12: 1600 | [6 empty] | ФОТ
| Приказ № 812/пр от 21.12.2020 Прил. п.27 | НР Линии электропередачи |  |  | 4: %; 5: 103; 7: 103; 10: 35.74; 12: 1648 | [6 empty] | НР Линии электропередачи
| Приказ № 774/пр от 11.12.2020 Прил. п.27, Приказ № 774/пр от 11.12.2020 п.16 | СП Линии электропередачи |  |  | % | 60 | 0.85 | 51 |  |  | 17.7 |  | 816 | [6 empty] | СП Линии электропередачи
|  | Всего по позиции |  |  | 10: 299.46; 12: 6182 | [8 empty] | Всего по позиции
6.7 | ФЕР33-04-015-01 | Устройство шин заземления опор ВЛ и подстанций |  |  | 4: 10 м; 7: 0.6 |  |  |  | Устройство шин заземления опор ВЛ и подстанций
|  | Объем=6 / 10 | [20 empty] | Объем=6 / 10
|  | Коэффициент зоны (учет транспортных затрат) ПЗ=2% (ОЗП=2%; ЭМ=2% к расх.; ЗПМ=2%; МАТ=2% к расх.; ТЗ=2%; ТЗМ=2%) | [15 empty] | Коэффициент зоны (учет транспортных затрат) ПЗ=2% (ОЗП=2%; ЭМ=2% к расх.; ЗПМ=2%; МАТ=2% к расх.; ТЗ=2%; ТЗМ=2%)
| 1 | ОТ |  |  | 8: 15.23; 9: 1.02; 10: 9.32; 11: 46.1; 12: 430 | [5 empty] | ОТ
| 2 | ЭМ |  |  | 8: 1.36; 9: 1.02; 10: 0.83; 11: 14.49; 12: 12 | [5 empty] | ЭМ
| 3 | в т.ч. ОТм |  |  | 8: 0.12; 9: 1.02; 10: 0.07; 11: 46.1; 12: 3 | [5 empty] | в т.ч. ОТм
| 4 | М |  |  | 8: 1.24; 9: 1.02; 10: 0.76; 11: 15.8; 12: 12 | [5 empty] | М
|  | ЗТ |  |  | 4: чел.-ч; 5: 1.8; 6: 1.02; 7: 1.1016 | [6 empty] | ЗТ
|  | ЗТм |  |  | 4: чел.-ч; 5: 0.01; 6: 1.02; 7: 0.00612 | [6 empty] | ЗТм
|  | Итого по расценке |  |  | 8: 17.83; 10: 10.91 | [7 empty] | Итого по расценке
|  | ФОТ |  |  | 10: 9.39; 12: 433 | [6 empty] | ФОТ
| Приказ № 812/пр от 21.12.2020 Прил. п.27 | НР Линии электропередачи |  |  | 4: %; 5: 103; 7: 103; 10: 9.67; 12: 446 | [6 empty] | НР Линии электропередачи
| Приказ № 774/пр от 11.12.2020 Прил. п.27, Приказ № 774/пр от 11.12.2020 п.16 | СП Линии электропередачи |  |  | % | 60 | 0.85 | 51 |  |  | 4.79 |  | 221 | [6 empty] | СП Линии электропередачи
|  | Всего по позиции |  |  | 10: 25.37; 12: 1121 | [8 empty] | Всего по позиции
6.8 | ФЕРм08-02-472-08 | Проводник заземляющий открыто по строительным основаниям: из круглой стали диаметром 8 мм. спуски |  |  | 4: 100 м; 7: 0.06 |  |  |  | Проводник заземляющий открыто по строительным основаниям: из круглой стали диаметром 8 мм. спуски
|  | Объем=6 / 100 | [20 empty] | Объем=6 / 100
|  | Коэффициент зоны (учет транспортных затрат) ПЗ=2% (ОЗП=2%; ЭМ=2% к расх.; ЗПМ=2%; МАТ=2% к расх.; ТЗ=2%; ТЗМ=2%) | [15 empty] | Коэффициент зоны (учет транспортных затрат) ПЗ=2% (ОЗП=2%; ЭМ=2% к расх.; ЗПМ=2%; МАТ=2% к расх.; ТЗ=2%; ТЗМ=2%)
| 1 | ОТ |  |  | 8: 164.5; 9: 1.02; 10: 10.07; 11: 46.1; 12: 464 | [5 empty] | ОТ
| 2 | ЭМ |  |  | 8: 41.6; 9: 1.02; 10: 2.55; 11: 12.23; 12: 31 | [5 empty] | ЭМ
| 3 | в т.ч. ОТм |  |  | 8: 2.51; 9: 1.02; 10: 0.15; 11: 46.1; 12: 7 | [5 empty] | в т.ч. ОТм
| 4 | М |  |  | 8: 512.81; 9: 1.02; 10: 31.38; 11: 2.7; 12: 85 | [5 empty] | М
|  | ЗТ |  |  | 4: чел.-ч; 5: 17.5; 6: 1.02; 7: 1.071 | [6 empty] | ЗТ
|  | ЗТм |  |  | 4: чел.-ч; 5: 0.2; 6: 1.02; 7: 0.01224 | [6 empty] | ЗТм
|  | Итого по расценке |  |  | 8: 718.91; 10: 44 | [7 empty] | Итого по расценке
|  | ФОТ |  |  | 10: 10.22; 12: 471 | [6 empty] | ФОТ
| Приказ № 812/пр от 21.12.2020 Прил. п.49.3 | НР Электротехнические установки на других объектах |  |  | 4: %; 5: 97; 7: 97; 10: 9.91; 12: 457 | [6 empty] | НР Электротехнические установки на других объектах
| Приказ № 774/пр от 11.12.2020 Прил. п.49.3 | СП Электротехнические установки на других объектах |  |  | 4: %; 5: 51; 7: 51; 10: 5.21; 12: 240 | [6 empty] | СП Электротехнические установки на других объектах
|  | Всего по позиции |  |  | 10: 59.12; 12: 1277 | [8 empty] | Всего по позиции
6.9 | ФЕР01-02-057-02 | Разработка грунта вручную в траншеях глубиной до 2 м без креплений с откосами, группа грунтов: 2 |  |  | 4: 100 м3; 7: 0.009 |  |  |  | Разработка грунта вручную в траншеях глубиной до 2 м без креплений с откосами, группа грунтов: 2
|  | Объем=0,9 / 100 | [20 empty] | Объем=0,9 / 100
|  | Коэффициент зоны (учет транспортных затрат) ПЗ=2% (ОЗП=2%; ЭМ=2% к расх.; ЗПМ=2%; МАТ=2% к расх.; ТЗ=2%; ТЗМ=2%) | [15 empty] | Коэффициент зоны (учет транспортных затрат) ПЗ=2% (ОЗП=2%; ЭМ=2% к расх.; ЗПМ=2%; МАТ=2% к расх.; ТЗ=2%; ТЗМ=2%)
| 1 | ОТ |  |  | 8: 1201.2; 9: 1.02; 10: 11.03; 11: 46.1; 12: 508 | [5 empty] | ОТ
|  | ЗТ |  |  | 4: чел.-ч; 5: 154; 6: 1.02; 7: 1.4137 | [6 empty] | ЗТ
|  | Итого по расценке |  |  | 8: 1201.2; 10: 11.03 | [7 empty] | Итого по расценке
|  | ФОТ |  |  | 10: 11.03; 12: 508 | [6 empty] | ФОТ
| Приказ № 812/пр от 21.12.2020 Прил. п.1.2 | НР Земляные работы, выполняемые ручным способом |  |  | 4: %; 5: 89; 7: 89; 10: 9.82; 12: 452 | [6 empty] | НР Земляные работы, выполняемые ручным способом
| Приказ № 774/пр от 11.12.2020 Прил. п.1.2, Приказ № 774/пр от 11.12.2020 п.16 | СП Земляные работы, выполняемые ручным способом |  |  | % | 40 | 0.85 | 34 |  |  | 3.75 |  | 173 | [6 empty] | СП Земляные работы, выполняемые ручным способом
|  | Всего по позиции |  |  | 10: 24.6; 12: 1133 | [8 empty] | Всего по позиции
6.10 | ФЕР01-02-061-01 | Засыпка вручную траншей, пазух котлованов и ям, группа грунтов: 1 |  |  | 4: 100 м3; 7: 0.009 |  |  |  | Засыпка вручную траншей, пазух котлованов и ям, группа грунтов: 1
|  | Объем=0,9 / 100 | [20 empty] | Объем=0,9 / 100
|  | Коэффициент зоны (учет транспортных затрат) ПЗ=2% (ОЗП=2%; ЭМ=2% к расх.; ЗПМ=2%; МАТ=2% к расх.; ТЗ=2%; ТЗМ=2%) | [15 empty] | Коэффициент зоны (учет транспортных затрат) ПЗ=2% (ОЗП=2%; ЭМ=2% к расх.; ЗПМ=2%; МАТ=2% к расх.; ТЗ=2%; ТЗМ=2%)
| 1 | ОТ |  |  | 8: 663.75; 9: 1.02; 10: 6.09; 11: 46.1; 12: 281 | [5 empty] | ОТ
|  | ЗТ |  |  | 4: чел.-ч; 5: 88.5; 6: 1.02; 7: 0.81243 | [6 empty] | ЗТ
|  | Итого по расценке |  |  | 8: 663.75; 10: 6.09 | [7 empty] | Итого по расценке
|  | ФОТ |  |  | 10: 6.09; 12: 281 | [6 empty] | ФОТ
| Приказ № 812/пр от 21.12.2020 Прил. п.1.2 | НР Земляные работы, выполняемые ручным способом |  |  | 4: %; 5: 89; 7: 89; 10: 5.42; 12: 250 | [6 empty] | НР Земляные работы, выполняемые ручным способом
| Приказ № 774/пр от 11.12.2020 Прил. п.1.2, Приказ № 774/пр от 11.12.2020 п.16 | СП Земляные работы, выполняемые ручным способом |  |  | % | 40 | 0.85 | 34 |  |  | 2.07 |  | 96 | [6 empty] | СП Земляные работы, выполняемые ручным способом
|  | Всего по позиции |  |  | 10: 13.58; 12: 627 | [8 empty] | Всего по позиции
6.11 | ФЕР33-04-016-02 | Развозка конструкций и материалов опор ВЛ 0,38-10 кВ по трассе: одностоечных железобетонных опор |  |  | 4: шт; 7: 9 |  |  |  | Развозка конструкций и материалов опор ВЛ 0,38-10 кВ по трассе: одностоечных железобетонных опор
|  | Коэффициент зоны (учет транспортных затрат) ПЗ=2% (ОЗП=2%; ЭМ=2% к расх.; ЗПМ=2%; МАТ=2% к расх.; ТЗ=2%; ТЗМ=2%) | [15 empty] | Коэффициент зоны (учет транспортных затрат) ПЗ=2% (ОЗП=2%; ЭМ=2% к расх.; ЗПМ=2%; МАТ=2% к расх.; ТЗ=2%; ТЗМ=2%)
| 1 | ОТ |  |  | 8: 3.59; 9: 1.02; 10: 32.96; 11: 46.1; 12: 1519 | [5 empty] | ОТ
| 2 | ЭМ |  |  | 8: 46.57; 9: 1.02; 10: 427.51; 11: 15.44; 12: 6601 | [5 empty] | ЭМ
| 3 | в т.ч. ОТм |  |  | 8: 6.48; 9: 1.02; 10: 59.49; 11: 46.1; 12: 2742 | [5 empty] | в т.ч. ОТм
|  | ЗТ |  |  | 4: чел.-ч; 5: 0.44; 6: 1.02; 7: 4.0392 | [6 empty] | ЗТ
|  | ЗТм |  |  | 4: чел.-ч; 5: 0.48; 6: 1.02; 7: 4.4064 | [6 empty] | ЗТм
|  | Итого по расценке |  |  | 8: 50.16; 10: 460.47 | [7 empty] | Итого по расценке
|  | ФОТ |  |  | 10: 92.45; 12: 4261 | [6 empty] | ФОТ
| Приказ № 812/пр от 21.12.2020 Прил. п.27 | НР Линии электропередачи |  |  | 4: %; 5: 103; 7: 103; 10: 95.22; 12: 4389 | [6 empty] | НР Линии электропередачи
| Приказ № 774/пр от 11.12.2020 Прил. п.27, Приказ № 774/пр от 11.12.2020 п.16 | СП Линии электропередачи |  |  | % | 60 | 0.85 | 51 |  |  | 47.15 |  | 2173 | [6 empty] | СП Линии электропередачи
|  | Всего по позиции |  |  | 10: 602.84; 12: 14682 | [8 empty] | Всего по позиции
6.12 | ФЕР33-04-016-05 | Развозка конструкций и материалов опор ВЛ 0,38-10 кВ по трассе: материалов оснастки одностоечных опор |  |  | 4: шт; 7: 3 |  |  |  | Развозка конструкций и материалов опор ВЛ 0,38-10 кВ по трассе: материалов оснастки одностоечных опор
|  | Коэффициент зоны (учет транспортных затрат) ПЗ=2% (ОЗП=2%; ЭМ=2% к расх.; ЗПМ=2%; МАТ=2% к расх.; ТЗ=2%; ТЗМ=2%) | [15 empty] | Коэффициент зоны (учет транспортных затрат) ПЗ=2% (ОЗП=2%; ЭМ=2% к расх.; ЗПМ=2%; МАТ=2% к расх.; ТЗ=2%; ТЗМ=2%)
| 1 | ОТ |  |  | 8: 2.04; 9: 1.02; 10: 6.24; 11: 46.1; 12: 288 | [5 empty] | ОТ
| 2 | ЭМ |  |  | 8: 11.01; 9: 1.02; 10: 33.69; 11: 15.45; 12: 521 | [5 empty] | ЭМ
| 3 | в т.ч. ОТм |  |  | 8: 1.89; 9: 1.02; 10: 5.78; 11: 46.1; 12: 266 | [5 empty] | в т.ч. ОТм
|  | ЗТ |  |  | 4: чел.-ч; 5: 0.25; 6: 1.02; 7: 0.765 | [6 empty] | ЗТ
|  | ЗТм |  |  | 4: чел.-ч; 5: 0.14; 6: 1.02; 7: 0.4284 | [6 empty] | ЗТм
|  | Итого по расценке |  |  | 8: 13.05; 10: 39.93 | [7 empty] | Итого по расценке
|  | ФОТ |  |  | 10: 12.02; 12: 554 | [6 empty] | ФОТ
| Приказ № 812/пр от 21.12.2020 Прил. п.27 | НР Линии электропередачи |  |  | 4: %; 5: 103; 7: 103; 10: 12.38; 12: 571 | [6 empty] | НР Линии электропередачи
| Приказ № 774/пр от 11.12.2020 Прил. п.27, Приказ № 774/пр от 11.12.2020 п.16 | СП Линии электропередачи |  |  | % | 60 | 0.85 | 51 |  |  | 6.13 |  | 283 | [6 empty] | СП Линии электропередачи
|  | Всего по позиции |  |  | 10: 58.44; 12: 1663 | [8 empty] | Всего по позиции
6.13 | ФЕР33-04-016-06 | Развозка конструкций и материалов опор ВЛ 0,38-10 кВ по трассе: материалов оснастки сложных опор |  |  | 4: шт; 7: 3 |  |  |  | Развозка конструкций и материалов опор ВЛ 0,38-10 кВ по трассе: материалов оснастки сложных опор
|  | Коэффициент зоны (учет транспортных затрат) ПЗ=2% (ОЗП=2%; ЭМ=2% к расх.; ЗПМ=2%; МАТ=2% к расх.; ТЗ=2%; ТЗМ=2%) | [15 empty] | Коэффициент зоны (учет транспортных затрат) ПЗ=2% (ОЗП=2%; ЭМ=2% к расх.; ЗПМ=2%; МАТ=2% к расх.; ТЗ=2%; ТЗМ=2%)
| 1 | ОТ |  |  | 8: 2.45; 9: 1.02; 10: 7.5; 11: 46.1; 12: 346 | [5 empty] | ОТ
| 2 | ЭМ |  |  | 8: 12.58; 9: 1.02; 10: 38.49; 11: 15.45; 12: 595 | [5 empty] | ЭМ
| 3 | в т.ч. ОТм |  |  | 8: 2.16; 9: 1.02; 10: 6.61; 11: 46.1; 12: 305 | [5 empty] | в т.ч. ОТм
|  | ЗТ |  |  | 4: чел.-ч; 5: 0.3; 6: 1.02; 7: 0.918 | [6 empty] | ЗТ
|  | ЗТм |  |  | 4: чел.-ч; 5: 0.16; 6: 1.02; 7: 0.4896 | [6 empty] | ЗТм
|  | Итого по расценке |  |  | 8: 15.03; 10: 45.99 | [7 empty] | Итого по расценке
|  | ФОТ |  |  | 10: 14.11; 12: 651 | [6 empty] | ФОТ
| Приказ № 812/пр от 21.12.2020 Прил. п.27 | НР Линии электропередачи |  |  | 4: %; 5: 103; 7: 103; 10: 14.53; 12: 671 | [6 empty] | НР Линии электропередачи
| Приказ № 774/пр от 11.12.2020 Прил. п.27, Приказ № 774/пр от 11.12.2020 п.16 | СП Линии электропередачи |  |  | % | 60 | 0.85 | 51 |  |  | 7.2 |  | 332 | [6 empty] | СП Линии электропередачи
|  | Всего по позиции |  |  | 10: 67.72; 12: 1944 | [8 empty] | Всего по позиции
6.14 | ФЕР33-03-001-02 | Гидроизоляция опор-применительно: Гидроизоляция сборных железобетонных фундаментов ВЛ и ОРУ массой: до 1 т |  |  | 4: т; 7: 1.88 |  |  |  | Гидроизоляция опор-применительно: Гидроизоляция сборных железобетонных фундаментов ВЛ и ОРУ массой: до 1 т
|  | Коэффициент зоны (учет транспортных затрат) ПЗ=2% (ОЗП=2%; ЭМ=2% к расх.; ЗПМ=2%; МАТ=2% к расх.; ТЗ=2%; ТЗМ=2%) | [15 empty] | Коэффициент зоны (учет транспортных затрат) ПЗ=2% (ОЗП=2%; ЭМ=2% к расх.; ЗПМ=2%; МАТ=2% к расх.; ТЗ=2%; ТЗМ=2%)
| 1 | ОТ |  |  | 8: 5.8; 9: 1.02; 10: 11.12; 11: 46.1; 12: 513 | [5 empty] | ОТ
| 2 | ЭМ |  |  | 8: 116.56; 9: 1.02; 10: 223.52; 11: 13.44; 12: 3004 | [5 empty] | ЭМ
| 3 | в т.ч. ОТм |  |  | 8: 11.76; 9: 1.02; 10: 22.55; 11: 46.1; 12: 1040 | [5 empty] | в т.ч. ОТм
|  | ЗТ |  |  | 4: чел.-ч; 5: 0.68; 6: 1.02; 7: 1.304 | [6 empty] | ЗТ
|  | ЗТм |  |  | 4: чел.-ч; 5: 0.9; 6: 1.02; 7: 1.7258 | [6 empty] | ЗТм
|  | Итого по расценке |  |  | 8: 122.36; 10: 234.64 | [7 empty] | Итого по расценке
|  | ФОТ |  |  | 10: 33.67; 12: 1553 | [6 empty] | ФОТ
| Приказ № 812/пр от 21.12.2020 Прил. п.27 | НР Линии электропередачи |  |  | 4: %; 5: 103; 7: 103; 10: 34.68; 12: 1600 | [6 empty] | НР Линии электропередачи
| Приказ № 774/пр от 11.12.2020 Прил. п.27, Приказ № 774/пр от 11.12.2020 п.16 | СП Линии электропередачи |  |  | % | 60 | 0.85 | 51 |  |  | 17.17 |  | 792 | [6 empty] | СП Линии электропередачи
|  | Всего по позиции |  |  | 10: 286.49; 12: 5909 | [8 empty] | Всего по позиции
|  | Итого по разделу 6 Монтажные работы на ВЛ-10 кВ Ф-2 ЦРП-1 |  |  | 10: 5499.52; 12: 129001 | [10 empty] | Итого по разделу 6 Монтажные работы на ВЛ-10 кВ Ф-2 ЦРП-1
Раздел 7. Пусконаладочные работы | [15 empty] | Раздел 7. Пусконаладочные работы
7.1 | ФЕРп01-11-010-01 | Измерение сопротивления растеканию тока: заземлителя |  |  | 4: измерение; 7: 38 |  |  |  | Измерение сопротивления растеканию тока: заземлителя
| Приказ от 04.09.2019 № 519/пр прил.2 табл.3 п.5 | Производство работ осуществляется в охранной зоне действующей воздушной линии электропередачи, вблизи объектов, находящихся под напряжением, внутри объектов капитального строительства, внутренняя проводка в которых не обесточена, если это приведет к ограничению действий рабочих в соответствии с требованиями техники безопасности ОЗП=1,2; ЭМ=1,2 к расх.; ЗПМ=1,2; ТЗ=1,2; ТЗМ=1,2 | [15 empty] | Производство работ осуществляется в охранной зоне действующей воздушной линии электропередачи, вблизи объектов, находящихся под напряжением, внутри объектов капитального строительства, внутренняя проводка в которых не обесточена, если это приведет к ограничению действий рабочих в соответствии с требованиями техники безопасности ОЗП=1,2; ЭМ=1,2 к расх.; ЗПМ=1,2; ТЗ=1,2; ТЗМ=1,2
|  | Коэффициент зоны (учет транспортных затрат) ПЗ=2% (ОЗП=2%; ЭМ=2% к расх.; ЗПМ=2%; МАТ=2% к расх.; ТЗ=2%; ТЗМ=2%) | [15 empty] | Коэффициент зоны (учет транспортных затрат) ПЗ=2% (ОЗП=2%; ЭМ=2% к расх.; ЗПМ=2%; МАТ=2% к расх.; ТЗ=2%; ТЗМ=2%)
| 1 | ОТ |  |  | 8: 12.81; 9: 1.224; 10: 595.82; 11: 31.66; 12: 18864 | [5 empty] | ОТ
|  | ЗТ |  |  | 4: чел.-ч; 5: 1; 6: 1.224; 7: 46.512 | [6 empty] | ЗТ
|  | Итого по расценке |  |  | 8: 12.81; 10: 595.82 | [7 empty] | Итого по расценке
|  | ФОТ |  |  | 10: 595.82; 12: 18864 | [6 empty] | ФОТ
| Приказ № 812/пр от 21.12.2020 Прил. п.83 | НР Пусконаладочные работы: 'вхолостую' - 80%, 'под нагрузкой' - 20% |  |  | 4: %; 5: 74; 7: 74; 10: 440.91; 12: 13959 | [6 empty] | НР Пусконаладочные работы: 'вхолостую' - 80%, 'под нагрузкой' - 20%
| Приказ № 774/пр от 11.12.2020 Прил. п.83 | СП Пусконаладочные работы: 'вхолостую' - 80%, 'под нагрузкой' - 20% |  |  | 4: %; 5: 36; 7: 36; 10: 214.5; 12: 6791 | [6 empty] | СП Пусконаладочные работы: 'вхолостую' - 80%, 'под нагрузкой' - 20%
|  | Всего по позиции |  |  | 10: 1251.23; 12: 39614 | [8 empty] | Всего по позиции
7.2 | ФЕРп01-11-011-01 | Проверка наличия цепи между заземлителями и заземленными элементами |  |  | 4: 100 измерений; 7: 0.38 |  |  |  | Проверка наличия цепи между заземлителями и заземленными элементами
|  | Объем=38 / 100 | [20 empty] | Объем=38 / 100
| Приказ от 04.09.2019 № 519/пр прил.2 табл.3 п.5 | Производство работ осуществляется в охранной зоне действующей воздушной линии электропередачи, вблизи объектов, находящихся под напряжением, внутри объектов капитального строительства, внутренняя проводка в которых не обесточена, если это приведет к ограничению действий рабочих в соответствии с требованиями техники безопасности ОЗП=1,2; ЭМ=1,2 к расх.; ЗПМ=1,2; ТЗ=1,2; ТЗМ=1,2 | [15 empty] | Производство работ осуществляется в охранной зоне действующей воздушной линии электропередачи, вблизи объектов, находящихся под напряжением, внутри объектов капитального строительства, внутренняя проводка в которых не обесточена, если это приведет к ограничению действий рабочих в соответствии с требованиями техники безопасности ОЗП=1,2; ЭМ=1,2 к расх.; ЗПМ=1,2; ТЗ=1,2; ТЗМ=1,2
|  | Коэффициент зоны (учет транспортных затрат) ПЗ=2% (ОЗП=2%; ЭМ=2% к расх.; ЗПМ=2%; МАТ=2% к расх.; ТЗ=2%; ТЗМ=2%) | [15 empty] | Коэффициент зоны (учет транспортных затрат) ПЗ=2% (ОЗП=2%; ЭМ=2% к расх.; ЗПМ=2%; МАТ=2% к расх.; ТЗ=2%; ТЗМ=2%)
| 1 | ОТ |  |  | 8: 165.95; 9: 1.224; 10: 77.19; 11: 31.66; 12: 2444 | [5 empty] | ОТ
|  | ЗТ |  |  | 4: чел.-ч; 5: 12.96; 6: 1.224; 7: 6.028 | [6 empty] | ЗТ
|  | Итого по расценке |  |  | 8: 165.95; 10: 77.19 | [7 empty] | Итого по расценке
|  | ФОТ |  |  | 10: 77.19; 12: 2444 | [6 empty] | ФОТ
| Приказ № 812/пр от 21.12.2020 Прил. п.83 | НР Пусконаладочные работы: 'вхолостую' - 80%, 'под нагрузкой' - 20% |  |  | 4: %; 5: 74; 7: 74; 10: 57.12; 12: 1809 | [6 empty] | НР Пусконаладочные работы: 'вхолостую' - 80%, 'под нагрузкой' - 20%
| Приказ № 774/пр от 11.12.2020 Прил. п.83 | СП Пусконаладочные работы: 'вхолостую' - 80%, 'под нагрузкой' - 20% |  |  | 4: %; 5: 36; 7: 36; 10: 27.79; 12: 880 | [6 empty] | СП Пусконаладочные работы: 'вхолостую' - 80%, 'под нагрузкой' - 20%
|  | Всего по позиции |  |  | 10: 162.1; 12: 5133 | [8 empty] | Всего по позиции
7.3 | ФЕРп01-11-013-01 | Замер полного сопротивления цепи "фаза-нуль" |  |  | 4: шт; 7: 3 |  |  |  | Замер полного сопротивления цепи "фаза-нуль"
| Приказ от 04.09.2019 № 519/пр прил.2 табл.3 п.5 | Производство работ осуществляется в охранной зоне действующей воздушной линии электропередачи, вблизи объектов, находящихся под напряжением, внутри объектов капитального строительства, внутренняя проводка в которых не обесточена, если это приведет к ограничению действий рабочих в соответствии с требованиями техники безопасности ОЗП=1,2; ЭМ=1,2 к расх.; ЗПМ=1,2; ТЗ=1,2; ТЗМ=1,2 | [15 empty] | Производство работ осуществляется в охранной зоне действующей воздушной линии электропередачи, вблизи объектов, находящихся под напряжением, внутри объектов капитального строительства, внутренняя проводка в которых не обесточена, если это приведет к ограничению действий рабочих в соответствии с требованиями техники безопасности ОЗП=1,2; ЭМ=1,2 к расх.; ЗПМ=1,2; ТЗ=1,2; ТЗМ=1,2
|  | Коэффициент зоны (учет транспортных затрат) ПЗ=2% (ОЗП=2%; ЭМ=2% к расх.; ЗПМ=2%; МАТ=2% к расх.; ТЗ=2%; ТЗМ=2%) | [15 empty] | Коэффициент зоны (учет транспортных затрат) ПЗ=2% (ОЗП=2%; ЭМ=2% к расх.; ЗПМ=2%; МАТ=2% к расх.; ТЗ=2%; ТЗМ=2%)
| 1 | ОТ |  |  | 8: 12.81; 9: 1.224; 10: 47.04; 11: 31.66; 12: 1489 | [5 empty] | ОТ
|  | ЗТ |  |  | 4: чел.-ч; 5: 1; 6: 1.224; 7: 3.672 | [6 empty] | ЗТ
|  | Итого по расценке |  |  | 8: 12.81; 10: 47.04 | [7 empty] | Итого по расценке
|  | ФОТ |  |  | 10: 47.04; 12: 1489 | [6 empty] | ФОТ
| Приказ № 812/пр от 21.12.2020 Прил. п.83 | НР Пусконаладочные работы: 'вхолостую' - 80%, 'под нагрузкой' - 20% |  |  | 4: %; 5: 74; 7: 74; 10: 34.81; 12: 1102 | [6 empty] | НР Пусконаладочные работы: 'вхолостую' - 80%, 'под нагрузкой' - 20%
| Приказ № 774/пр от 11.12.2020 Прил. п.83 | СП Пусконаладочные работы: 'вхолостую' - 80%, 'под нагрузкой' - 20% |  |  | 4: %; 5: 36; 7: 36; 10: 16.93; 12: 536 | [6 empty] | СП Пусконаладочные работы: 'вхолостую' - 80%, 'под нагрузкой' - 20%
|  | Всего по позиции |  |  | 10: 98.78; 12: 3127 | [8 empty] | Всего по позиции
|  | Итого по разделу 7 Пусконаладочные работы |  |  | 10: 1512.11; 12: 47874 | [10 empty] | Итого по разделу 7 Пусконаладочные работы
Раздел 8. Материалы передаваемые заказчиком подрядчику по договору купли продажи: | [15 empty] | Раздел 8. Материалы передаваемые заказчиком подрядчику по договору купли продажи:
8.1 | Договор купли-продажи | Стойка СВ 95-3, ТУ-5863-00700113557-94 |  |  | шт |  |  | 15 | 12768 | 1.02 | 16012.3 | 12.2 | 195350 |  |  |  | Стойка СВ 95-3, ТУ-5863-00700113557-94
|  | Коэффициент зоны (учет транспортных затрат) ПЗ=2% (ОЗП=2%; ЭМ=2% к расх.; ЗПМ=2%; МАТ=2% к расх.; ТЗ=2%; ТЗМ=2%) | [15 empty] | Коэффициент зоны (учет транспортных затрат) ПЗ=2% (ОЗП=2%; ЭМ=2% к расх.; ЗПМ=2%; МАТ=2% к расх.; ТЗ=2%; ТЗМ=2%)
|  | Всего по позиции |  |  | 10: 16012.3; 12: 195350 | [8 empty] | Всего по позиции
8.2 | Договор купли-продажи | Провод СИП2 (3*50+1*54,6) ГОСТ 31946-2012 |  |  | км |  |  | 1 | 287548 | 1.02 | 24040.9 | 12.2 | 293299 |  |  |  | Провод СИП2 (3*50+1*54,6) ГОСТ 31946-2012
|  | Коэффициент зоны (учет транспортных затрат) ПЗ=2% (ОЗП=2%; ЭМ=2% к расх.; ЗПМ=2%; МАТ=2% к расх.; ТЗ=2%; ТЗМ=2%) | [15 empty] | Коэффициент зоны (учет транспортных затрат) ПЗ=2% (ОЗП=2%; ЭМ=2% к расх.; ЗПМ=2%; МАТ=2% к расх.; ТЗ=2%; ТЗМ=2%)
|  | Всего по позиции |  |  | 10: 24040.9; 12: 293299 | [8 empty] | Всего по позиции
|  | Итого по разделу 8 Материалы передаваемые заказчиком подрядчику по договору купли продажи: |  |  | 10: 40053.2; 12: 488649 | [10 empty] | Итого по разделу 8 Материалы передаваемые заказчиком подрядчику по договору купли продажи:
Раздел 9. Материалы преобретаемые подрядчиком самостоятельно: | [15 empty] | Раздел 9. Материалы преобретаемые подрядчиком самостоятельно:
9.1 | ТЦ_07.2.07.11_28_2801108222_13.07.2022_02 | Стойка СВ 95-3, ТУ-5863-00700113557-94 |  |  | шт |  |  | 63 | 13785.36 | 1.02 | 72610.41 | 12.2 | 885847 |  |  |  | Стойка СВ 95-3, ТУ-5863-00700113557-94
|  | Коэффициент зоны (учет транспортных затрат) ПЗ=2% (ОЗП=2%; ЭМ=2% к расх.; ЗПМ=2%; МАТ=2% к расх.; ТЗ=2%; ТЗМ=2%) | [15 empty] | Коэффициент зоны (учет транспортных затрат) ПЗ=2% (ОЗП=2%; ЭМ=2% к расх.; ЗПМ=2%; МАТ=2% к расх.; ТЗ=2%; ТЗМ=2%)
|  | Всего по позиции |  |  | 10: 72610.41; 12: 885847 | [8 empty] | Всего по позиции
9.2 | ТЦ_07.2.07.11_28_2801108222_13.07.2022_02 | Стойка СВ110-5, ТУ-5863-00700113557-94 |  |  | шт |  |  | 12 | 14585.36 | 1.02 | 14633.2 | 12.2 | 178525 |  |  |  | Стойка СВ110-5, ТУ-5863-00700113557-94
|  | Коэффициент зоны (учет транспортных затрат) ПЗ=2% (ОЗП=2%; ЭМ=2% к расх.; ЗПМ=2%; МАТ=2% к расх.; ТЗ=2%; ТЗМ=2%) | [15 empty] | Коэффициент зоны (учет транспортных затрат) ПЗ=2% (ОЗП=2%; ЭМ=2% к расх.; ЗПМ=2%; МАТ=2% к расх.; ТЗ=2%; ТЗМ=2%)
|  | Всего по позиции |  |  | 10: 14633.2; 12: 178525 | [8 empty] | Всего по позиции
9.3 | ТЦ_21.2.01.01_28_2801108222_13.07.2022_02 | Провод самонесущий изолированный СИП-2 3 х50+54,6 |  |  | 1000м |  |  | 1.898 | 290000 | 1.02 | 46018.69 | 12.2 | 561428 |  |  |  | Провод самонесущий изолированный СИП-2 3 х50+54,6
|  | Коэффициент зоны (учет транспортных затрат) ПЗ=2% (ОЗП=2%; ЭМ=2% к расх.; ЗПМ=2%; МАТ=2% к расх.; ТЗ=2%; ТЗМ=2%) | [15 empty] | Коэффициент зоны (учет транспортных затрат) ПЗ=2% (ОЗП=2%; ЭМ=2% к расх.; ЗПМ=2%; МАТ=2% к расх.; ТЗ=2%; ТЗМ=2%)
|  | Всего по позиции |  |  | 10: 46018.69; 12: 561428 | [8 empty] | Всего по позиции
9.4 | ФССЦ-21.2.01.01-0025 | Провод самонесущий изолированный СИП-2 3 х35+54,6 |  |  | 1000 м |  |  | 0.199 | 20591.35 | 1.02 | 4179.63 | 11.31 | 47272 |  |  |  | Провод самонесущий изолированный СИП-2 3 х35+54,6
|  | Объем=199 / 1000 | [20 empty] | Объем=199 / 1000
|  | Коэффициент зоны (учет транспортных затрат) ПЗ=2% (ОЗП=2%; ЭМ=2% к расх.; ЗПМ=2%; МАТ=2% к расх.; ТЗ=2%; ТЗМ=2%) | [15 empty] | Коэффициент зоны (учет транспортных затрат) ПЗ=2% (ОЗП=2%; ЭМ=2% к расх.; ЗПМ=2%; МАТ=2% к расх.; ТЗ=2%; ТЗМ=2%)
|  | Всего по позиции |  |  | 10: 4179.63; 12: 47272 | [8 empty] | Всего по позиции
9.5 | ТЦ_21.2.01.01_28_2801108222_13.07.2022_02 | Провод самонесущий изолированный СИП-4 2х16 |  |  | 1000м |  |  | 1.48 | 36500 | 1.02 | 4516.39 | 12.2 | 55100 |  |  |  | Провод самонесущий изолированный СИП-4 2х16
|  | Коэффициент зоны (учет транспортных затрат) ПЗ=2% (ОЗП=2%; ЭМ=2% к расх.; ЗПМ=2%; МАТ=2% к расх.; ТЗ=2%; ТЗМ=2%) | [15 empty] | Коэффициент зоны (учет транспортных затрат) ПЗ=2% (ОЗП=2%; ЭМ=2% к расх.; ЗПМ=2%; МАТ=2% к расх.; ТЗ=2%; ТЗМ=2%)
|  | Всего по позиции |  |  | 10: 4516.39; 12: 55100 | [8 empty] | Всего по позиции
9.6 | ФССЦ-21.2.01.01-0065 | Провод самонесущий изолированный СИП-4 4х16-0,6/1 |  |  | 1000 м |  |  | 0.08 | 9524.88 | 1.02 | 777.23 | 13.14 | 10213 |  |  |  | Провод самонесущий изолированный СИП-4 4х16-0,6/1
|  | Объем=80 / 1000 | [20 empty] | Объем=80 / 1000
|  | Коэффициент зоны (учет транспортных затрат) ПЗ=2% (ОЗП=2%; ЭМ=2% к расх.; ЗПМ=2%; МАТ=2% к расх.; ТЗ=2%; ТЗМ=2%) | [15 empty] | Коэффициент зоны (учет транспортных затрат) ПЗ=2% (ОЗП=2%; ЭМ=2% к расх.; ЗПМ=2%; МАТ=2% к расх.; ТЗ=2%; ТЗМ=2%)
|  | Всего по позиции |  |  | 10: 777.23; 12: 10213 | [8 empty] | Всего по позиции
9.7 | ФССЦ-25.2.02.11-0021 | Лента крепления, ширина 20 мм, толщина 0,7 мм, длина 50 м, из нержавеющей стали (в пластмассовой коробке с кабельной бухтой) F207 (СИП) |  |  | шт |  |  | 8 | 943.06 | 1.02 | 7695.37 | 4.11 | 31628 |  |  |  | Лента крепления, ширина 20 мм, толщина 0,7 мм, длина 50 м, из нержавеющей стали (в пластмассовой коробке с кабельной бухтой) F207 (СИП)
|  | Коэффициент зоны (учет транспортных затрат) ПЗ=2% (ОЗП=2%; ЭМ=2% к расх.; ЗПМ=2%; МАТ=2% к расх.; ТЗ=2%; ТЗМ=2%) | [15 empty] | Коэффициент зоны (учет транспортных затрат) ПЗ=2% (ОЗП=2%; ЭМ=2% к расх.; ЗПМ=2%; МАТ=2% к расх.; ТЗ=2%; ТЗМ=2%)
|  | Всего по позиции |  |  | 10: 7695.37; 12: 31628 | [8 empty] | Всего по позиции
9.8 | ФССЦ-25.2.02.11-0051 | Скрепа для фиксации на промежуточных опорах, размер 20 мм |  |  | 100 шт |  |  | 3 | 582 | 1.02 | 1780.92 | 1.75 | 3117 |  |  |  | Скрепа для фиксации на промежуточных опорах, размер 20 мм
|  | Объем=300 / 100 | [20 empty] | Объем=300 / 100
|  | Коэффициент зоны (учет транспортных затрат) ПЗ=2% (ОЗП=2%; ЭМ=2% к расх.; ЗПМ=2%; МАТ=2% к расх.; ТЗ=2%; ТЗМ=2%) | [15 empty] | Коэффициент зоны (учет транспортных затрат) ПЗ=2% (ОЗП=2%; ЭМ=2% к расх.; ЗПМ=2%; МАТ=2% к расх.; ТЗ=2%; ТЗМ=2%)
|  | Всего по позиции |  |  | 10: 1780.92; 12: 3117 | [8 empty] | Всего по позиции
9.9 | ТЦ_25.2.01.02_28_2801108222_22.06.2022_02 | Бугель для фиксации ленты из нержавеющей стали на анкерных опорах |  |  | шт |  |  | 100 | 23.15 | 1.02 | 193.52 | 12.2 | 2361 |  |  |  | Бугель для фиксации ленты из нержавеющей стали на анкерных опорах
|  | Коэффициент зоны (учет транспортных затрат) ПЗ=2% (ОЗП=2%; ЭМ=2% к расх.; ЗПМ=2%; МАТ=2% к расх.; ТЗ=2%; ТЗМ=2%) | [15 empty] | Коэффициент зоны (учет транспортных затрат) ПЗ=2% (ОЗП=2%; ЭМ=2% к расх.; ЗПМ=2%; МАТ=2% к расх.; ТЗ=2%; ТЗМ=2%)
|  | Всего по позиции |  |  | 10: 193.52; 12: 2361 | [8 empty] | Всего по позиции
9.10 | ТЦ_25.2.01.02_28_2801108222_22.06.2022_02 | Анкерный кронштейн для крепления одного или двух анкерных зажимов на опоре для магистрального провода СИП2 сечением нулевой несущей жилы 54,6 мм2 |  |  | шт |  |  | 50 | 478 | 1.02 | 1998.2 | 12.2 | 24378 |  |  |  | Анкерный кронштейн для крепления одного или двух анкерных зажимов на опоре для магистрального провода СИП2 сечением нулевой несущей жилы 54,6 мм2
|  | Коэффициент зоны (учет транспортных затрат) ПЗ=2% (ОЗП=2%; ЭМ=2% к расх.; ЗПМ=2%; МАТ=2% к расх.; ТЗ=2%; ТЗМ=2%) | [15 empty] | Коэффициент зоны (учет транспортных затрат) ПЗ=2% (ОЗП=2%; ЭМ=2% к расх.; ЗПМ=2%; МАТ=2% к расх.; ТЗ=2%; ТЗМ=2%)
|  | Всего по позиции |  |  | 10: 1998.2; 12: 24378 | [8 empty] | Всего по позиции
9.11 | ТЦ_25.2.02.04_28_2801108222_22.06.2022_02 | Комплект промежуточной подвески в составе кронштейн предельная нагрузка 12-20 кН, зажим сечение 16-95 мм2 |  |  | шт |  |  | 60 | 902 | 1.02 | 4524.75 | 12.2 | 55202 |  |  |  | Комплект промежуточной подвески в составе кронштейн предельная нагрузка 12-20 кН, зажим сечение 16-95 мм2
|  | Коэффициент зоны (учет транспортных затрат) ПЗ=2% (ОЗП=2%; ЭМ=2% к расх.; ЗПМ=2%; МАТ=2% к расх.; ТЗ=2%; ТЗМ=2%) | [15 empty] | Коэффициент зоны (учет транспортных затрат) ПЗ=2% (ОЗП=2%; ЭМ=2% к расх.; ЗПМ=2%; МАТ=2% к расх.; ТЗ=2%; ТЗМ=2%)
|  | Всего по позиции |  |  | 10: 4524.75; 12: 55202 | [8 empty] | Всего по позиции
9.12 | ТЦ_27.2.03.01_28_2801108222_22.06.2022_02 | Анкерный кронштейн для крепления анкерных зажимов для ответвления провода СИП4 от магистрали к вводам |  |  | шт |  |  | 80 | 180 | 1.02 | 1203.93 | 12.2 | 14688 |  |  |  | Анкерный кронштейн для крепления анкерных зажимов для ответвления провода СИП4 от магистрали к вводам
|  | Коэффициент зоны (учет транспортных затрат) ПЗ=2% (ОЗП=2%; ЭМ=2% к расх.; ЗПМ=2%; МАТ=2% к расх.; ТЗ=2%; ТЗМ=2%) | [15 empty] | Коэффициент зоны (учет транспортных затрат) ПЗ=2% (ОЗП=2%; ЭМ=2% к расх.; ЗПМ=2%; МАТ=2% к расх.; ТЗ=2%; ТЗМ=2%)
|  | Всего по позиции |  |  | 10: 1203.93; 12: 14688 | [8 empty] | Всего по позиции
9.13 | ТЦ_27.2.03.01_28_2801108222_22.06.2022_02 | Анкерный клиновой зажим для крепления изолированной нулевой несущей жилы провода СИП2 сечением 54,6 мм2 |  |  | шт |  |  | 50 | 707.95 | 1.02 | 2959.43 | 12.2 | 36105 |  |  |  | Анкерный клиновой зажим для крепления изолированной нулевой несущей жилы провода СИП2 сечением 54,6 мм2
|  | Коэффициент зоны (учет транспортных затрат) ПЗ=2% (ОЗП=2%; ЭМ=2% к расх.; ЗПМ=2%; МАТ=2% к расх.; ТЗ=2%; ТЗМ=2%) | [15 empty] | Коэффициент зоны (учет транспортных затрат) ПЗ=2% (ОЗП=2%; ЭМ=2% к расх.; ЗПМ=2%; МАТ=2% к расх.; ТЗ=2%; ТЗМ=2%)
|  | Всего по позиции |  |  | 10: 2959.43; 12: 36105 | [8 empty] | Всего по позиции
9.14 | ТЦ_27.2.03.01_28_2801108222_22.06.2022_02 | Анкерный клиновой зажим для концевого крепления провода ответвления СИП4 от магистрали к вводам |  |  | шт |  |  | 170 | 710 | 1.02 | 10091.31 | 12.2 | 123114 |  |  |  | Анкерный клиновой зажим для концевого крепления провода ответвления СИП4 от магистрали к вводам
|  | Коэффициент зоны (учет транспортных затрат) ПЗ=2% (ОЗП=2%; ЭМ=2% к расх.; ЗПМ=2%; МАТ=2% к расх.; ТЗ=2%; ТЗМ=2%) | [15 empty] | Коэффициент зоны (учет транспортных затрат) ПЗ=2% (ОЗП=2%; ЭМ=2% к расх.; ЗПМ=2%; МАТ=2% к расх.; ТЗ=2%; ТЗМ=2%)
|  | Всего по позиции |  |  | 10: 10091.31; 12: 123114 | [8 empty] | Всего по позиции
9.15 | ТЦ_27.2.03.01_28_2801108222_22.06.2022_02 | Зажим ответвительный с прокалыванием изоляции (СИП): P 645 |  |  | шт |  |  | 170 | 320 | 1.02 | 4548.2 | 12.2 | 55488 |  |  |  | Зажим ответвительный с прокалыванием изоляции (СИП): P 645
|  | Коэффициент зоны (учет транспортных затрат) ПЗ=2% (ОЗП=2%; ЭМ=2% к расх.; ЗПМ=2%; МАТ=2% к расх.; ТЗ=2%; ТЗМ=2%) | [15 empty] | Коэффициент зоны (учет транспортных затрат) ПЗ=2% (ОЗП=2%; ЭМ=2% к расх.; ЗПМ=2%; МАТ=2% к расх.; ТЗ=2%; ТЗМ=2%)
|  | Всего по позиции |  |  | 10: 4548.2; 12: 55488 | [8 empty] | Всего по позиции
9.16 | ТЦ_20.5.04.05_28_2801108222_22.06.2022_02 | Зажим ответвительный для соединения магистрального провода СИП сечением 6-120 мм2 с жилами ответвлений вводов в дом или уличного освещения сечением 1,5-16 (10) мм2 |  |  | шт |  |  | 170 | 178 | 1.02 | 2529.92 | 12.2 | 30865 |  |  |  | Зажим ответвительный для соединения магистрального провода СИП сечением 6-120 мм2 с жилами ответвлений вводов в дом или уличного освещения сечением 1,5-16 (10) мм2
|  | Коэффициент зоны (учет транспортных затрат) ПЗ=2% (ОЗП=2%; ЭМ=2% к расх.; ЗПМ=2%; МАТ=2% к расх.; ТЗ=2%; ТЗМ=2%) | [15 empty] | Коэффициент зоны (учет транспортных затрат) ПЗ=2% (ОЗП=2%; ЭМ=2% к расх.; ЗПМ=2%; МАТ=2% к расх.; ТЗ=2%; ТЗМ=2%)
|  | Всего по позиции |  |  | 10: 2529.92; 12: 30865 | [8 empty] | Всего по позиции
9.17 | ФССЦ-25.2.02.09-0011 | Хомут стяжной, диаметр 10-45 мм, длина 175 мм, разрушающая нагрузка 0,3 кН |  |  | 100 шт |  |  | 5 | 194 | 1.02 | 989.4 | 3.95 | 3908 |  |  |  | Хомут стяжной, диаметр 10-45 мм, длина 175 мм, разрушающая нагрузка 0,3 кН
|  | Объем=500 / 100 | [20 empty] | Объем=500 / 100
|  | Коэффициент зоны (учет транспортных затрат) ПЗ=2% (ОЗП=2%; ЭМ=2% к расх.; ЗПМ=2%; МАТ=2% к расх.; ТЗ=2%; ТЗМ=2%) | [15 empty] | Коэффициент зоны (учет транспортных затрат) ПЗ=2% (ОЗП=2%; ЭМ=2% к расх.; ЗПМ=2%; МАТ=2% к расх.; ТЗ=2%; ТЗМ=2%)
|  | Всего по позиции |  |  | 10: 989.4; 12: 3908 | [8 empty] | Всего по позиции
9.18 | ТЦ_20.5.04.05_28_2801108222_22.06.2022_02 | Зажим ответвительный влагозащитный (1 ответвление) с раздельной затяжкой болтов для соединения магистрального провода СИП сечением 35-95 мм2 с заземляющим спуском нулевой жилы сечением 4-54 мм2 |  |  | шт |  |  | 70 | 1760 | 1.02 | 10300.33 | 12.2 | 125664 |  |  |  | Зажим ответвительный влагозащитный (1 ответвление) с раздельной затяжкой болтов для соединения магистрального провода СИП сечением 35-95 мм2 с заземляющим спуском нулевой жилы сечением 4-54 мм2
|  | Коэффициент зоны (учет транспортных затрат) ПЗ=2% (ОЗП=2%; ЭМ=2% к расх.; ЗПМ=2%; МАТ=2% к расх.; ТЗ=2%; ТЗМ=2%) | [15 empty] | Коэффициент зоны (учет транспортных затрат) ПЗ=2% (ОЗП=2%; ЭМ=2% к расх.; ЗПМ=2%; МАТ=2% к расх.; ТЗ=2%; ТЗМ=2%)
|  | Всего по позиции |  |  | 10: 10300.33; 12: 125664 | [8 empty] | Всего по позиции
9.19 | ФССЦ-20.1.01.11-0002 | Зажим: плашечный соединительный ПА-6-1 |  |  | шт |  |  | 70 | 59.16 | 1.02 | 4224.02 | 9.84 | 41564 |  |  |  | Зажим: плашечный соединительный ПА-6-1
|  | Коэффициент зоны (учет транспортных затрат) ПЗ=2% (ОЗП=2%; ЭМ=2% к расх.; ЗПМ=2%; МАТ=2% к расх.; ТЗ=2%; ТЗМ=2%) | [15 empty] | Коэффициент зоны (учет транспортных затрат) ПЗ=2% (ОЗП=2%; ЭМ=2% к расх.; ЗПМ=2%; МАТ=2% к расх.; ТЗ=2%; ТЗМ=2%)
|  | Всего по позиции |  |  | 10: 4224.02; 12: 41564 | [8 empty] | Всего по позиции
9.20 | ТЦ_20.5.04.05_28_2801108222_22.06.2022_02 | Заземляющий проводник ЗП-6 (L=3 м) |  |  | шт |  |  | 14 | 288 | 1.02 | 337.13 | 12.2 | 4113 |  |  |  | Заземляющий проводник ЗП-6 (L=3 м)
|  | Коэффициент зоны (учет транспортных затрат) ПЗ=2% (ОЗП=2%; ЭМ=2% к расх.; ЗПМ=2%; МАТ=2% к расх.; ТЗ=2%; ТЗМ=2%) | [15 empty] | Коэффициент зоны (учет транспортных затрат) ПЗ=2% (ОЗП=2%; ЭМ=2% к расх.; ЗПМ=2%; МАТ=2% к расх.; ТЗ=2%; ТЗМ=2%)
|  | Всего по позиции |  |  | 10: 337.13; 12: 4113 | [8 empty] | Всего по позиции
9.21 | ТЦ_20.1.01.08_28_2801108222_22.06.2022_02 | Зажим ответвительный для соединения магистрального провода СИП сечением 35-150 мм2 с жилами ответвлений сечением 35-95 мм2 |  |  | шт |  |  | 80 | 320 | 1.02 | 2140.33 | 12.2 | 26112 |  |  |  | Зажим ответвительный для соединения магистрального провода СИП сечением 35-150 мм2 с жилами ответвлений сечением 35-95 мм2
|  | Коэффициент зоны (учет транспортных затрат) ПЗ=2% (ОЗП=2%; ЭМ=2% к расх.; ЗПМ=2%; МАТ=2% к расх.; ТЗ=2%; ТЗМ=2%) | [15 empty] | Коэффициент зоны (учет транспортных затрат) ПЗ=2% (ОЗП=2%; ЭМ=2% к расх.; ЗПМ=2%; МАТ=2% к расх.; ТЗ=2%; ТЗМ=2%)
|  | Всего по позиции |  |  | 10: 2140.33; 12: 26112 | [8 empty] | Всего по позиции
9.22 | ТЦ_20.1.01.08_28_2801108222_22.06.2022_02 | Зажим ответвительный для замера напряжения, закорачивания и защитного заземления |  |  | шт |  |  | 40 | 1169 | 1.02 | 3909.43 | 12.2 | 47695 |  |  |  | Зажим ответвительный для замера напряжения, закорачивания и защитного заземления
|  | Коэффициент зоны (учет транспортных затрат) ПЗ=2% (ОЗП=2%; ЭМ=2% к расх.; ЗПМ=2%; МАТ=2% к расх.; ТЗ=2%; ТЗМ=2%) | [15 empty] | Коэффициент зоны (учет транспортных затрат) ПЗ=2% (ОЗП=2%; ЭМ=2% к расх.; ЗПМ=2%; МАТ=2% к расх.; ТЗ=2%; ТЗМ=2%)
|  | Всего по позиции |  |  | 10: 3909.43; 12: 47695 | [8 empty] | Всего по позиции
9.23 | ФССЦ-20.1.02.07-0004 | Наконечник изолированный алюминиевый, с медной клеммой типа CPTAU 50 |  |  | 100 шт |  |  | 0.09 | 8080 | 1.02 | 741.74 | 2.9 | 2151 |  |  |  | Наконечник изолированный алюминиевый, с медной клеммой типа CPTAU 50
|  | Объем=9 / 100 | [20 empty] | Объем=9 / 100
|  | Коэффициент зоны (учет транспортных затрат) ПЗ=2% (ОЗП=2%; ЭМ=2% к расх.; ЗПМ=2%; МАТ=2% к расх.; ТЗ=2%; ТЗМ=2%) | [15 empty] | Коэффициент зоны (учет транспортных затрат) ПЗ=2% (ОЗП=2%; ЭМ=2% к расх.; ЗПМ=2%; МАТ=2% к расх.; ТЗ=2%; ТЗМ=2%)
|  | Всего по позиции |  |  | 10: 741.74; 12: 2151 | [8 empty] | Всего по позиции
9.24 | ФССЦ-20.1.02.07-0005 | Наконечник изолированный алюминиевый, с медной клеммой типа CPTAU 54 |  |  | 100 шт |  |  | 0.03 | 8080 | 1.02 | 247.25 | 2.65 | 655 |  |  |  | Наконечник изолированный алюминиевый, с медной клеммой типа CPTAU 54
|  | Объем=3 / 100 | [20 empty] | Объем=3 / 100
|  | Коэффициент зоны (учет транспортных затрат) ПЗ=2% (ОЗП=2%; ЭМ=2% к расх.; ЗПМ=2%; МАТ=2% к расх.; ТЗ=2%; ТЗМ=2%) | [15 empty] | Коэффициент зоны (учет транспортных затрат) ПЗ=2% (ОЗП=2%; ЭМ=2% к расх.; ЗПМ=2%; МАТ=2% к расх.; ТЗ=2%; ТЗМ=2%)
|  | Всего по позиции |  |  | 10: 247.25; 12: 655 | [8 empty] | Всего по позиции
9.25 | ФССЦ-62.1.01.09-0281 | Выключатели автоматические: ВА57Ф35-34-0010 I-250А |  |  | шт |  |  | 2 | 682.47 | 1.02 | 1392.24 | 12.8 | 17821 |  |  |  | Выключатели автоматические: ВА57Ф35-34-0010 I-250А
|  | Коэффициент зоны (учет транспортных затрат) ПЗ=2% (ОЗП=2%; ЭМ=2% к расх.; ЗПМ=2%; МАТ=2% к расх.; ТЗ=2%; ТЗМ=2%) | [15 empty] | Коэффициент зоны (учет транспортных затрат) ПЗ=2% (ОЗП=2%; ЭМ=2% к расх.; ЗПМ=2%; МАТ=2% к расх.; ТЗ=2%; ТЗМ=2%)
|  | Всего по позиции |  |  | 10: 1392.24; 12: 17821 | [8 empty] | Всего по позиции
9.26 | ТЦ_20.2.02.04_28_2801108222_22.06.2022_02 | Защитный колпачок для изоляции и герметизации концов жил провода СИП сечением 25-150 мм2 |  |  | шт |  |  | 100 | 61 | 1.02 | 510 | 12.2 | 6222 |  |  |  | Защитный колпачок для изоляции и герметизации концов жил провода СИП сечением 25-150 мм2
|  | Коэффициент зоны (учет транспортных затрат) ПЗ=2% (ОЗП=2%; ЭМ=2% к расх.; ЗПМ=2%; МАТ=2% к расх.; ТЗ=2%; ТЗМ=2%) | [15 empty] | Коэффициент зоны (учет транспортных затрат) ПЗ=2% (ОЗП=2%; ЭМ=2% к расх.; ЗПМ=2%; МАТ=2% к расх.; ТЗ=2%; ТЗМ=2%)
|  | Всего по позиции |  |  | 10: 510; 12: 6222 | [8 empty] | Всего по позиции
9.27 | ТЦ_20.2.06.01_28_2801108222_22.06.2022_02 | Кронштейн У3 (3.407.1-136) |  |  | шт |  |  | 20 | 1495.56 | 1.02 | 2500.74 | 12.2 | 30509 |  |  |  | Кронштейн У3 (3.407.1-136)
|  | Коэффициент зоны (учет транспортных затрат) ПЗ=2% (ОЗП=2%; ЭМ=2% к расх.; ЗПМ=2%; МАТ=2% к расх.; ТЗ=2%; ТЗМ=2%) | [15 empty] | Коэффициент зоны (учет транспортных затрат) ПЗ=2% (ОЗП=2%; ЭМ=2% к расх.; ЗПМ=2%; МАТ=2% к расх.; ТЗ=2%; ТЗМ=2%)
|  | Всего по позиции |  |  | 10: 2500.74; 12: 30509 | [8 empty] | Всего по позиции
9.28 | ФССЦ-08.3.04.02-0095 | Круг стальной горячекатаный, марка стали ВСт3пс5-1, диаметр 16 мм |  |  | т |  |  | 0.166 | 5230.01 | 1.02 | 885.55 | 11.78 | 10432 |  |  |  | Круг стальной горячекатаный, марка стали ВСт3пс5-1, диаметр 16 мм
|  | Коэффициент зоны (учет транспортных затрат) ПЗ=2% (ОЗП=2%; ЭМ=2% к расх.; ЗПМ=2%; МАТ=2% к расх.; ТЗ=2%; ТЗМ=2%) | [15 empty] | Коэффициент зоны (учет транспортных затрат) ПЗ=2% (ОЗП=2%; ЭМ=2% к расх.; ЗПМ=2%; МАТ=2% к расх.; ТЗ=2%; ТЗМ=2%)
|  | Всего по позиции |  |  | 10: 885.55; 12: 10432 | [8 empty] | Всего по позиции
9.29 | ФССЦ-08.3.04.02-0093 | Круг стальной горячекатаный, марка стали ВСт3пс5-1, диаметр 12 мм |  |  | т |  |  | 0.031 | 5230.01 | 1.02 | 165.37 | 11.78 | 1948 |  |  |  | Круг стальной горячекатаный, марка стали ВСт3пс5-1, диаметр 12 мм
|  | Коэффициент зоны (учет транспортных затрат) ПЗ=2% (ОЗП=2%; ЭМ=2% к расх.; ЗПМ=2%; МАТ=2% к расх.; ТЗ=2%; ТЗМ=2%) | [15 empty] | Коэффициент зоны (учет транспортных затрат) ПЗ=2% (ОЗП=2%; ЭМ=2% к расх.; ЗПМ=2%; МАТ=2% к расх.; ТЗ=2%; ТЗМ=2%)
|  | Всего по позиции |  |  | 10: 165.37; 12: 1948 | [8 empty] | Всего по позиции
9.30 | ФССЦ-02.2.01.02-0031 | Гравий несортированный |  |  | м3 |  |  | 46 | 144.73 | 1.02 | 6790.73 | 6.72 | 45634 |  |  |  | Гравий несортированный
|  | Коэффициент зоны (учет транспортных затрат) ПЗ=2% (ОЗП=2%; ЭМ=2% к расх.; ЗПМ=2%; МАТ=2% к расх.; ТЗ=2%; ТЗМ=2%) | [15 empty] | Коэффициент зоны (учет транспортных затрат) ПЗ=2% (ОЗП=2%; ЭМ=2% к расх.; ЗПМ=2%; МАТ=2% к расх.; ТЗ=2%; ТЗМ=2%)
|  | Всего по позиции |  |  | 10: 6790.73; 12: 45634 | [8 empty] | Всего по позиции
9.31 | ФССЦ-14.4.04.01-0001 | Нитроэмаль НЦ-132К черная |  |  | кг |  |  | 4 | 29.75 | 1.02 | 121.38 | 8.05 | 977 |  |  |  | Нитроэмаль НЦ-132К черная
|  | Коэффициент зоны (учет транспортных затрат) ПЗ=2% (ОЗП=2%; ЭМ=2% к расх.; ЗПМ=2%; МАТ=2% к расх.; ТЗ=2%; ТЗМ=2%) | [15 empty] | Коэффициент зоны (учет транспортных затрат) ПЗ=2% (ОЗП=2%; ЭМ=2% к расх.; ЗПМ=2%; МАТ=2% к расх.; ТЗ=2%; ТЗМ=2%)
|  | Всего по позиции |  |  | 10: 121.38; 12: 977 | [8 empty] | Всего по позиции
9.32 | ФССЦ-01.7.11.07-0168 | Электроды сварочные МР-3, Э-46, диаметр 4 мм |  |  | т |  |  | 0.006 | 10061.48 | 1.02 | 61.58 | 14.25 | 878 |  |  |  | Электроды сварочные МР-3, Э-46, диаметр 4 мм
|  | Коэффициент зоны (учет транспортных затрат) ПЗ=2% (ОЗП=2%; ЭМ=2% к расх.; ЗПМ=2%; МАТ=2% к расх.; ТЗ=2%; ТЗМ=2%) | [15 empty] | Коэффициент зоны (учет транспортных затрат) ПЗ=2% (ОЗП=2%; ЭМ=2% к расх.; ЗПМ=2%; МАТ=2% к расх.; ТЗ=2%; ТЗМ=2%)
|  | Всего по позиции |  |  | 10: 61.58; 12: 878 | [8 empty] | Всего по позиции
9.33 | ТЦ_22.2.01.00_28_2801108222_18.08.2022_02 | Изолятор ШС-10 (ГОСТ 1232-82) |  |  | шт |  |  | 36 | 660 | 1.02 | 1986.48 | 12.2 | 24235 |  |  |  | Изолятор ШС-10 (ГОСТ 1232-82)
|  | Коэффициент зоны (учет транспортных затрат) ПЗ=2% (ОЗП=2%; ЭМ=2% к расх.; ЗПМ=2%; МАТ=2% к расх.; ТЗ=2%; ТЗМ=2%) | [15 empty] | Коэффициент зоны (учет транспортных затрат) ПЗ=2% (ОЗП=2%; ЭМ=2% к расх.; ЗПМ=2%; МАТ=2% к расх.; ТЗ=2%; ТЗМ=2%)
|  | Всего по позиции |  |  | 10: 1986.48; 12: 24235 | [8 empty] | Всего по позиции
9.34 | ТЦ_22.2.01.00_28_2801108222_18.08.2022_02 | Колпачок полиэтиленовый К-7, ТУ-3493-01-45649212-2000 |  |  | шт |  |  | 36 | 240 | 1.02 | 722.38 | 12.2 | 8813 |  |  |  | Колпачок полиэтиленовый К-7, ТУ-3493-01-45649212-2000
|  | Коэффициент зоны (учет транспортных затрат) ПЗ=2% (ОЗП=2%; ЭМ=2% к расх.; ЗПМ=2%; МАТ=2% к расх.; ТЗ=2%; ТЗМ=2%) | [15 empty] | Коэффициент зоны (учет транспортных затрат) ПЗ=2% (ОЗП=2%; ЭМ=2% к расх.; ЗПМ=2%; МАТ=2% к расх.; ТЗ=2%; ТЗМ=2%)
|  | Всего по позиции |  |  | 10: 722.38; 12: 8813 | [8 empty] | Всего по позиции
9.35 | ФССЦ-22.2.01.03-0003 | Изолятор подвесной стеклянный ПС-70Е |  |  | шт |  |  | 6 | 169.25 | 1.02 | 1035.81 | 8.94 | 9260 |  |  |  | Изолятор подвесной стеклянный ПС-70Е
|  | Коэффициент зоны (учет транспортных затрат) ПЗ=2% (ОЗП=2%; ЭМ=2% к расх.; ЗПМ=2%; МАТ=2% к расх.; ТЗ=2%; ТЗМ=2%) | [15 empty] | Коэффициент зоны (учет транспортных затрат) ПЗ=2% (ОЗП=2%; ЭМ=2% к расх.; ЗПМ=2%; МАТ=2% к расх.; ТЗ=2%; ТЗМ=2%)
|  | Всего по позиции |  |  | 10: 1035.81; 12: 9260 | [8 empty] | Всего по позиции
9.36 | ФССЦ-20.5.04.04-0001 | Зажим натяжной болтовый НБ-2-6 |  |  | шт |  |  | 3 | 89.44 | 1.02 | 273.69 | 6.72 | 1839 |  |  |  | Зажим натяжной болтовый НБ-2-6
|  | Коэффициент зоны (учет транспортных затрат) ПЗ=2% (ОЗП=2%; ЭМ=2% к расх.; ЗПМ=2%; МАТ=2% к расх.; ТЗ=2%; ТЗМ=2%) | [15 empty] | Коэффициент зоны (учет транспортных затрат) ПЗ=2% (ОЗП=2%; ЭМ=2% к расх.; ЗПМ=2%; МАТ=2% к расх.; ТЗ=2%; ТЗМ=2%)
|  | Всего по позиции |  |  | 10: 273.69; 12: 1839 | [8 empty] | Всего по позиции
9.37 | ТЦ_20.2.03.17_28_2801108222_09.08.2022_02 | Скоба СК-7-1А (ГОСТ 13276-79) |  |  | шт |  |  | 3 | 160 | 1.02 | 40.16 | 12.2 | 490 |  |  |  | Скоба СК-7-1А (ГОСТ 13276-79)
|  | Коэффициент зоны (учет транспортных затрат) ПЗ=2% (ОЗП=2%; ЭМ=2% к расх.; ЗПМ=2%; МАТ=2% к расх.; ТЗ=2%; ТЗМ=2%) | [15 empty] | Коэффициент зоны (учет транспортных затрат) ПЗ=2% (ОЗП=2%; ЭМ=2% к расх.; ЗПМ=2%; МАТ=2% к расх.; ТЗ=2%; ТЗМ=2%)
|  | Всего по позиции |  |  | 10: 40.16; 12: 490 | [8 empty] | Всего по позиции
9.38 | ФССЦ-20.1.02.14-1014 | Серьга СР-7-16 |  |  | шт |  |  | 3 | 9.36 | 1.02 | 28.64 | 6.72 | 192 |  |  |  | Серьга СР-7-16
|  | Коэффициент зоны (учет транспортных затрат) ПЗ=2% (ОЗП=2%; ЭМ=2% к расх.; ЗПМ=2%; МАТ=2% к расх.; ТЗ=2%; ТЗМ=2%) | [15 empty] | Коэффициент зоны (учет транспортных затрат) ПЗ=2% (ОЗП=2%; ЭМ=2% к расх.; ЗПМ=2%; МАТ=2% к расх.; ТЗ=2%; ТЗМ=2%)
|  | Всего по позиции |  |  | 10: 28.64; 12: 192 | [8 empty] | Всего по позиции
9.39 | ФССЦ-20.1.02.22-0005 | Ушко: однолапчатое У1-7-16 |  |  | шт |  |  | 3 | 39.32 | 1.02 | 120.32 | 6.14 | 739 |  |  |  | Ушко: однолапчатое У1-7-16
|  | Коэффициент зоны (учет транспортных затрат) ПЗ=2% (ОЗП=2%; ЭМ=2% к расх.; ЗПМ=2%; МАТ=2% к расх.; ТЗ=2%; ТЗМ=2%) | [15 empty] | Коэффициент зоны (учет транспортных затрат) ПЗ=2% (ОЗП=2%; ЭМ=2% к расх.; ЗПМ=2%; МАТ=2% к расх.; ТЗ=2%; ТЗМ=2%)
|  | Всего по позиции |  |  | 10: 120.32; 12: 739 | [8 empty] | Всего по позиции
9.40 | ТЦ_27.2.03.03_28_2801108222_18.08.2022_02 | Траверса ТМ-3 (3.407.1-143.8.3) |  |  | шт |  |  | 6 | 4500 | 1.02 | 2257.38 | 12.2 | 27540 |  |  |  | Траверса ТМ-3 (3.407.1-143.8.3)
|  | Коэффициент зоны (учет транспортных затрат) ПЗ=2% (ОЗП=2%; ЭМ=2% к расх.; ЗПМ=2%; МАТ=2% к расх.; ТЗ=2%; ТЗМ=2%) | [15 empty] | Коэффициент зоны (учет транспортных затрат) ПЗ=2% (ОЗП=2%; ЭМ=2% к расх.; ЗПМ=2%; МАТ=2% к расх.; ТЗ=2%; ТЗМ=2%)
|  | Всего по позиции |  |  | 10: 2257.38; 12: 27540 | [8 empty] | Всего по позиции
9.41 | ТЦ_27.2.03.03_28_2801108222_18.08.2022_02 | Траверса ТМ-8 (3.407.1-143.8.3) |  |  | шт |  |  | 1 | 6006 | 1.02 | 502.13 | 12.2 | 6126 |  |  |  | Траверса ТМ-8 (3.407.1-143.8.3)
|  | Коэффициент зоны (учет транспортных затрат) ПЗ=2% (ОЗП=2%; ЭМ=2% к расх.; ЗПМ=2%; МАТ=2% к расх.; ТЗ=2%; ТЗМ=2%) | [15 empty] | Коэффициент зоны (учет транспортных затрат) ПЗ=2% (ОЗП=2%; ЭМ=2% к расх.; ЗПМ=2%; МАТ=2% к расх.; ТЗ=2%; ТЗМ=2%)
|  | Всего по позиции |  |  | 10: 502.13; 12: 6126 | [8 empty] | Всего по позиции
9.42 | ТЦ_22.2.01.00_28_2801108222_18.08.2022_02 | Хомут Х-1 (3.407.1-143.8.49) |  |  | шт |  |  | 7 | 283 | 1.02 | 165.66 | 12.2 | 2021 |  |  |  | Хомут Х-1 (3.407.1-143.8.49)
|  | Коэффициент зоны (учет транспортных затрат) ПЗ=2% (ОЗП=2%; ЭМ=2% к расх.; ЗПМ=2%; МАТ=2% к расх.; ТЗ=2%; ТЗМ=2%) | [15 empty] | Коэффициент зоны (учет транспортных затрат) ПЗ=2% (ОЗП=2%; ЭМ=2% к расх.; ЗПМ=2%; МАТ=2% к расх.; ТЗ=2%; ТЗМ=2%)
|  | Всего по позиции |  |  | 10: 165.66; 12: 2021 | [8 empty] | Всего по позиции
9.43 | ТЦ_22.2.01.00_28_2801108222_18.08.2022_02 | Надставка ТС- 5 (3.407.1-136.3.31) |  |  | шт |  |  | 2 | 3850 | 1.02 | 643.77 | 12.2 | 7854 |  |  |  | Надставка ТС- 5 (3.407.1-136.3.31)
|  | Коэффициент зоны (учет транспортных затрат) ПЗ=2% (ОЗП=2%; ЭМ=2% к расх.; ЗПМ=2%; МАТ=2% к расх.; ТЗ=2%; ТЗМ=2%) | [15 empty] | Коэффициент зоны (учет транспортных затрат) ПЗ=2% (ОЗП=2%; ЭМ=2% к расх.; ЗПМ=2%; МАТ=2% к расх.; ТЗ=2%; ТЗМ=2%)
|  | Всего по позиции |  |  | 10: 643.77; 12: 7854 | [8 empty] | Всего по позиции
9.44 | ФССЦ-01.2.01.02-0011 | Битум разжиженный РБ-1 |  |  | т |  |  | 0.3204 | 5123.16 | 1.02 | 1674.29 | 11.43 | 19137 |  |  |  | Битум разжиженный РБ-1
|  | Коэффициент зоны (учет транспортных затрат) ПЗ=2% (ОЗП=2%; ЭМ=2% к расх.; ЗПМ=2%; МАТ=2% к расх.; ТЗ=2%; ТЗМ=2%) | [15 empty] | Коэффициент зоны (учет транспортных затрат) ПЗ=2% (ОЗП=2%; ЭМ=2% к расх.; ЗПМ=2%; МАТ=2% к расх.; ТЗ=2%; ТЗМ=2%)
|  | Всего по позиции |  |  | 10: 1674.29; 12: 19137 | [8 empty] | Всего по позиции
|  | Итого по разделу 9 Материалы преобретаемые подрядчиком самостоятельно: |  |  | 10: 225029.03; 12: 2589860 | [10 empty] | Итого по разделу 9 Материалы преобретаемые подрядчиком самостоятельно:
Раздел 10. Перевозка материалов от демонтажа | [15 empty] | Раздел 10. Перевозка материалов от демонтажа
10.1 | ФССЦпг-03-21-02-003 | Перевозка грузов автомобилями-самосвалами грузоподъемностью 10 т работающих вне карьера на расстояние: II класс груза до 3 км |  |  | 1 т груза |  |  | 60 | 5.65 | 1.02 | 345.78 | 18.15 | 6276 |  |  |  | Перевозка грузов автомобилями-самосвалами грузоподъемностью 10 т работающих вне карьера на расстояние: II класс груза до 3 км
|  | Коэффициент зоны (учет транспортных затрат) ПЗ=2% (ОЗП=2%; ЭМ=2% к расх.; ЗПМ=2%; МАТ=2% к расх.; ТЗ=2%; ТЗМ=2%) | [15 empty] | Коэффициент зоны (учет транспортных затрат) ПЗ=2% (ОЗП=2%; ЭМ=2% к расх.; ЗПМ=2%; МАТ=2% к расх.; ТЗ=2%; ТЗМ=2%)
|  | Всего по позиции |  |  | 10: 345.78; 12: 6276 | [8 empty] | Всего по позиции
|  | Итого по разделу 10 Перевозка материалов от демонтажа |  |  | 10: 345.78; 12: 6276 | [10 empty] | Итого по разделу 10 Перевозка материалов от демонтажа
|  | Итоги по смете: | [22 empty] | Итоги по смете:
|  | Итого прямые затраты (справочно) |  |  | 10: 355435.89; 12: 4356094 | [12 empty] | Итого прямые затраты (справочно)
|  | в том числе: | [23 empty] | в том числе:
|  | Оплата труда рабочих |  |  | 10: 11585.32; 12: 523683 | [12 empty] | Оплата труда рабочих
|  | Эксплуатация машин |  |  | 10: 47248.22; 12: 612913 | [12 empty] | Эксплуатация машин
|  | в том числе оплата труда машинистов (Отм) |  |  | 10: 5302.18; 12: 244430 | [12 empty] | в том числе оплата труда машинистов (Отм)
|  | Материалы |  |  | 10: 296602.35; 12: 3219498 | [12 empty] | Материалы
|  | Строительные работы |  |  | 10: 112130.69; 12: 2362250 | [12 empty] | Строительные работы
|  | Строительные работы |  |  | 10: 111784.91; 12: 2355974 | [12 empty] | Строительные работы
|  | в том числе: | [23 empty] | в том числе:
|  | оплата труда |  |  | 10: 10565.86; 12: 487084 | [12 empty] | оплата труда
|  | эксплуатация машин и механизмов |  |  | 10: 46247.26; 12: 597055 | [12 empty] | эксплуатация машин и механизмов
|  | в том числе оплата труда машинистов (ОТм) |  |  | 10: 5247.59; 12: 241912 | [12 empty] | в том числе оплата труда машинистов (ОТм)
|  | материалы |  |  | 10: 30651.88; 12: 150689 | [12 empty] | материалы
|  | накладные расходы |  |  | 10: 16269.11; 12: 750006 | [12 empty] | накладные расходы
|  | сметная прибыль |  |  | 10: 8050.8; 12: 371140 | [12 empty] | сметная прибыль
|  | Транспортные расходы (перевозка), относимые на стоимость строительных работ |  |  | 10: 345.78; 12: 6276 | [12 empty] | Транспортные расходы (перевозка), относимые на стоимость строительных работ
|  | Монтажные работы |  |  | 10: 267424.39; 12: 3116138 | [12 empty] | Монтажные работы
|  | в том числе: | [23 empty] | в том числе:
|  | оплата труда |  |  | 10: 299.41; 12: 13802 | [12 empty] | оплата труда
|  | эксплуатация машин и механизмов |  |  | 10: 655.18; 12: 9582 | [12 empty] | эксплуатация машин и механизмов
|  | в том числе оплата труда машинистов (ОТм) |  |  | 10: 54.59; 12: 2518 | [12 empty] | в том числе оплата труда машинистов (ОТм)
|  | материалы |  |  | 10: 265950.47; 12: 3068809 | [12 empty] | материалы
|  | накладные расходы |  |  | 10: 342.25; 12: 15778 | [12 empty] | накладные расходы
|  | сметная прибыль |  |  | 10: 177.08; 12: 8167 | [12 empty] | сметная прибыль
|  | Прочие затраты |  |  | 10: 1512.11; 12: 47874 | [12 empty] | Прочие затраты
|  | Пусконаладочные работы |  |  | 10: 1512.11; 12: 47874 | [12 empty] | Пусконаладочные работы
|  | в том числе: | [23 empty] | в том числе:
|  | оплата труда |  |  | 10: 720.05; 12: 22797 | [12 empty] | оплата труда
|  | накладные расходы |  |  | 10: 532.84; 12: 16870 | [12 empty] | накладные расходы
|  | сметная прибыль |  |  | 10: 259.22; 12: 8207 | [12 empty] | сметная прибыль
|  | Итого |  |  | 10: 381067.19; 12: 5526262 | [13 empty] | Итого
|  | Итого ФОТ (справочно) |  |  | 10: 16887.5; 12: 768113 | [12 empty] | Итого ФОТ (справочно)
|  | Итого накладные расходы (справочно) |  |  | 10: 17144.2; 12: 782654 | [12 empty] | Итого накладные расходы (справочно)
|  | Итого сметная прибыль (справочно) |  |  | 10: 8487.1; 12: 387514 | [12 empty] | Итого сметная прибыль (справочно)
|  | Итого СМР для расчета лимитированных затрат |  |  | 10: 379555.08; 12: 5478388 | [13 empty] | Итого СМР для расчета лимитированных затрат
|  | Командировочные расходы (1275,0424851+461,7509889)/8*500 |  |  | 10: 108549.59; 12: 108550 | [12 empty] | Командировочные расходы (1275,0424851+461,7509889)/8*500
|  | Итого |  |  | 10: 488104.67; 12: 5586938 | [13 empty] | Итого
|  | Итого с прочими затратами |  |  | 10: 489616.78; 12: 5634812 | [13 empty] | Итого с прочими затратами
|  | 1% |  |  | 10: 4896.17; 12: 56348 | [12 empty] | 1%
|  | ВСЕГО по смете |  |  | 10: 494512.95; 12: 5691160 | [14 empty] | ВСЕГО по смете
|  | в том числе: | [23 empty] | в том числе:
|  | материальные ресурсы, отсутствующие в ФРСН |  |  | 10: 233417.07; 12: 2830664 | [12 empty] | материальные ресурсы, отсутствующие в ФРСН