## Смета площадка ГРЭС - ЛСР по Ме
Приложение № 2
Утверждено приказом № 421 от 4 августа 2020 г. Минстроя РФ
Наименование редакции сметных нормативов |  |  | Изменения в сметные нормы, федеральные единичные расценки и отдельные составляющие к ним, включенные в федеральный реестр сметных нормативов приказами Минстроя России от 26 декабря 2019 г. № 871/пр, 872/пр, 873/пр, 874/пр, 875/пр, 876/пр (в ред. приказов от 30.03.2020 № 171/пр, 172/пр, от 01.06.2020 № 294/пр, 295/пр, от 30.06.2020 № 352/пр, 353/пр, от 20.10.2020 № 635/пр, 636/пр, от 09.02.2021 № 50/пр, 51/пр, от 24.05.2021 № 320/пр, 321/пр, от 24.06.2021 № 407/пр, 408/пр, от 14.10.2021 № 745/пр, 746/пр), от 20.12.2021 № 961/пр, 962/пр) | [10 empty] | Изменения в сметные нормы, федеральные единичные расценки и отдельные составляющие к ним, включенные в федеральный реестр сметных нормативов приказами Минстроя России от 26 декабря 2019 г. № 871/пр, 872/пр, 873/пр, 874/пр, 875/пр, 876/пр (в ред. приказов от 30.03.2020 № 171/пр, 172/пр, от 01.06.2020 № 294/пр, 295/пр, от 30.06.2020 № 352/пр, 353/пр, от 20.10.2020 № 635/пр, 636/пр, от 09.02.2021 № 50/пр, 51/пр, от 24.05.2021 № 320/пр, 321/пр, от 24.06.2021 № 407/пр, 408/пр, от 14.10.2021 № 745/пр, 746/пр), от 20.12.2021 № 961/пр, 962/пр)
Наименование программного продукта |  |  | ГРАНД-Смета, версия 2022.3
(наименование стройки)
(наименование объекта капитального строительства)
ЛОКАЛЬНЫЙ СМЕТНЫЙ РАСЧЕТ (СМЕТА) № 4
Площадка для хранения материалов на базе Городского РЭС (20*10) | [14 empty] | Площадка для хранения материалов на базе Городского РЭС (20*10)
(наименование конструктивного решения)
Составлен | базисно-индексным | методом
Основание
(проектная и (или) иная техническая документация)
Составлен(а) в текущем (базисном) уровне цен |  |  | 4 кв-л 2022 г.
Сметная стоимость |  | 2093.37 | (105,81) | тыс.руб.
в том числе:
| строительных работ | 1775.88 | (90,05) | тыс.руб. |  | Средства на оплату труда рабочих |  |  |  |  | 393.07 | (8,4) | тыс.руб.
| монтажных работ | 124.63 | (4,52) | тыс.руб. |  | Нормативные затраты труда рабочих |  |  |  |  | 941.14 |  | чел.час.
| оборудования | 0.32 | (0,06) | тыс.руб. |  | Нормативные затраты труда машинистов |  |  |  |  | 43.77 |  | чел.час.
| прочих затрат | 0 | (0) | тыс.руб. |  | Расчетный измеритель конструктивного решения
№ п/п | Обоснование | Наименование работ и затрат |  |  | Единица измерения | Количество |  |  | Сметная стоимость в базисном уровне цен (в текущем уровне цен (гр. 8) для ресурсов, отсутствующих в СНБ), руб. |  |  | Индексы | Сметная стоимость в текущем уровне цен, руб.
[6 empty] | на единицу | коэффициенты | всего с учетом коэффициентов | на единицу | коэффициенты | всего
1 | 2 | 3 |  |  | 4 | 5 | 6 | 7 | 8 | 9 | 10 | 11 | 12
Раздел 1. Земляные работы | [15 empty] | Раздел 1. Земляные работы
1.1 | ФЕР46-04-010-01 | Разборка покрытий полов: асфальтовых и асфальтобетонных, 100 м2 покрытия |  |  | 4: 100 м2; 7: 2.64 |  |  |  | Разборка покрытий полов: асфальтовых и асфальтобетонных, 100 м2 покрытия
| 1 | ОТ |  |  | 8: 202.84; 10: 535.5; 11: 46.82; 12: 25072 |  |  |  |  | ОТ
| 2 | ЭМ |  |  | 8: 199.7; 10: 527.21; 11: 2.76; 12: 1455 |  |  |  |  | ЭМ
Н | 999-9900 | Строительный мусор |  |  | 4: т; 5: 6.1; 7: 16.104 | [5 empty] | Строительный мусор
|  | ЗТ |  |  | 4: чел.-ч; 5: 23.78; 7: 62.7792 | [6 empty] | ЗТ
|  | Итого по расценке |  |  | 8: 402.54; 10: 1062.71; 12: 26527 | [7 empty] | Итого по расценке
|  | ФОТ |  |  | 10: 535.5; 12: 25072 | [6 empty] | ФОТ
| Приказ № 812/пр от 21.12.2020 Прил. п.40.2 | НР Работы по реконструкции зданий и сооружений: разборка отдельных конструктивных элементов здания (сооружения), а также зданий (сооружений) в целом |  |  | 4: %; 5: 91; 7: 91; 10: 487.31; 12: 22816 | [6 empty] | НР Работы по реконструкции зданий и сооружений: разборка отдельных конструктивных элементов здания (сооружения), а также зданий (сооружений) в целом
| Приказ № 774/пр от 11.12.2020 Прил. п.40.2 | СП Работы по реконструкции зданий и сооружений: разборка отдельных конструктивных элементов здания (сооружения), а также зданий (сооружений) в целом |  |  | 4: %; 5: 52; 7: 52; 10: 278.46; 12: 13037 | [6 empty] | СП Работы по реконструкции зданий и сооружений: разборка отдельных конструктивных элементов здания (сооружения), а также зданий (сооружений) в целом
|  | Всего по позиции |  |  | 10: 1828.48; 12: 62380 | [8 empty] | Всего по позиции
1.2 | ФЕР46-04-001-02 | Разборка: бетонных фундаментов |  |  | 4: м3; 7: 26.4 |  |  |  | Разборка: бетонных фундаментов
|  | Объем=22*12*0,1 | [20 empty] | Объем=22*12*0,1
| 1 | ОТ |  |  | 8: 73.27; 10: 1934.33; 11: 46.82; 12: 90565 |  |  |  |  | ОТ
| 2 | ЭМ |  |  | 8: 147.31; 10: 3888.98; 11: 2.76; 12: 10734 |  |  |  |  | ЭМ
Н | 999-9900 | Строительный мусор |  |  | 4: т; 5: 2.4; 7: 63.36 | [5 empty] | Строительный мусор
|  | ЗТ |  |  | 4: чел.-ч; 5: 8.27; 7: 218.328 | [6 empty] | ЗТ
|  | Итого по расценке |  |  | 8: 220.58; 10: 5823.31; 12: 101299 | [7 empty] | Итого по расценке
|  | ФОТ |  |  | 10: 1934.33; 12: 90565 | [6 empty] | ФОТ
| Приказ № 812/пр от 21.12.2020 Прил. п.40.2 | НР Работы по реконструкции зданий и сооружений: разборка отдельных конструктивных элементов здания (сооружения), а также зданий (сооружений) в целом |  |  | 4: %; 5: 91; 7: 91; 10: 1760.24; 12: 82414 | [6 empty] | НР Работы по реконструкции зданий и сооружений: разборка отдельных конструктивных элементов здания (сооружения), а также зданий (сооружений) в целом
| Приказ № 774/пр от 11.12.2020 Прил. п.40.2 | СП Работы по реконструкции зданий и сооружений: разборка отдельных конструктивных элементов здания (сооружения), а также зданий (сооружений) в целом |  |  | 4: %; 5: 52; 7: 52; 10: 1005.85; 12: 47094 | [6 empty] | СП Работы по реконструкции зданий и сооружений: разборка отдельных конструктивных элементов здания (сооружения), а также зданий (сооружений) в целом
|  | Всего по позиции |  |  | 10: 8589.4; 12: 230807 | [8 empty] | Всего по позиции
1.3 | ФЕР01-01-010-33 | Разработка грунта в отвал экскаваторами импортного производства с ковшом вместимостью 0,5 (0,5-0,63) м3, группа грунтов: 3 |  |  | 4: 1000 м3; 7: 0.052 |  |  |  | Разработка грунта в отвал экскаваторами импортного производства с ковшом вместимостью 0,5 (0,5-0,63) м3, группа грунтов: 3
|  | Объем=(20*10*0,25+2*1*1) / 1000 | [20 empty] | Объем=(20*10*0,25+2*1*1) / 1000
| 1 | ОТ |  |  | 8: 82.29; 10: 4.28; 11: 46.82; 12: 200 |  |  |  |  | ОТ
| 2 | ЭМ |  |  | 8: 3620.43; 10: 188.26; 11: 10.44; 12: 1965 |  |  |  |  | ЭМ
| 3 | в т.ч. ОТм |  |  | 8: 300.65; 10: 15.63; 11: 46.82; 12: 732 |  |  |  |  | в т.ч. ОТм
|  | ЗТ |  |  | 4: чел.-ч; 5: 10.55; 7: 0.5486 | [6 empty] | ЗТ
|  | ЗТм |  |  | 4: чел.-ч; 5: 22.27; 7: 1.158 | [6 empty] | ЗТм
|  | Итого по расценке |  |  | 8: 3702.72; 10: 192.54; 12: 2165 | [7 empty] | Итого по расценке
|  | ФОТ |  |  | 10: 19.91; 12: 932 | [6 empty] | ФОТ
| Приказ № 812/пр от 21.12.2020 Прил. п.1.1 | НР Земляные работы, выполняемые механизированным способом |  |  | 4: %; 5: 92; 7: 92; 10: 18.32; 12: 857 | [6 empty] | НР Земляные работы, выполняемые механизированным способом
| Приказ № 774/пр от 11.12.2020 Прил. п.1.1 | СП Земляные работы, выполняемые механизированным способом |  |  | 4: %; 5: 46; 7: 46; 10: 9.16; 12: 429 | [6 empty] | СП Земляные работы, выполняемые механизированным способом
|  | Всего по позиции |  |  | 10: 220.02; 12: 3451 | [8 empty] | Всего по позиции
1.4 | ФЕР01-02-057-02 | Разработка грунта вручную в траншеях глубиной до 2 м без креплений с откосами, группа грунтов: 2 |  |  | 4: 100 м3; 7: 0.1 |  |  |  | Разработка грунта вручную в траншеях глубиной до 2 м без креплений с откосами, группа грунтов: 2
|  | Объем=(20*10*0,05) / 100 | [20 empty] | Объем=(20*10*0,05) / 100
| 1 | ОТ |  |  | 8: 1201.2; 10: 120.12; 11: 46.82; 12: 5624 |  |  |  |  | ОТ
|  | ЗТ |  |  | 4: чел.-ч; 5: 154; 7: 15.4 | [6 empty] | ЗТ
|  | Итого по расценке |  |  | 8: 1201.2; 10: 120.12; 12: 5624 | [7 empty] | Итого по расценке
|  | ФОТ |  |  | 10: 120.12; 12: 5624 | [6 empty] | ФОТ
| Приказ № 812/пр от 21.12.2020 Прил. п.1.2 | НР Земляные работы, выполняемые ручным способом |  |  | 4: %; 5: 89; 7: 89; 10: 106.91; 12: 5005 | [6 empty] | НР Земляные работы, выполняемые ручным способом
| Приказ № 774/пр от 11.12.2020 Прил. п.1.2 | СП Земляные работы, выполняемые ручным способом |  |  | 4: %; 5: 40; 7: 40; 10: 48.05; 12: 2250 | [6 empty] | СП Земляные работы, выполняемые ручным способом
|  | Всего по позиции |  |  | 10: 275.08; 12: 12879 | [8 empty] | Всего по позиции
1.5 | ФЕР01-02-027-05 | Планировка площадей: ручным способом, группа грунтов 2 |  |  | 4: 1000 м2; 7: 0.2 |  |  |  | Планировка площадей: ручным способом, группа грунтов 2
|  | Объем=(20*10) / 1000 | [20 empty] | Объем=(20*10) / 1000
| 1 | ОТ |  |  | 8: 1049.19; 10: 209.84; 11: 46.82; 12: 9825 |  |  |  |  | ОТ
|  | ЗТ |  |  | 4: чел.-ч; 5: 123; 7: 24.6 | [6 empty] | ЗТ
|  | Итого по расценке |  |  | 8: 1049.19; 10: 209.84; 12: 9825 | [7 empty] | Итого по расценке
|  | ФОТ |  |  | 10: 209.84; 12: 9825 | [6 empty] | ФОТ
| Приказ № 812/пр от 21.12.2020 Прил. п.1.4 | НР Земляные работы, выполняемые по другим видам работ (подготовительным, сопутствующим, укрепительным) |  |  | 4: %; 5: 89; 7: 89; 10: 186.76; 12: 8744 | [6 empty] | НР Земляные работы, выполняемые по другим видам работ (подготовительным, сопутствующим, укрепительным)
| Приказ № 774/пр от 11.12.2020 Прил. п.1.4 | СП Земляные работы, выполняемые по другим видам работ (подготовительным, сопутствующим, укрепительным) |  |  | 4: %; 5: 41; 7: 41; 10: 86.03; 12: 4028 | [6 empty] | СП Земляные работы, выполняемые по другим видам работ (подготовительным, сопутствующим, укрепительным)
|  | Всего по позиции |  |  | 10: 482.63; 12: 22597 | [8 empty] | Всего по позиции
1.6 | ФЕР11-01-002-04 | Устройство подстилающих слоев: щебеночных |  |  | 4: м3; 7: 30 |  |  |  | Устройство подстилающих слоев: щебеночных
|  | Объем=20*10*0,15 | [20 empty] | Объем=20*10*0,15
| 1 | ОТ |  |  | 8: 28.71; 10: 861.3; 11: 46.82; 12: 40326 |  |  |  |  | ОТ
| 2 | ЭМ |  |  | 8: 50.01; 10: 1500.3; 11: 11.9; 12: 17854 |  |  |  |  | ЭМ
| 3 | в т.ч. ОТм |  |  | 8: 5.54; 10: 166.2; 11: 46.82; 12: 7781 |  |  |  |  | в т.ч. ОТм
| 4 | М |  |  | 8: 0.37; 10: 11.1; 11: 11.22; 12: 125 |  |  |  |  | М
Н | 02.2.02.02 | Каменная мелочь марки 300 |  |  | 4: м3; 5: 0.11; 7: 3.3 | [5 empty] | Каменная мелочь марки 300
Н | 02.2.05.04 | Щебень из природного камня для строительных работ фракции 10-20 мм |  |  | 4: м3; 5: 0.09; 7: 2.7 | [5 empty] | Щебень из природного камня для строительных работ фракции 10-20 мм
Н | 02.2.05.04 | Щебень из природного камня для строительных работ фракции 40-70 мм |  |  | 4: м3; 5: 1; 7: 30 | [5 empty] | Щебень из природного камня для строительных работ фракции 40-70 мм
Н | 02.2.05.04 | Щебень из природного камня для строительных работ фракции 5-10 мм |  |  | 4: м3; 5: 0.1; 7: 3 | [5 empty] | Щебень из природного камня для строительных работ фракции 5-10 мм
|  | ЗТ |  |  | 4: чел.-ч; 5: 3.24; 7: 97.2 | [6 empty] | ЗТ
|  | ЗТм |  |  | 4: чел.-ч; 5: 0.55; 7: 16.5 | [6 empty] | ЗТм
|  | Итого по расценке |  |  | 8: 79.09; 10: 2372.7; 12: 58305 | [7 empty] | Итого по расценке
|  | ФОТ |  |  | 10: 1027.5; 12: 48107 | [6 empty] | ФОТ
| Приказ № 812/пр от 21.12.2020 Прил. п.11 | НР Полы |  |  | 4: %; 5: 112; 7: 112; 10: 1150.8; 12: 53880 | [6 empty] | НР Полы
| Приказ № 774/пр от 11.12.2020 Прил. п.11 | СП Полы |  |  | 4: %; 5: 65; 7: 65; 10: 667.88; 12: 31270 | [6 empty] | СП Полы
|  | Всего по позиции |  |  | 10: 4191.38; 12: 143455 | [8 empty] | Всего по позиции
1.7 | ФССЦ-02.2.05.04-1802 | Щебень М 300, фракция 40-80(70) мм, группа 2 |  |  | м3 |  |  | 30 | 128.51 |  | 3855.3 | 11.22 | 43256 |  |  |  | Щебень М 300, фракция 40-80(70) мм, группа 2
|  | (Полы) | [21 empty] | (Полы)
|  | Всего по позиции |  |  | 10: 3855.3; 12: 43256 | [8 empty] | Всего по позиции
1.8 | ФЕР01-02-061-02 | Засыпка вручную траншей, пазух котлованов и ям, группа грунтов: 2 |  |  | 4: 100 м3; 7: 0.024 |  |  |  | Засыпка вручную траншей, пазух котлованов и ям, группа грунтов: 2
|  | Объем=((20+10)*2*0,2*0,2) / 100 | [20 empty] | Объем=((20+10)*2*0,2*0,2) / 100
| 1 | ОТ |  |  | 8: 729; 10: 17.5; 11: 46.82; 12: 819 |  |  |  |  | ОТ
|  | ЗТ |  |  | 4: чел.-ч; 5: 97.2; 7: 2.3328 | [6 empty] | ЗТ
|  | Итого по расценке |  |  | 8: 729; 10: 17.5; 12: 819 | [7 empty] | Итого по расценке
|  | ФОТ |  |  | 10: 17.5; 12: 819 | [6 empty] | ФОТ
| Приказ № 812/пр от 21.12.2020 Прил. п.1.2 | НР Земляные работы, выполняемые ручным способом |  |  | 4: %; 5: 89; 7: 89; 10: 15.58; 12: 729 | [6 empty] | НР Земляные работы, выполняемые ручным способом
| Приказ № 774/пр от 11.12.2020 Прил. п.1.2 | СП Земляные работы, выполняемые ручным способом |  |  | 4: %; 5: 40; 7: 40; 10: 7; 12: 328 | [6 empty] | СП Земляные работы, выполняемые ручным способом
|  | Всего по позиции |  |  | 10: 40.08; 12: 1876 | [8 empty] | Всего по позиции
1.9 | ФССЦ-02.3.01.02-1020 | Песок природный II класс, повышенной крупности, круглые сита |  |  | м3 |  |  | 2.4 | 59.99 |  | 143.98 | 13.52 | 1947 |  |  |  | Песок природный II класс, повышенной крупности, круглые сита
|  | (Земляные работы, выполняемые ручным способом) | [21 empty] | (Земляные работы, выполняемые ручным способом)
|  | Всего по позиции |  |  | 10: 143.98; 12: 1947 | [8 empty] | Всего по позиции
1.10 | ФЕР01-02-057-02 | Разработка грунта вручную в траншеях глубиной до 2 м без креплений с откосами, группа грунтов: 2 |  |  | 4: 100 м3; 7: 0.216 |  |  |  | Разработка грунта вручную в траншеях глубиной до 2 м без креплений с откосами, группа грунтов: 2
|  | Объем=((12+24)*0,6) / 100 | [20 empty] | Объем=((12+24)*0,6) / 100
| 1 | ОТ |  |  | 8: 1201.2; 10: 259.46; 11: 46.82; 12: 12148 |  |  |  |  | ОТ
|  | ЗТ |  |  | 4: чел.-ч; 5: 154; 7: 33.264 | [6 empty] | ЗТ
|  | Итого по расценке |  |  | 8: 1201.2; 10: 259.46; 12: 12148 | [7 empty] | Итого по расценке
|  | ФОТ |  |  | 10: 259.46; 12: 12148 | [6 empty] | ФОТ
| Приказ № 812/пр от 21.12.2020 Прил. п.1.2 | НР Земляные работы, выполняемые ручным способом |  |  | 4: %; 5: 89; 7: 89; 10: 230.92; 12: 10812 | [6 empty] | НР Земляные работы, выполняемые ручным способом
| Приказ № 774/пр от 11.12.2020 Прил. п.1.2 | СП Земляные работы, выполняемые ручным способом |  |  | 4: %; 5: 40; 7: 40; 10: 103.78; 12: 4859 | [6 empty] | СП Земляные работы, выполняемые ручным способом
|  | Всего по позиции |  |  | 10: 594.16; 12: 27819 | [8 empty] | Всего по позиции
1.11 | ФЕР06-04-001-03 | Устройство стен подвалов и подпорных стен железобетонных высотой: до 3 м, толщиной до 300 мм |  |  | 4: 100 м3; 7: 0.043 |  |  |  | Устройство стен подвалов и подпорных стен железобетонных высотой: до 3 м, толщиной до 300 мм
|  | Объем=4,3 / 100 | [20 empty] | Объем=4,3 / 100
| 1 | ОТ |  |  | 8: 7857.26; 10: 337.86; 11: 46.82; 12: 15819 |  |  |  |  | ОТ
| 2 | ЭМ |  |  | 8: 4197.52; 10: 180.49; 11: 12.36; 12: 2231 |  |  |  |  | ЭМ
| 3 | в т.ч. ОТм |  |  | 8: 546.69; 10: 23.51; 11: 46.82; 12: 1101 |  |  |  |  | в т.ч. ОТм
| 4 | М |  |  | 8: 9428.62; 10: 405.43; 11: 16.22; 12: 6576 |  |  |  |  | М
Н | 04.1.02.05 | Смеси бетонные тяжелого бетона |  |  | 4: м3; 5: 101.5; 7: 4.3645 | [5 empty] | Смеси бетонные тяжелого бетона
Н | 08.4.03.03 | Арматура |  |  | 4: т; 5: 10.12; 7: 0.43516 | [5 empty] | Арматура
|  | ЗТ |  |  | 4: чел.-ч; 5: 899; 7: 38.657 | [6 empty] | ЗТ
|  | ЗТм |  |  | 4: чел.-ч; 5: 41.04; 7: 1.7647 | [6 empty] | ЗТм
|  | Итого по расценке |  |  | 8: 21483.4; 10: 923.78; 12: 24626 | [7 empty] | Итого по расценке
|  | ФОТ |  |  | 10: 361.37; 12: 16920 | [6 empty] | ФОТ
| Приказ № 812/пр от 21.12.2020 Прил. п.6 | НР Бетонные и железобетонные монолитные конструкции и работы в строительстве |  |  | 4: %; 5: 102; 7: 102; 10: 368.6; 12: 17258 | [6 empty] | НР Бетонные и железобетонные монолитные конструкции и работы в строительстве
| Приказ № 774/пр от 11.12.2020 Прил. п.6 | СП Бетонные и железобетонные монолитные конструкции и работы в строительстве |  |  | 4: %; 5: 58; 7: 58; 10: 209.59; 12: 9814 | [6 empty] | СП Бетонные и железобетонные монолитные конструкции и работы в строительстве
|  | Всего по позиции |  |  | 10: 1501.97; 12: 51698 | [8 empty] | Всего по позиции
1.12 | ФССЦ-08.4.03.03-0034 | Сталь арматурная, горячекатаная, периодического профиля, класс А-III, диаметр 16-18 мм |  |  | т |  |  | 0.43516 | 7956.21 |  | 3462.22 | 7.49 | 25932 |  |  |  | Сталь арматурная, горячекатаная, периодического профиля, класс А-III, диаметр 16-18 мм
|  | (Бетонные и железобетонные монолитные конструкции и работы в строительстве) | [21 empty] | (Бетонные и железобетонные монолитные конструкции и работы в строительстве)
|  | Всего по позиции |  |  | 10: 3462.22; 12: 25932 | [8 empty] | Всего по позиции
1.13 | ФССЦ-04.1.02.05-0006 | Смеси бетонные тяжелого бетона (БСТ), класс В15 (М200) |  |  | м3 |  |  | 4.3645 | 592.76 |  | 2587.1 | 10.12 | 26181 |  |  |  | Смеси бетонные тяжелого бетона (БСТ), класс В15 (М200)
|  | (Бетонные и железобетонные монолитные конструкции и работы в строительстве) | [21 empty] | (Бетонные и железобетонные монолитные конструкции и работы в строительстве)
|  | Всего по позиции |  |  | 10: 2587.1; 12: 26181 | [8 empty] | Всего по позиции
|  | Итоги по разделу 1 Земляные работы : | [22 empty] | Итоги по разделу 1 Земляные работы :
|  | Итого прямые затраты (справочно) |  |  | 10: 21030.56 | [12 empty] | Итого прямые затраты (справочно)
|  | в том числе: | [23 empty] | в том числе:
|  | Оплата труда рабочих |  |  | 10: 4280.19 | [12 empty] | Оплата труда рабочих
|  | Эксплуатация машин |  |  | 10: 6285.24 | [12 empty] | Эксплуатация машин
|  | в том числе оплата труда машинистов (Отм) |  |  | 10: 205.34 | [12 empty] | в том числе оплата труда машинистов (Отм)
|  | Материалы |  |  | 10: 10465.13 | [12 empty] | Материалы
|  | Строительные работы |  |  | 10: 27771.8 | [12 empty] | Строительные работы
|  | в том числе: | [23 empty] | в том числе:
|  | оплата труда |  |  | 10: 4280.19 | [12 empty] | оплата труда
|  | эксплуатация машин и механизмов |  |  | 10: 6285.24 | [12 empty] | эксплуатация машин и механизмов
|  | в том числе оплата труда машинистов (ОТм) |  |  | 10: 205.34 | [12 empty] | в том числе оплата труда машинистов (ОТм)
|  | материалы |  |  | 10: 10465.13 | [12 empty] | материалы
|  | накладные расходы |  |  | 10: 4325.44 | [12 empty] | накладные расходы
|  | сметная прибыль |  |  | 10: 2415.8 | [12 empty] | сметная прибыль
|  | Итого ФОТ (справочно) |  |  | 10: 4485.53 | [12 empty] | Итого ФОТ (справочно)
|  | Итого накладные расходы (справочно) |  |  | 10: 4325.44 | [12 empty] | Итого накладные расходы (справочно)
|  | Итого сметная прибыль (справочно) |  |  | 10: 2415.8 | [12 empty] | Итого сметная прибыль (справочно)
|  | Итого по разделу 1 Земляные работы |  |  | 10: 27771.8 | [13 empty] | Итого по разделу 1 Земляные работы
Раздел 2. Бетонные работы | [15 empty] | Раздел 2. Бетонные работы
2.1 | ФЕР06-01-003-10 | Устройство железобетонных фундаментов общего назначения под колонны объемом более 25 м3 с помощью автобетононасоса |  |  | 4: 100 м3; 7: 0.406 |  |  |  | Устройство железобетонных фундаментов общего назначения под колонны объемом более 25 м3 с помощью автобетононасоса
|  | Объем=40,6 / 100 | [20 empty] | Объем=40,6 / 100
|  | Коэффициент зоны ПЗ=4% (ОЗП=4%; ЭМ=4% к расх.; ЗПМ=4%; МАТ=4% к расх.; ТЗ=4%; ТЗМ=4%) | [25 empty] | Коэффициент зоны ПЗ=4% (ОЗП=4%; ЭМ=4% к расх.; ЗПМ=4%; МАТ=4% к расх.; ТЗ=4%; ТЗМ=4%)
| 1 | ОТ |  |  | 8: 1459.1; 9: 1.04; 10: 616.09; 11: 46.82; 12: 28845 |  |  |  |  | ОТ
| 2 | ЭМ |  |  | 8: 1964.78; 9: 1.04; 10: 829.61; 11: 11.26; 12: 9341 |  |  |  |  | ЭМ
| 3 | в т.ч. ОТм |  |  | 8: 165.03; 9: 1.04; 10: 69.68; 11: 46.82; 12: 3262 |  |  |  |  | в т.ч. ОТм
| 4 | М |  |  | 8: 424.25; 9: 1.04; 10: 179.14; 11: 2.41; 12: 432 |  |  |  |  | М
П,Н | 01.7.16.04 | Опалубка щитовая |  |  | 4: компл; 5: 0; 6: 1.04; 7: 0 | [5 empty] | Опалубка щитовая
Н | 04.1.02.05 | Смеси бетонные тяжелого бетона |  |  | 4: м3; 5: 101.5; 6: 1.04; 7: 42.8574 | [5 empty] | Смеси бетонные тяжелого бетона
Н | 08.4.03.03 | Арматура |  |  | 4: т; 5: 2.85; 6: 1.04; 7: 1.2034 | [5 empty] | Арматура
|  | ЗТ |  |  | 4: чел.-ч; 5: 172.47; 6: 1.04; 7: 72.8237 | [6 empty] | ЗТ
|  | ЗТм |  |  | 4: чел.-ч; 5: 12.32; 6: 1.04; 7: 5.202 | [6 empty] | ЗТм
|  | Итого по расценке |  |  | 8: 3848.13; 10: 1624.84; 12: 38618 | [7 empty] | Итого по расценке
|  | ФОТ |  |  | 10: 685.77; 12: 32107 | [6 empty] | ФОТ
| Приказ № 812/пр от 21.12.2020 Прил. п.6 | НР Бетонные и железобетонные монолитные конструкции и работы в строительстве |  |  | 4: %; 5: 102; 7: 102; 10: 699.49; 12: 32749 | [6 empty] | НР Бетонные и железобетонные монолитные конструкции и работы в строительстве
| Приказ № 774/пр от 11.12.2020 Прил. п.6 | СП Бетонные и железобетонные монолитные конструкции и работы в строительстве |  |  | 4: %; 5: 58; 7: 58; 10: 397.75; 12: 18622 | [6 empty] | СП Бетонные и железобетонные монолитные конструкции и работы в строительстве
|  | Всего по позиции |  |  | 10: 2722.08; 12: 89989 | [8 empty] | Всего по позиции
2.2 | ФССЦ-04.1.02.05-0006 | Смеси бетонные тяжелого бетона (БСТ), класс В15 (М200) |  |  | м3 |  |  | 42.8574 | 592.76 | 1.04 | 26420.29 | 10.12 | 267373 |  |  |  | Смеси бетонные тяжелого бетона (БСТ), класс В15 (М200)
|  | (Бетонные и железобетонные монолитные конструкции и работы в строительстве) | [21 empty] | (Бетонные и железобетонные монолитные конструкции и работы в строительстве)
|  | Коэффициент зоны ПЗ=4% (ОЗП=4%; ЭМ=4% к расх.; ЗПМ=4%; МАТ=4% к расх.; ТЗ=4%; ТЗМ=4%) | [25 empty] | Коэффициент зоны ПЗ=4% (ОЗП=4%; ЭМ=4% к расх.; ЗПМ=4%; МАТ=4% к расх.; ТЗ=4%; ТЗМ=4%)
|  | Всего по позиции |  |  | 10: 26420.29; 12: 267373 | [8 empty] | Всего по позиции
2.3 | ФССЦ-08.4.03.04-0001 | Сталь арматурная, горячекатаная, класс А-I, А-II, А-III |  |  | т |  |  | 1.203 | 5650 | 1.04 | 7068.83 | 17.23 | 121796 |  |  |  | Сталь арматурная, горячекатаная, класс А-I, А-II, А-III
|  | (Бетонные и железобетонные монолитные конструкции и работы в строительстве) | [21 empty] | (Бетонные и железобетонные монолитные конструкции и работы в строительстве)
|  | Коэффициент зоны ПЗ=4% (ОЗП=4%; ЭМ=4% к расх.; ЗПМ=4%; МАТ=4% к расх.; ТЗ=4%; ТЗМ=4%) | [25 empty] | Коэффициент зоны ПЗ=4% (ОЗП=4%; ЭМ=4% к расх.; ЗПМ=4%; МАТ=4% к расх.; ТЗ=4%; ТЗМ=4%)
|  | Всего по позиции |  |  | 10: 7068.83; 12: 121796 | [8 empty] | Всего по позиции
2.4 | ФЕРм38-01-003-03 | Решетчатые конструкции (стойки, опоры, фермы и пр.), сборка с помощью: лебедок электрических (с установкой и снятием их в процессе работы) |  |  | 4: т; 7: 0.171 |  |  |  | Решетчатые конструкции (стойки, опоры, фермы и пр.), сборка с помощью: лебедок электрических (с установкой и снятием их в процессе работы)
|  | Коэффициент зоны ПЗ=4% (ОЗП=4%; ЭМ=4% к расх.; ЗПМ=4%; МАТ=4% к расх.; ТЗ=4%; ТЗМ=4%) | [25 empty] | Коэффициент зоны ПЗ=4% (ОЗП=4%; ЭМ=4% к расх.; ЗПМ=4%; МАТ=4% к расх.; ТЗ=4%; ТЗМ=4%)
| 1 | ОТ |  |  | 8: 1115.92; 9: 1.04; 10: 198.46; 11: 46.82; 12: 9292 |  |  |  |  | ОТ
| 2 | ЭМ |  |  | 8: 421.95; 9: 1.04; 10: 75.04; 11: 10.97; 12: 823 |  |  |  |  | ЭМ
| 3 | в т.ч. ОТм |  |  | 8: 21; 9: 1.04; 10: 3.73; 11: 46.82; 12: 175 |  |  |  |  | в т.ч. ОТм
| 4 | М |  |  | 8: 251.49; 9: 1.04; 10: 44.72; 11: 14.56; 12: 651 |  |  |  |  | М
|  | ЗТ |  |  | 4: чел.-ч; 5: 116; 6: 1.04; 7: 20.6294 | [6 empty] | ЗТ
|  | ЗТм |  |  | 4: чел.-ч; 5: 1.84; 6: 1.04; 7: 0.32723 | [6 empty] | ЗТм
|  | Итого по расценке |  |  | 8: 1789.36; 10: 318.22; 12: 10766 | [7 empty] | Итого по расценке
|  | ФОТ |  |  | 10: 202.19; 12: 9467 | [6 empty] | ФОТ
| Приказ № 812/пр от 21.12.2020 Прил. п.80 | НР Изготовление технологических металлических конструкций в условиях производственных баз |  |  | 4: %; 5: 90; 7: 90; 10: 181.97; 12: 8520 | [6 empty] | НР Изготовление технологических металлических конструкций в условиях производственных баз
| Приказ № 774/пр от 11.12.2020 Прил. п.80 | СП Изготовление технологических металлических конструкций в условиях производственных баз |  |  | 4: %; 5: 45; 7: 45; 10: 90.99; 12: 4260 | [6 empty] | СП Изготовление технологических металлических конструкций в условиях производственных баз
|  | Всего по позиции |  |  | 10: 591.18; 12: 23546 | [8 empty] | Всего по позиции
2.5 | ФЕР06-03-004-10 | Установка закладных деталей весом: до 20 кг |  |  | 4: т; 7: 0.171 |  |  |  | Установка закладных деталей весом: до 20 кг
|  | Коэффициент зоны ПЗ=4% (ОЗП=4%; ЭМ=4% к расх.; ЗПМ=4%; МАТ=4% к расх.; ТЗ=4%; ТЗМ=4%) | [25 empty] | Коэффициент зоны ПЗ=4% (ОЗП=4%; ЭМ=4% к расх.; ЗПМ=4%; МАТ=4% к расх.; ТЗ=4%; ТЗМ=4%)
| 1 | ОТ |  |  | 8: 526.06; 9: 1.04; 10: 93.55; 11: 46.82; 12: 4380 |  |  |  |  | ОТ
| 2 | ЭМ |  |  | 8: 28.64; 9: 1.04; 10: 5.09; 11: 15.61; 12: 79 |  |  |  |  | ЭМ
| 3 | в т.ч. ОТм |  |  | 8: 4.09; 9: 1.04; 10: 0.73; 11: 46.82; 12: 34 |  |  |  |  | в т.ч. ОТм
Н | 08.4.01.02 | Детали закладные и накладные |  |  | 4: т; 5: 1; 6: 1.04; 7: 0.17784 | [5 empty] | Детали закладные и накладные
|  | ЗТ |  |  | 4: чел.-ч; 5: 58; 6: 1.04; 7: 10.3147 | [6 empty] | ЗТ
|  | ЗТм |  |  | 4: чел.-ч; 5: 0.33; 6: 1.04; 7: 0.058687 | [6 empty] | ЗТм
|  | Итого по расценке |  |  | 8: 554.7; 10: 98.64; 12: 4459 | [7 empty] | Итого по расценке
|  | ФОТ |  |  | 10: 94.28; 12: 4414 | [6 empty] | ФОТ
| Приказ № 812/пр от 21.12.2020 Прил. п.6 | НР Бетонные и железобетонные монолитные конструкции и работы в строительстве |  |  | 4: %; 5: 102; 7: 102; 10: 96.17; 12: 4502 | [6 empty] | НР Бетонные и железобетонные монолитные конструкции и работы в строительстве
| Приказ № 774/пр от 11.12.2020 Прил. п.6 | СП Бетонные и железобетонные монолитные конструкции и работы в строительстве |  |  | 4: %; 5: 58; 7: 58; 10: 54.68; 12: 2560 | [6 empty] | СП Бетонные и железобетонные монолитные конструкции и работы в строительстве
|  | Всего по позиции |  |  | 10: 249.49; 12: 11521 | [8 empty] | Всего по позиции
2.6 | ФССЦ-08.4.01.02-0013 | Детали закладные и накладные, изготовленные с применением сварки, гнутья, сверления (пробивки) отверстий (при наличии одной из этих операций или всего перечня в любых сочетаниях), поставляемые отдельно |  |  | т |  |  | 0.171 | 6800 | 1.04 | 1209.31 |  | 1209 |  |  |  | Детали закладные и накладные, изготовленные с применением сварки, гнутья, сверления (пробивки) отверстий (при наличии одной из этих операций или всего перечня в любых сочетаниях), поставляемые отдельно
|  | (Бетонные и железобетонные монолитные конструкции и работы в строительстве) | [21 empty] | (Бетонные и железобетонные монолитные конструкции и работы в строительстве)
|  | Коэффициент зоны ПЗ=4% (ОЗП=4%; ЭМ=4% к расх.; ЗПМ=4%; МАТ=4% к расх.; ТЗ=4%; ТЗМ=4%) | [25 empty] | Коэффициент зоны ПЗ=4% (ОЗП=4%; ЭМ=4% к расх.; ЗПМ=4%; МАТ=4% к расх.; ТЗ=4%; ТЗМ=4%)
|  | Всего по позиции |  |  | 10: 1209.31; 12: 1209 | [8 empty] | Всего по позиции
2.7 | ФЕР13-03-002-04 | Огрунтовка металлических поверхностей за один раз: грунтовкой ГФ-021 |  |  | 4: 100 м2; 7: 0.05 |  |  |  | Огрунтовка металлических поверхностей за один раз: грунтовкой ГФ-021
|  | Объем=5 / 100 | [20 empty] | Объем=5 / 100
|  | Коэффициент зоны ПЗ=4% (ОЗП=4%; ЭМ=4% к расх.; ЗПМ=4%; МАТ=4% к расх.; ТЗ=4%; ТЗМ=4%) | [25 empty] | Коэффициент зоны ПЗ=4% (ОЗП=4%; ЭМ=4% к расх.; ЗПМ=4%; МАТ=4% к расх.; ТЗ=4%; ТЗМ=4%)
| 1 | ОТ |  |  | 8: 56.55; 9: 1.04; 10: 2.94; 11: 46.82; 12: 138 |  |  |  |  | ОТ
| 2 | ЭМ |  |  | 8: 9.22; 9: 1.04; 10: 0.48; 11: 5.03; 12: 2 |  |  |  |  | ЭМ
| 3 | в т.ч. ОТм |  |  | 8: 0.22; 9: 1.04; 10: 0.01; 11: 46.82 |  |  |  |  | в т.ч. ОТм
| 4 | М |  |  | 8: 152.04; 9: 1.04; 10: 7.91; 11: 9.84; 12: 78 |  |  |  |  | М
|  | ЗТ |  |  | 4: чел.-ч; 5: 5.31; 6: 1.04; 7: 0.27612 | [6 empty] | ЗТ
|  | ЗТм |  |  | 4: чел.-ч; 5: 0.02; 6: 1.04; 7: 0.00104 | [6 empty] | ЗТм
|  | Итого по расценке |  |  | 8: 217.81; 10: 11.33; 12: 218 | [7 empty] | Итого по расценке
|  | ФОТ |  |  | 10: 2.95; 12: 138 | [6 empty] | ФОТ
| Приказ № 812/пр от 21.12.2020 Прил. п.13 | НР Защита строительных конструкций и оборудования от коррозии |  |  | 4: %; 5: 94; 7: 94; 10: 2.77; 12: 130 | [6 empty] | НР Защита строительных конструкций и оборудования от коррозии
| Приказ № 774/пр от 11.12.2020 Прил. п.13 | СП Защита строительных конструкций и оборудования от коррозии |  |  | 4: %; 5: 51; 7: 51; 10: 1.5; 12: 70 | [6 empty] | СП Защита строительных конструкций и оборудования от коррозии
|  | Всего по позиции |  |  | 10: 15.6; 12: 418 | [8 empty] | Всего по позиции
2.8 | ФЕР13-03-004-26 | Окраска металлических огрунтованных поверхностей: эмалью ПФ-115 |  |  | 4: 100 м2; 7: 0.05 |  |  |  | Окраска металлических огрунтованных поверхностей: эмалью ПФ-115
|  | Объем=5 / 100 | [20 empty] | Объем=5 / 100
|  | Коэффициент зоны ПЗ=4% (ОЗП=4%; ЭМ=4% к расх.; ЗПМ=4%; МАТ=4% к расх.; ТЗ=4%; ТЗМ=4%) | [25 empty] | Коэффициент зоны ПЗ=4% (ОЗП=4%; ЭМ=4% к расх.; ЗПМ=4%; МАТ=4% к расх.; ТЗ=4%; ТЗМ=4%)
| 1 | ОТ |  |  | 8: 19.32; 9: 1.04; 10: 1; 11: 46.82; 12: 47 |  |  |  |  | ОТ
| 2 | ЭМ |  |  | 8: 6.01; 9: 1.04; 10: 0.31; 11: 6.05; 12: 2 |  |  |  |  | ЭМ
| 3 | в т.ч. ОТм |  |  | 8: 0.22; 9: 1.04; 10: 0.01; 11: 46.82 |  |  |  |  | в т.ч. ОТм
| 4 | М |  |  | 8: 138.16; 9: 1.04; 10: 7.18; 11: 9.45; 12: 68 |  |  |  |  | М
|  | ЗТ |  |  | 4: чел.-ч; 5: 2.13; 6: 1.04; 7: 0.11076 | [6 empty] | ЗТ
|  | ЗТм |  |  | 4: чел.-ч; 5: 0.02; 6: 1.04; 7: 0.00104 | [6 empty] | ЗТм
|  | Итого по расценке |  |  | 8: 163.49; 10: 8.49; 12: 117 | [7 empty] | Итого по расценке
|  | ФОТ |  |  | 10: 1.01; 12: 47 | [6 empty] | ФОТ
| Приказ № 812/пр от 21.12.2020 Прил. п.13 | НР Защита строительных конструкций и оборудования от коррозии |  |  | 4: %; 5: 94; 7: 94; 10: 0.95; 12: 44 | [6 empty] | НР Защита строительных конструкций и оборудования от коррозии
| Приказ № 774/пр от 11.12.2020 Прил. п.13 | СП Защита строительных конструкций и оборудования от коррозии |  |  | 4: %; 5: 51; 7: 51; 10: 0.52; 12: 24 | [6 empty] | СП Защита строительных конструкций и оборудования от коррозии
|  | Всего по позиции |  |  | 10: 9.96; 12: 185 | [8 empty] | Всего по позиции
2.9 | ФЕР06-03-007-01 | Устройство деформационного осадочного шва фундаментов под оборудование с заполнением битумом при толщине шва 25 мм, глубине 20 см |  |  | 4: 100 м; 7: 0.8 |  |  |  | Устройство деформационного осадочного шва фундаментов под оборудование с заполнением битумом при толщине шва 25 мм, глубине 20 см
|  | Объем=80 / 100 | [20 empty] | Объем=80 / 100
|  | Коэффициент зоны ПЗ=4% (ОЗП=4%; ЭМ=4% к расх.; ЗПМ=4%; МАТ=4% к расх.; ТЗ=4%; ТЗМ=4%) | [25 empty] | Коэффициент зоны ПЗ=4% (ОЗП=4%; ЭМ=4% к расх.; ЗПМ=4%; МАТ=4% к расх.; ТЗ=4%; ТЗМ=4%)
| 1 | ОТ |  |  | 8: 565.75; 9: 1.04; 10: 470.7; 11: 46.82; 12: 22038 |  |  |  |  | ОТ
| 2 | ЭМ |  |  | 8: 328.33; 9: 1.04; 10: 273.17; 11: 7.47; 12: 2041 |  |  |  |  | ЭМ
| 3 | в т.ч. ОТм |  |  | 8: 4.83; 9: 1.04; 10: 4.02; 11: 46.82; 12: 188 |  |  |  |  | в т.ч. ОТм
| 4 | М |  |  | 8: 1525.88; 9: 1.04; 10: 1269.53; 11: 22.72; 12: 28844 |  |  |  |  | М
|  | ЗТ |  |  | 4: чел.-ч; 5: 65.48; 6: 1.04; 7: 54.4794 | [6 empty] | ЗТ
|  | ЗТм |  |  | 4: чел.-ч; 5: 0.39; 6: 1.04; 7: 0.32448 | [6 empty] | ЗТм
|  | Итого по расценке |  |  | 8: 2419.96; 10: 2013.4; 12: 52923 | [7 empty] | Итого по расценке
|  | ФОТ |  |  | 10: 474.72; 12: 22226 | [6 empty] | ФОТ
| Приказ № 812/пр от 21.12.2020 Прил. п.6 | НР Бетонные и железобетонные монолитные конструкции и работы в строительстве |  |  | 4: %; 5: 102; 7: 102; 10: 484.21; 12: 22671 | [6 empty] | НР Бетонные и железобетонные монолитные конструкции и работы в строительстве
| Приказ № 774/пр от 11.12.2020 Прил. п.6 | СП Бетонные и железобетонные монолитные конструкции и работы в строительстве |  |  | 4: %; 5: 58; 7: 58; 10: 275.34; 12: 12891 | [6 empty] | СП Бетонные и железобетонные монолитные конструкции и работы в строительстве
|  | Всего по позиции |  |  | 10: 2772.95; 12: 88485 | [8 empty] | Всего по позиции
2.10 | ФЕР08-01-003-07 | Гидроизоляция боковая обмазочная битумная в 2 слоя по выровненной поверхности бутовой кладки, кирпичу, бетону |  |  | 4: 100 м2; 7: 0.06 |  |  |  | Гидроизоляция боковая обмазочная битумная в 2 слоя по выровненной поверхности бутовой кладки, кирпичу, бетону
|  | Объем=((20+10)*2*0,1) / 100 | [20 empty] | Объем=((20+10)*2*0,1) / 100
|  | Коэффициент зоны ПЗ=4% (ОЗП=4%; ЭМ=4% к расх.; ЗПМ=4%; МАТ=4% к расх.; ТЗ=4%; ТЗМ=4%) | [25 empty] | Коэффициент зоны ПЗ=4% (ОЗП=4%; ЭМ=4% к расх.; ЗПМ=4%; МАТ=4% к расх.; ТЗ=4%; ТЗМ=4%)
| 1 | ОТ |  |  | 8: 201.61; 9: 1.04; 10: 12.58; 11: 46.82; 12: 589 |  |  |  |  | ОТ
| 2 | ЭМ |  |  | 8: 71.64; 9: 1.04; 10: 4.47; 11: 7.21; 12: 32 |  |  |  |  | ЭМ
| 3 | в т.ч. ОТм |  |  | 8: 2.32; 9: 1.04; 10: 0.14; 11: 46.82; 12: 7 |  |  |  |  | в т.ч. ОТм
| 4 | М |  |  | 8: 62.75; 9: 1.04; 10: 3.92; 11: 47.85; 12: 188 |  |  |  |  | М
Н | 01.2.01.02 | Битум |  |  | 4: т; 5: 0.016; 6: 1.04; 7: 0.0009984 | [5 empty] | Битум
Н | 01.2.03.03 | Мастика |  |  | 4: т; 5: 0.24; 6: 1.04; 7: 0.014976 | [5 empty] | Мастика
|  | ЗТ |  |  | 4: чел.-ч; 5: 21.2; 6: 1.04; 7: 1.3229 | [6 empty] | ЗТ
|  | ЗТм |  |  | 4: чел.-ч; 5: 0.2; 6: 1.04; 7: 0.01248 | [6 empty] | ЗТм
|  | Итого по расценке |  |  | 8: 336; 10: 20.97; 12: 809 | [7 empty] | Итого по расценке
|  | ФОТ |  |  | 10: 12.72; 12: 596 | [6 empty] | ФОТ
| Приказ № 812/пр от 21.12.2020 Прил. п.8 | НР Конструкции из кирпича и блоков |  |  | 4: %; 5: 110; 7: 110; 10: 13.99; 12: 656 | [6 empty] | НР Конструкции из кирпича и блоков
| Приказ № 774/пр от 11.12.2020 Прил. п.8 | СП Конструкции из кирпича и блоков |  |  | 4: %; 5: 69; 7: 69; 10: 8.78; 12: 411 | [6 empty] | СП Конструкции из кирпича и блоков
|  | Всего по позиции |  |  | 10: 43.74; 12: 1876 | [8 empty] | Всего по позиции
2.11 | ФССЦ-01.2.01.02-0001 | Битум горячий |  |  | т |  |  | 0.00096 | 1946.91 | 1.04 | 1.94 | 20.67 | 40 |  |  |  | Битум горячий
|  | (Конструкции из кирпича и блоков) | [21 empty] | (Конструкции из кирпича и блоков)
|  | Коэффициент зоны ПЗ=4% (ОЗП=4%; ЭМ=4% к расх.; ЗПМ=4%; МАТ=4% к расх.; ТЗ=4%; ТЗМ=4%) | [25 empty] | Коэффициент зоны ПЗ=4% (ОЗП=4%; ЭМ=4% к расх.; ЗПМ=4%; МАТ=4% к расх.; ТЗ=4%; ТЗМ=4%)
|  | Всего по позиции |  |  | 10: 1.94; 12: 40 | [8 empty] | Всего по позиции
2.12 | ФЕР06-14-001-04 | Железнение поверхности |  |  | 4: 100 м2; 7: 2 |  |  |  | Железнение поверхности
|  | Объем=(20*10) / 100 | [20 empty] | Объем=(20*10) / 100
|  | Коэффициент зоны ПЗ=4% (ОЗП=4%; ЭМ=4% к расх.; ЗПМ=4%; МАТ=4% к расх.; ТЗ=4%; ТЗМ=4%) | [25 empty] | Коэффициент зоны ПЗ=4% (ОЗП=4%; ЭМ=4% к расх.; ЗПМ=4%; МАТ=4% к расх.; ТЗ=4%; ТЗМ=4%)
| 1 | ОТ |  |  | 8: 278.02; 9: 1.04; 10: 578.28; 11: 46.82; 12: 27075 |  |  |  |  | ОТ
| 2 | ЭМ |  |  | 8: 1.77; 9: 1.04; 10: 3.68; 11: 15.67; 12: 58 |  |  |  |  | ЭМ
| 3 | в т.ч. ОТм |  |  | 8: 0.31; 9: 1.04; 10: 0.64; 11: 46.82; 12: 30 |  |  |  |  | в т.ч. ОТм
| 4 | М |  |  | 8: 39.16; 9: 1.04; 10: 81.45; 11: 19.73; 12: 1607 |  |  |  |  | М
|  | ЗТ |  |  | 4: чел.-ч; 5: 28.9; 6: 1.04; 7: 60.112 | [6 empty] | ЗТ
|  | ЗТм |  |  | 4: чел.-ч; 5: 0.03; 6: 1.04; 7: 0.0624 | [6 empty] | ЗТм
|  | Итого по расценке |  |  | 8: 318.95; 10: 663.41; 12: 28740 | [7 empty] | Итого по расценке
|  | ФОТ |  |  | 10: 578.92; 12: 27105 | [6 empty] | ФОТ
| Приказ № 812/пр от 21.12.2020 Прил. п.6 | НР Бетонные и железобетонные монолитные конструкции и работы в строительстве |  |  | 4: %; 5: 102; 7: 102; 10: 590.5; 12: 27647 | [6 empty] | НР Бетонные и железобетонные монолитные конструкции и работы в строительстве
| Приказ № 774/пр от 11.12.2020 Прил. п.6 | СП Бетонные и железобетонные монолитные конструкции и работы в строительстве |  |  | 4: %; 5: 58; 7: 58; 10: 335.77; 12: 15721 | [6 empty] | СП Бетонные и железобетонные монолитные конструкции и работы в строительстве
|  | Всего по позиции |  |  | 10: 1589.68; 12: 72108 | [8 empty] | Всего по позиции
|  | Итоги по разделу 2 Бетонные работы : | [22 empty] | Итоги по разделу 2 Бетонные работы :
|  | Итого прямые затраты (справочно) |  |  | 10: 39459.67 | [12 empty] | Итого прямые затраты (справочно)
|  | в том числе: | [23 empty] | в том числе:
|  | Оплата труда рабочих |  |  | 10: 1973.6 | [12 empty] | Оплата труда рабочих
|  | Эксплуатация машин |  |  | 10: 1191.85 | [12 empty] | Эксплуатация машин
|  | в том числе оплата труда машинистов (Отм) |  |  | 10: 78.96 | [12 empty] | в том числе оплата труда машинистов (Отм)
|  | Материалы |  |  | 10: 36294.22 | [12 empty] | Материалы
|  | Строительные работы |  |  | 10: 42103.87 | [12 empty] | Строительные работы
|  | в том числе: | [23 empty] | в том числе:
|  | оплата труда |  |  | 10: 1775.14 | [12 empty] | оплата труда
|  | эксплуатация машин и механизмов |  |  | 10: 1116.81 | [12 empty] | эксплуатация машин и механизмов
|  | в том числе оплата труда машинистов (ОТм) |  |  | 10: 75.23 | [12 empty] | в том числе оплата труда машинистов (ОТм)
|  | материалы |  |  | 10: 36249.5 | [12 empty] | материалы
|  | накладные расходы |  |  | 10: 1888.08 | [12 empty] | накладные расходы
|  | сметная прибыль |  |  | 10: 1074.34 | [12 empty] | сметная прибыль
|  | Монтажные работы |  |  | 10: 591.18 | [12 empty] | Монтажные работы
|  | в том числе: | [23 empty] | в том числе:
|  | оплата труда |  |  | 10: 198.46 | [12 empty] | оплата труда
|  | эксплуатация машин и механизмов |  |  | 10: 75.04 | [12 empty] | эксплуатация машин и механизмов
|  | в том числе оплата труда машинистов (ОТм) |  |  | 10: 3.73 | [12 empty] | в том числе оплата труда машинистов (ОТм)
|  | материалы |  |  | 10: 44.72 | [12 empty] | материалы
|  | накладные расходы |  |  | 10: 181.97 | [12 empty] | накладные расходы
|  | сметная прибыль |  |  | 10: 90.99 | [12 empty] | сметная прибыль
|  | Итого ФОТ (справочно) |  |  | 10: 2052.56 | [12 empty] | Итого ФОТ (справочно)
|  | Итого накладные расходы (справочно) |  |  | 10: 2070.05 | [12 empty] | Итого накладные расходы (справочно)
|  | Итого сметная прибыль (справочно) |  |  | 10: 1165.33 | [12 empty] | Итого сметная прибыль (справочно)
|  | Итого по разделу 2 Бетонные работы |  |  | 10: 42695.05 | [13 empty] | Итого по разделу 2 Бетонные работы
Раздел 3. Маслоприемные устройства | [15 empty] | Раздел 3. Маслоприемные устройства
3.1 | ФЕРм38-01-003-03 | Решетчатые конструкции (стойки, опоры, фермы и пр.), сборка с помощью: лебедок электрических (с установкой и снятием их в процессе работы) |  |  | 4: т; 7: 0.256 |  |  |  | Решетчатые конструкции (стойки, опоры, фермы и пр.), сборка с помощью: лебедок электрических (с установкой и снятием их в процессе работы)
|  | Коэффициент зоны ПЗ=4% (ОЗП=4%; ЭМ=4% к расх.; ЗПМ=4%; МАТ=4% к расх.; ТЗ=4%; ТЗМ=4%) | [25 empty] | Коэффициент зоны ПЗ=4% (ОЗП=4%; ЭМ=4% к расх.; ЗПМ=4%; МАТ=4% к расх.; ТЗ=4%; ТЗМ=4%)
| 1 | ОТ |  |  | 8: 1115.92; 9: 1.04; 10: 297.1; 11: 46.82; 12: 13910 |  |  |  |  | ОТ
| 2 | ЭМ |  |  | 8: 421.95; 9: 1.04; 10: 112.34; 11: 10.97; 12: 1232 |  |  |  |  | ЭМ
| 3 | в т.ч. ОТм |  |  | 8: 21; 9: 1.04; 10: 5.59; 11: 46.82; 12: 262 |  |  |  |  | в т.ч. ОТм
| 4 | М |  |  | 8: 251.49; 9: 1.04; 10: 66.96; 11: 14.56; 12: 975 |  |  |  |  | М
|  | ЗТ |  |  | 4: чел.-ч; 5: 116; 6: 1.04; 7: 30.8838 | [6 empty] | ЗТ
|  | ЗТм |  |  | 4: чел.-ч; 5: 1.84; 6: 1.04; 7: 0.48988 | [6 empty] | ЗТм
|  | Итого по расценке |  |  | 8: 1789.36; 10: 476.4; 12: 16117 | [7 empty] | Итого по расценке
|  | ФОТ |  |  | 10: 302.69; 12: 14172 | [6 empty] | ФОТ
| Приказ № 812/пр от 21.12.2020 Прил. п.80 | НР Изготовление технологических металлических конструкций в условиях производственных баз |  |  | 4: %; 5: 90; 7: 90; 10: 272.42; 12: 12755 | [6 empty] | НР Изготовление технологических металлических конструкций в условиях производственных баз
| Приказ № 774/пр от 11.12.2020 Прил. п.80 | СП Изготовление технологических металлических конструкций в условиях производственных баз |  |  | 4: %; 5: 45; 7: 45; 10: 136.21; 12: 6377 | [6 empty] | СП Изготовление технологических металлических конструкций в условиях производственных баз
|  | Всего по позиции |  |  | 10: 885.03; 12: 35249 | [8 empty] | Всего по позиции
3.2 | ФЕР09-03-040-01 | Монтаж защитных ограждений оборудования |  |  | 4: т; 7: 0.256 |  |  |  | Монтаж защитных ограждений оборудования
|  | Коэффициент зоны ПЗ=4% (ОЗП=4%; ЭМ=4% к расх.; ЗПМ=4%; МАТ=4% к расх.; ТЗ=4%; ТЗМ=4%) | [25 empty] | Коэффициент зоны ПЗ=4% (ОЗП=4%; ЭМ=4% к расх.; ЗПМ=4%; МАТ=4% к расх.; ТЗ=4%; ТЗМ=4%)
| 1 | ОТ |  |  | 8: 766.39; 9: 1.04; 10: 204.04; 11: 46.82; 12: 9553 |  |  |  |  | ОТ
| 2 | ЭМ |  |  | 8: 56.83; 9: 1.04; 10: 15.13; 11: 10.27; 12: 155 |  |  |  |  | ЭМ
| 3 | в т.ч. ОТм |  |  | 8: 3.82; 9: 1.04; 10: 1.02; 11: 46.82; 12: 48 |  |  |  |  | в т.ч. ОТм
| 4 | М |  |  | 8: 171.4; 9: 1.04; 10: 45.63; 11: 25.6; 12: 1168 |  |  |  |  | М
Н | 07.2.07.13 | Конструкции стальные |  |  | 4: т; 5: 1; 6: 1.04; 7: 0.26624 | [5 empty] | Конструкции стальные
|  | ЗТ |  |  | 4: чел.-ч; 5: 86.5; 6: 1.04; 7: 23.0298 | [6 empty] | ЗТ
|  | ЗТм |  |  | 4: чел.-ч; 5: 0.31; 6: 1.04; 7: 0.082534 | [6 empty] | ЗТм
|  | Итого по расценке |  |  | 8: 994.62; 10: 264.8; 12: 10876 | [7 empty] | Итого по расценке
|  | ФОТ |  |  | 10: 205.06; 12: 9601 | [6 empty] | ФОТ
| Приказ № 812/пр от 21.12.2020 Прил. п.9 | НР Строительные металлические конструкции |  |  | 4: %; 5: 93; 7: 93; 10: 190.71; 12: 8929 | [6 empty] | НР Строительные металлические конструкции
| Приказ № 774/пр от 11.12.2020 Прил. п.9 | СП Строительные металлические конструкции |  |  | 4: %; 5: 62; 7: 62; 10: 127.14; 12: 5953 | [6 empty] | СП Строительные металлические конструкции
|  | Всего по позиции |  |  | 10: 582.65; 12: 25758 | [8 empty] | Всего по позиции
3.3 | ФССЦ-08.4.03.04-0001 | Сталь арматурная, горячекатаная, класс А-I, А-II, А-III |  |  | т |  |  | 0.256 | 5650 | 1.04 | 1504.26 | 17.23 | 25918 |  |  |  | Сталь арматурная, горячекатаная, класс А-I, А-II, А-III
|  | (Бетонные и железобетонные монолитные конструкции и работы в строительстве) | [21 empty] | (Бетонные и железобетонные монолитные конструкции и работы в строительстве)
|  | Коэффициент зоны ПЗ=4% (ОЗП=4%; ЭМ=4% к расх.; ЗПМ=4%; МАТ=4% к расх.; ТЗ=4%; ТЗМ=4%) | [25 empty] | Коэффициент зоны ПЗ=4% (ОЗП=4%; ЭМ=4% к расх.; ЗПМ=4%; МАТ=4% к расх.; ТЗ=4%; ТЗМ=4%)
|  | Всего по позиции |  |  | 10: 1504.26; 12: 25918 | [8 empty] | Всего по позиции
3.4 | ФЕР06-03-004-10 | Установка закладных деталей весом: до 20 кг |  |  | 4: т; 7: 0.02 |  |  |  | Установка закладных деталей весом: до 20 кг
|  | Коэффициент зоны ПЗ=4% (ОЗП=4%; ЭМ=4% к расх.; ЗПМ=4%; МАТ=4% к расх.; ТЗ=4%; ТЗМ=4%) | [25 empty] | Коэффициент зоны ПЗ=4% (ОЗП=4%; ЭМ=4% к расх.; ЗПМ=4%; МАТ=4% к расх.; ТЗ=4%; ТЗМ=4%)
| 1 | ОТ |  |  | 8: 526.06; 9: 1.04; 10: 10.94; 11: 46.82; 12: 512 |  |  |  |  | ОТ
| 2 | ЭМ |  |  | 8: 28.64; 9: 1.04; 10: 0.6; 11: 15.61; 12: 9 |  |  |  |  | ЭМ
| 3 | в т.ч. ОТм |  |  | 8: 4.09; 9: 1.04; 10: 0.09; 11: 46.82; 12: 4 |  |  |  |  | в т.ч. ОТм
Н | 08.4.01.02 | Детали закладные и накладные |  |  | 4: т; 5: 1; 6: 1.04; 7: 0.0208 | [5 empty] | Детали закладные и накладные
|  | ЗТ |  |  | 4: чел.-ч; 5: 58; 6: 1.04; 7: 1.2064 | [6 empty] | ЗТ
|  | ЗТм |  |  | 4: чел.-ч; 5: 0.33; 6: 1.04; 7: 0.006864 | [6 empty] | ЗТм
|  | Итого по расценке |  |  | 8: 554.7; 10: 11.54; 12: 521 | [7 empty] | Итого по расценке
|  | ФОТ |  |  | 10: 11.03; 12: 516 | [6 empty] | ФОТ
| Приказ № 812/пр от 21.12.2020 Прил. п.6 | НР Бетонные и железобетонные монолитные конструкции и работы в строительстве |  |  | 4: %; 5: 102; 7: 102; 10: 11.25; 12: 526 | [6 empty] | НР Бетонные и железобетонные монолитные конструкции и работы в строительстве
| Приказ № 774/пр от 11.12.2020 Прил. п.6 | СП Бетонные и железобетонные монолитные конструкции и работы в строительстве |  |  | 4: %; 5: 58; 7: 58; 10: 6.4; 12: 299 | [6 empty] | СП Бетонные и железобетонные монолитные конструкции и работы в строительстве
|  | Всего по позиции |  |  | 10: 29.19; 12: 1346 | [8 empty] | Всего по позиции
3.5 | ФССЦ-08.4.01.02-0013 | Детали закладные и накладные, изготовленные с применением сварки, гнутья, сверления (пробивки) отверстий (при наличии одной из этих операций или всего перечня в любых сочетаниях), поставляемые отдельно |  |  | т |  |  | 0.02 | 6800 | 1.04 | 141.44 |  | 141 |  |  |  | Детали закладные и накладные, изготовленные с применением сварки, гнутья, сверления (пробивки) отверстий (при наличии одной из этих операций или всего перечня в любых сочетаниях), поставляемые отдельно
|  | (Бетонные и железобетонные монолитные конструкции и работы в строительстве) | [21 empty] | (Бетонные и железобетонные монолитные конструкции и работы в строительстве)
|  | Коэффициент зоны ПЗ=4% (ОЗП=4%; ЭМ=4% к расх.; ЗПМ=4%; МАТ=4% к расх.; ТЗ=4%; ТЗМ=4%) | [25 empty] | Коэффициент зоны ПЗ=4% (ОЗП=4%; ЭМ=4% к расх.; ЗПМ=4%; МАТ=4% к расх.; ТЗ=4%; ТЗМ=4%)
|  | Всего по позиции |  |  | 10: 141.44; 12: 141 | [8 empty] | Всего по позиции
3.6 | ФЕР13-03-002-04 | Огрунтовка металлических поверхностей за один раз: грунтовкой ГФ-021 |  |  | 4: 100 м2; 7: 0.081 |  |  |  | Огрунтовка металлических поверхностей за один раз: грунтовкой ГФ-021
|  | Объем=8,1 / 100 | [20 empty] | Объем=8,1 / 100
|  | Коэффициент зоны ПЗ=4% (ОЗП=4%; ЭМ=4% к расх.; ЗПМ=4%; МАТ=4% к расх.; ТЗ=4%; ТЗМ=4%) | [25 empty] | Коэффициент зоны ПЗ=4% (ОЗП=4%; ЭМ=4% к расх.; ЗПМ=4%; МАТ=4% к расх.; ТЗ=4%; ТЗМ=4%)
| 1 | ОТ |  |  | 8: 56.55; 9: 1.04; 10: 4.76; 11: 46.82; 12: 223 |  |  |  |  | ОТ
| 2 | ЭМ |  |  | 8: 9.22; 9: 1.04; 10: 0.78; 11: 5.03; 12: 4 |  |  |  |  | ЭМ
| 3 | в т.ч. ОТм |  |  | 8: 0.22; 9: 1.04; 10: 0.02; 11: 46.82; 12: 1 |  |  |  |  | в т.ч. ОТм
| 4 | М |  |  | 8: 152.04; 9: 1.04; 10: 12.81; 11: 9.84; 12: 126 |  |  |  |  | М
|  | ЗТ |  |  | 4: чел.-ч; 5: 5.31; 6: 1.04; 7: 0.44731 | [6 empty] | ЗТ
|  | ЗТм |  |  | 4: чел.-ч; 5: 0.02; 6: 1.04; 7: 0.0016848 | [6 empty] | ЗТм
|  | Итого по расценке |  |  | 8: 217.81; 10: 18.35; 12: 353 | [7 empty] | Итого по расценке
|  | ФОТ |  |  | 10: 4.78; 12: 224 | [6 empty] | ФОТ
| Приказ № 812/пр от 21.12.2020 Прил. п.13 | НР Защита строительных конструкций и оборудования от коррозии |  |  | 4: %; 5: 94; 7: 94; 10: 4.49; 12: 211 | [6 empty] | НР Защита строительных конструкций и оборудования от коррозии
| Приказ № 774/пр от 11.12.2020 Прил. п.13 | СП Защита строительных конструкций и оборудования от коррозии |  |  | 4: %; 5: 51; 7: 51; 10: 2.44; 12: 114 | [6 empty] | СП Защита строительных конструкций и оборудования от коррозии
|  | Всего по позиции |  |  | 10: 25.28; 12: 678 | [8 empty] | Всего по позиции
3.7 | ФЕР13-03-004-26 | Окраска металлических огрунтованных поверхностей: эмалью ПФ-115 |  |  | 4: 100 м2; 7: 0.081 |  |  |  | Окраска металлических огрунтованных поверхностей: эмалью ПФ-115
|  | Объем=8,1 / 100 | [20 empty] | Объем=8,1 / 100
|  | Коэффициент зоны ПЗ=4% (ОЗП=4%; ЭМ=4% к расх.; ЗПМ=4%; МАТ=4% к расх.; ТЗ=4%; ТЗМ=4%) | [25 empty] | Коэффициент зоны ПЗ=4% (ОЗП=4%; ЭМ=4% к расх.; ЗПМ=4%; МАТ=4% к расх.; ТЗ=4%; ТЗМ=4%)
| 1 | ОТ |  |  | 8: 19.32; 9: 1.04; 10: 1.63; 11: 46.82; 12: 76 |  |  |  |  | ОТ
| 2 | ЭМ |  |  | 8: 6.01; 9: 1.04; 10: 0.51; 11: 6.05; 12: 3 |  |  |  |  | ЭМ
| 3 | в т.ч. ОТм |  |  | 8: 0.22; 9: 1.04; 10: 0.02; 11: 46.82; 12: 1 |  |  |  |  | в т.ч. ОТм
| 4 | М |  |  | 8: 138.16; 9: 1.04; 10: 11.64; 11: 9.45; 12: 110 |  |  |  |  | М
|  | ЗТ |  |  | 4: чел.-ч; 5: 2.13; 6: 1.04; 7: 0.17943 | [6 empty] | ЗТ
|  | ЗТм |  |  | 4: чел.-ч; 5: 0.02; 6: 1.04; 7: 0.0016848 | [6 empty] | ЗТм
|  | Итого по расценке |  |  | 8: 163.49; 10: 13.78; 12: 189 | [7 empty] | Итого по расценке
|  | ФОТ |  |  | 10: 1.65; 12: 77 | [6 empty] | ФОТ
| Приказ № 812/пр от 21.12.2020 Прил. п.13 | НР Защита строительных конструкций и оборудования от коррозии |  |  | 4: %; 5: 94; 7: 94; 10: 1.55; 12: 72 | [6 empty] | НР Защита строительных конструкций и оборудования от коррозии
| Приказ № 774/пр от 11.12.2020 Прил. п.13 | СП Защита строительных конструкций и оборудования от коррозии |  |  | 4: %; 5: 51; 7: 51; 10: 0.84; 12: 39 | [6 empty] | СП Защита строительных конструкций и оборудования от коррозии
|  | Всего по позиции |  |  | 10: 16.17; 12: 300 | [8 empty] | Всего по позиции
3.8 | ФЕР06-13-001-03 | Устройство стен и плоских днищ при толщине: до 150 мм прямоугольных сооружений |  |  | 4: 100 м3; 7: 0.012 |  |  |  | Устройство стен и плоских днищ при толщине: до 150 мм прямоугольных сооружений
|  | Объем=1,2 / 100 | [20 empty] | Объем=1,2 / 100
|  | Коэффициент зоны ПЗ=4% (ОЗП=4%; ЭМ=4% к расх.; ЗПМ=4%; МАТ=4% к расх.; ТЗ=4%; ТЗМ=4%) | [25 empty] | Коэффициент зоны ПЗ=4% (ОЗП=4%; ЭМ=4% к расх.; ЗПМ=4%; МАТ=4% к расх.; ТЗ=4%; ТЗМ=4%)
| 1 | ОТ |  |  | 8: 11740.6; 9: 1.04; 10: 146.52; 11: 46.82; 12: 6860 |  |  |  |  | ОТ
| 2 | ЭМ |  |  | 8: 13693.92; 9: 1.04; 10: 170.9; 11: 13.13; 12: 2244 |  |  |  |  | ЭМ
| 3 | в т.ч. ОТм |  |  | 8: 1884.46; 9: 1.04; 10: 23.52; 11: 46.82; 12: 1101 |  |  |  |  | в т.ч. ОТм
| 4 | М |  |  | 8: 6821.32; 9: 1.04; 10: 85.13; 11: 13.67; 12: 1164 |  |  |  |  | М
Н | 04.1.02.01 | Смеси бетонные мелкозернистого бетона |  |  | 4: м3; 5: 101.5; 6: 1.04; 7: 1.2667 | [5 empty] | Смеси бетонные мелкозернистого бетона
Н | 08.4.03.03 | Арматура |  |  | 4: т; 5: 9.9; 6: 1.04; 7: 0.12355 | [5 empty] | Арматура
|  | ЗТ |  |  | 4: чел.-ч; 5: 1249; 6: 1.04; 7: 15.5875 | [6 empty] | ЗТ
|  | ЗТм |  |  | 4: чел.-ч; 5: 140.18; 6: 1.04; 7: 1.7494 | [6 empty] | ЗТм
|  | Итого по расценке |  |  | 8: 32255.84; 10: 402.55; 12: 10268 | [7 empty] | Итого по расценке
|  | ФОТ |  |  | 10: 170.04; 12: 7961 | [6 empty] | ФОТ
| Приказ № 812/пр от 21.12.2020 Прил. п.6 | НР Бетонные и железобетонные монолитные конструкции и работы в строительстве |  |  | 4: %; 5: 102; 7: 102; 10: 173.44; 12: 8120 | [6 empty] | НР Бетонные и железобетонные монолитные конструкции и работы в строительстве
| Приказ № 774/пр от 11.12.2020 Прил. п.6 | СП Бетонные и железобетонные монолитные конструкции и работы в строительстве |  |  | 4: %; 5: 58; 7: 58; 10: 98.62; 12: 4617 | [6 empty] | СП Бетонные и железобетонные монолитные конструкции и работы в строительстве
|  | Всего по позиции |  |  | 10: 674.61; 12: 23005 | [8 empty] | Всего по позиции
3.9 | ФССЦ-04.1.02.01-0006 | Смеси бетонные мелкозернистого бетона (БСМ), класс В15 (М200) |  |  | м3 |  |  | 1.2667 | 490 | 1.04 | 645.52 | 11.82 | 7630 |  |  |  | Смеси бетонные мелкозернистого бетона (БСМ), класс В15 (М200)
|  | (Бетонные и железобетонные монолитные конструкции и работы в строительстве) | [21 empty] | (Бетонные и железобетонные монолитные конструкции и работы в строительстве)
|  | Коэффициент зоны ПЗ=4% (ОЗП=4%; ЭМ=4% к расх.; ЗПМ=4%; МАТ=4% к расх.; ТЗ=4%; ТЗМ=4%) | [25 empty] | Коэффициент зоны ПЗ=4% (ОЗП=4%; ЭМ=4% к расх.; ЗПМ=4%; МАТ=4% к расх.; ТЗ=4%; ТЗМ=4%)
|  | Всего по позиции |  |  | 10: 645.52; 12: 7630 | [8 empty] | Всего по позиции
3.10 | ФССЦ-08.4.02.01-0001 | Арматура-сетка из арматурной стали класса А-I диаметром 12-14 мм |  |  | т |  |  | 0.12355 | 5650 | 1.04 | 725.99 | 17.23 | 12509 |  |  |  | Арматура-сетка из арматурной стали класса А-I диаметром 12-14 мм
|  | (Бетонные и железобетонные монолитные конструкции и работы в строительстве) | [21 empty] | (Бетонные и железобетонные монолитные конструкции и работы в строительстве)
|  | Коэффициент зоны ПЗ=4% (ОЗП=4%; ЭМ=4% к расх.; ЗПМ=4%; МАТ=4% к расх.; ТЗ=4%; ТЗМ=4%) | [25 empty] | Коэффициент зоны ПЗ=4% (ОЗП=4%; ЭМ=4% к расх.; ЗПМ=4%; МАТ=4% к расх.; ТЗ=4%; ТЗМ=4%)
|  | Всего по позиции |  |  | 10: 725.99; 12: 12509 | [8 empty] | Всего по позиции
|  | Итоги по разделу 3 Маслоприемные устройства : | [22 empty] | Итоги по разделу 3 Маслоприемные устройства :
|  | Итого прямые затраты (справочно) |  |  | 10: 4204.63 | [12 empty] | Итого прямые затраты (справочно)
|  | в том числе: | [23 empty] | в том числе:
|  | Оплата труда рабочих |  |  | 10: 664.99 | [12 empty] | Оплата труда рабочих
|  | Эксплуатация машин |  |  | 10: 300.26 | [12 empty] | Эксплуатация машин
|  | в том числе оплата труда машинистов (Отм) |  |  | 10: 30.26 | [12 empty] | в том числе оплата труда машинистов (Отм)
|  | Материалы |  |  | 10: 3239.38 | [12 empty] | Материалы
|  | Строительные работы |  |  | 10: 4345.11 | [12 empty] | Строительные работы
|  | в том числе: | [23 empty] | в том числе:
|  | оплата труда |  |  | 10: 367.89 | [12 empty] | оплата труда
|  | эксплуатация машин и механизмов |  |  | 10: 187.92 | [12 empty] | эксплуатация машин и механизмов
|  | в том числе оплата труда машинистов (ОТм) |  |  | 10: 24.67 | [12 empty] | в том числе оплата труда машинистов (ОТм)
|  | материалы |  |  | 10: 3172.42 | [12 empty] | материалы
|  | накладные расходы |  |  | 10: 381.44 | [12 empty] | накладные расходы
|  | сметная прибыль |  |  | 10: 235.44 | [12 empty] | сметная прибыль
|  | Монтажные работы |  |  | 10: 885.03 | [12 empty] | Монтажные работы
|  | в том числе: | [23 empty] | в том числе:
|  | оплата труда |  |  | 10: 297.1 | [12 empty] | оплата труда
|  | эксплуатация машин и механизмов |  |  | 10: 112.34 | [12 empty] | эксплуатация машин и механизмов
|  | в том числе оплата труда машинистов (ОТм) |  |  | 10: 5.59 | [12 empty] | в том числе оплата труда машинистов (ОТм)
|  | материалы |  |  | 10: 66.96 | [12 empty] | материалы
|  | накладные расходы |  |  | 10: 272.42 | [12 empty] | накладные расходы
|  | сметная прибыль |  |  | 10: 136.21 | [12 empty] | сметная прибыль
|  | Итого ФОТ (справочно) |  |  | 10: 695.25 | [12 empty] | Итого ФОТ (справочно)
|  | Итого накладные расходы (справочно) |  |  | 10: 653.86 | [12 empty] | Итого накладные расходы (справочно)
|  | Итого сметная прибыль (справочно) |  |  | 10: 371.65 | [12 empty] | Итого сметная прибыль (справочно)
|  | Итого по разделу 3 Маслоприемные устройства |  |  | 10: 5230.14 | [13 empty] | Итого по разделу 3 Маслоприемные устройства
Раздел 4. Ограждение | [15 empty] | Раздел 4. Ограждение
4.1 | ФЕР07-01-054-11 | Установка металлических оград по железобетонным столбам: без цоколя из сетчатых панелей высотой до 1,7 м |  |  | 4: 100 м; 7: 0.59 |  |  |  | Установка металлических оград по железобетонным столбам: без цоколя из сетчатых панелей высотой до 1,7 м
|  | Объем=59 / 100 | [20 empty] | Объем=59 / 100
|  | Коэффициент зоны ПЗ=4% (ОЗП=4%; ЭМ=4% к расх.; ЗПМ=4%; МАТ=4% к расх.; ТЗ=4%; ТЗМ=4%) | [25 empty] | Коэффициент зоны ПЗ=4% (ОЗП=4%; ЭМ=4% к расх.; ЗПМ=4%; МАТ=4% к расх.; ТЗ=4%; ТЗМ=4%)
| 1 | ОТ |  |  | 8: 1350.42; 9: 1.04; 10: 828.62; 11: 46.82; 12: 38796 |  |  |  |  | ОТ
| 2 | ЭМ |  |  | 8: 2782.25; 9: 1.04; 10: 1707.19; 11: 15.52; 12: 26496 |  |  |  |  | ЭМ
| 3 | в т.ч. ОТм |  |  | 8: 315.84; 9: 1.04; 10: 193.8; 11: 46.82; 12: 9074 |  |  |  |  | в т.ч. ОТм
| 4 | М |  |  | 8: 184.55; 9: 1.04; 10: 113.24; 11: 15.05; 12: 1704 |  |  |  |  | М
Н | 04.1.02.05 | Смеси бетонные тяжелого бетона |  |  | 4: м3; 5: 1.38; 6: 1.04; 7: 0.84677 | [5 empty] | Смеси бетонные тяжелого бетона
Н | 05.1.07.27 | Столбы бетонные |  |  | 4: шт; 5: 33.3; 6: 1.04; 7: 20.4329 | [5 empty] | Столбы бетонные
Н | 08.1.06.03 | Панели металлические сетчатые |  |  | 4: м2; 5: 143; 6: 1.04; 7: 87.7448 | [5 empty] | Панели металлические сетчатые
|  | ЗТ |  |  | 4: чел.-ч; 5: 142; 6: 1.04; 7: 87.1312 | [6 empty] | ЗТ
|  | ЗТм |  |  | 4: чел.-ч; 5: 23.47; 6: 1.04; 7: 14.4012 | [6 empty] | ЗТм
|  | Итого по расценке |  |  | 8: 4317.22; 10: 2649.05; 12: 66996 | [7 empty] | Итого по расценке
|  | ФОТ |  |  | 10: 1022.42; 12: 47870 | [6 empty] | ФОТ
| Приказ № 812/пр от 21.12.2020 Прил. п.7 | НР Бетонные и железобетонные сборные конструкции и работы в строительстве |  |  | 4: %; 5: 110; 7: 110; 10: 1124.66; 12: 52657 | [6 empty] | НР Бетонные и железобетонные сборные конструкции и работы в строительстве
| Приказ № 774/пр от 11.12.2020 Прил. п.7 | СП Бетонные и железобетонные сборные конструкции и работы в строительстве |  |  | 4: %; 5: 73; 7: 73; 10: 746.37; 12: 34945 | [6 empty] | СП Бетонные и железобетонные сборные конструкции и работы в строительстве
|  | Всего по позиции |  |  | 10: 4520.08; 12: 154598 | [8 empty] | Всего по позиции
4.2 | ТЦ_15.2.02.03_65_6501264260_11.11.2022_02 | Панель ограждения MEDIUM с полимерным покрытием (цвет зеленый, RAL) с ячейкой 200*50мм, диаметр прутка 4мм, количекство ребер 3 шт, высота 1530 мм, длиной 2500 мм |  |  | шт |  |  | 24 | 1329.17 | 1.0478 | 2220.93 | 15.05 | 33425 |  |  |  | Панель ограждения MEDIUM с полимерным покрытием (цвет зеленый, RAL) с ячейкой 200*50мм, диаметр прутка 4мм, количекство ребер 3 шт, высота 1530 мм, длиной 2500 мм
|  | (Бетонные и железобетонные сборные конструкции и работы в строительстве) | [21 empty] | (Бетонные и железобетонные сборные конструкции и работы в строительстве)
| Методика №421 от 04.08.2020 г. п.92 б | Заготовительно-складские расходы ПЗ=0,75% (ОЗП=0,75%; ЭМ=0,75%; МАТ=0,75%) | [25 empty] | Заготовительно-складские расходы ПЗ=0,75% (ОЗП=0,75%; ЭМ=0,75%; МАТ=0,75%)
|  | Коэффициент зоны ПЗ=4% (ОЗП=4%; ЭМ=4% к расх.; ЗПМ=4%; МАТ=4% к расх.; ТЗ=4%; ТЗМ=4%) | [25 empty] | Коэффициент зоны ПЗ=4% (ОЗП=4%; ЭМ=4% к расх.; ЗПМ=4%; МАТ=4% к расх.; ТЗ=4%; ТЗМ=4%)
|  | Всего по позиции |  |  | 10: 2220.93; 12: 33425 | [8 empty] | Всего по позиции
4.3 | ФССЦ-04.1.02.05-0006 | Смеси бетонные тяжелого бетона (БСТ), класс В15 (М200) |  |  | м3 |  |  | 0.8142 | 592.76 | 1.04 | 501.93 | 10.12 | 5080 |  |  |  | Смеси бетонные тяжелого бетона (БСТ), класс В15 (М200)
|  | (Бетонные и железобетонные монолитные конструкции и работы в строительстве) | [21 empty] | (Бетонные и железобетонные монолитные конструкции и работы в строительстве)
|  | Коэффициент зоны ПЗ=4% (ОЗП=4%; ЭМ=4% к расх.; ЗПМ=4%; МАТ=4% к расх.; ТЗ=4%; ТЗМ=4%) | [25 empty] | Коэффициент зоны ПЗ=4% (ОЗП=4%; ЭМ=4% к расх.; ЗПМ=4%; МАТ=4% к расх.; ТЗ=4%; ТЗМ=4%)
|  | Всего по позиции |  |  | 10: 501.93; 12: 5080 | [8 empty] | Всего по позиции
4.4 | ТЦ_05.1.07.27_61_6165194091_11.11.2022_02 | Столб оцинкованый с полимерным покрытием, сечение 62х55 мм, с отверстиями и заглушкой, высотой 1500 мм |  |  | шт |  |  | 23 | 689.17 | 1.0478 | 1103.59 | 15.05 | 16609 |  |  |  | Столб оцинкованый с полимерным покрытием, сечение 62х55 мм, с отверстиями и заглушкой, высотой 1500 мм
|  | (Бетонные и железобетонные сборные конструкции и работы в строительстве) | [21 empty] | (Бетонные и железобетонные сборные конструкции и работы в строительстве)
|  | Цена=827,00/1,2 | [26 empty] | Цена=827,00/1,2
| Методика №421 от 04.08.2020 г. п.92 б | Заготовительно-складские расходы ПЗ=0,75% (ОЗП=0,75%; ЭМ=0,75%; МАТ=0,75%) | [25 empty] | Заготовительно-складские расходы ПЗ=0,75% (ОЗП=0,75%; ЭМ=0,75%; МАТ=0,75%)
|  | Коэффициент зоны ПЗ=4% (ОЗП=4%; ЭМ=4% к расх.; ЗПМ=4%; МАТ=4% к расх.; ТЗ=4%; ТЗМ=4%) | [25 empty] | Коэффициент зоны ПЗ=4% (ОЗП=4%; ЭМ=4% к расх.; ЗПМ=4%; МАТ=4% к расх.; ТЗ=4%; ТЗМ=4%)
|  | Всего по позиции |  |  | 10: 1103.59; 12: 16609 | [8 empty] | Всего по позиции
4.5 | ТЦ_09.3.01.01_70_7017405939_15.11.2022_02 | Хомут для крепления панелей к столбам |  |  | шт |  |  | 69 | 121.67 | 1.0478 | 584.52 | 15.05 | 8797 |  |  |  | Хомут для крепления панелей к столбам
|  | (Бетонные и железобетонные сборные конструкции и работы в строительстве) | [21 empty] | (Бетонные и железобетонные сборные конструкции и работы в строительстве)
|  | Цена=146,00/1,2 | [26 empty] | Цена=146,00/1,2
| Методика №421 от 04.08.2020 г. п.92 б | Заготовительно-складские расходы ПЗ=0,75% (ОЗП=0,75%; ЭМ=0,75%; МАТ=0,75%) | [25 empty] | Заготовительно-складские расходы ПЗ=0,75% (ОЗП=0,75%; ЭМ=0,75%; МАТ=0,75%)
|  | Коэффициент зоны ПЗ=4% (ОЗП=4%; ЭМ=4% к расх.; ЗПМ=4%; МАТ=4% к расх.; ТЗ=4%; ТЗМ=4%) | [25 empty] | Коэффициент зоны ПЗ=4% (ОЗП=4%; ЭМ=4% к расх.; ЗПМ=4%; МАТ=4% к расх.; ТЗ=4%; ТЗМ=4%)
|  | Всего по позиции |  |  | 10: 584.52; 12: 8797 | [8 empty] | Всего по позиции
4.6 | ТЦ_103_77_0903010177_15.11.2022_02 | Основание для столба Grand Line Medium оцинкованное (ГОСТ 52246-2004) с полимерным покрытием (цвет синий RAL 5005), для крепления к закладным деталям фундамента |  |  | шт |  |  | 25 | 391.49 | 1.0478 | 681.4 | 15.05 | 10255 |  |  |  | Основание для столба Grand Line Medium оцинкованное (ГОСТ 52246-2004) с полимерным покрытием (цвет синий RAL 5005), для крепления к закладным деталям фундамента
|  | (Бетонные и железобетонные сборные конструкции и работы в строительстве) | [21 empty] | (Бетонные и железобетонные сборные конструкции и работы в строительстве)
| Методика №421 от 04.08.2020 г. п.92 б | Заготовительно-складские расходы ПЗ=0,75% (ОЗП=0,75%; ЭМ=0,75%; МАТ=0,75%) | [25 empty] | Заготовительно-складские расходы ПЗ=0,75% (ОЗП=0,75%; ЭМ=0,75%; МАТ=0,75%)
|  | Коэффициент зоны ПЗ=4% (ОЗП=4%; ЭМ=4% к расх.; ЗПМ=4%; МАТ=4% к расх.; ТЗ=4%; ТЗМ=4%) | [25 empty] | Коэффициент зоны ПЗ=4% (ОЗП=4%; ЭМ=4% к расх.; ЗПМ=4%; МАТ=4% к расх.; ТЗ=4%; ТЗМ=4%)
|  | Всего по позиции |  |  | 10: 681.4; 12: 10255 | [8 empty] | Всего по позиции
4.7 | ФЕР07-01-055-08 | Устройство калиток: с установкой столбов металлических |  |  | 4: 100 шт; 7: 0.01 |  |  |  | Устройство калиток: с установкой столбов металлических
|  | Объем=1 / 100 | [20 empty] | Объем=1 / 100
|  | Коэффициент зоны ПЗ=4% (ОЗП=4%; ЭМ=4% к расх.; ЗПМ=4%; МАТ=4% к расх.; ТЗ=4%; ТЗМ=4%) | [25 empty] | Коэффициент зоны ПЗ=4% (ОЗП=4%; ЭМ=4% к расх.; ЗПМ=4%; МАТ=4% к расх.; ТЗ=4%; ТЗМ=4%)
| 1 | ОТ |  |  | 8: 7787.2; 9: 1.04; 10: 80.99; 11: 46.82; 12: 3792 |  |  |  |  | ОТ
| 2 | ЭМ |  |  | 8: 301.02; 9: 1.04; 10: 3.13; 11: 13.75; 12: 43 |  |  |  |  | ЭМ
| 3 | в т.ч. ОТм |  |  | 8: 35.03; 9: 1.04; 10: 0.36; 11: 46.82; 12: 17 |  |  |  |  | в т.ч. ОТм
| 4 | М |  |  | 8: 260.28; 9: 1.04; 10: 2.71; 11: 15.61; 12: 42 |  |  |  |  | М
Н | 04.1.02.05 | Смеси бетонные тяжелого бетона |  |  | 4: м3; 5: 5; 6: 1.04; 7: 0.052 | [5 empty] | Смеси бетонные тяжелого бетона
Н | 07.2.07.11 | Стойки металлические опорные |  |  | 4: шт; 5: 100; 6: 1.04; 7: 1.04 | [5 empty] | Стойки металлические опорные
Н | 08.1.06.05 | Полотна калиток |  |  | 4: шт; 5: 100; 6: 1.04; 7: 1.04 | [5 empty] | Полотна калиток
|  | ЗТ |  |  | 4: чел.-ч; 5: 785; 6: 1.04; 7: 8.164 | [6 empty] | ЗТ
|  | ЗТм |  |  | 4: чел.-ч; 5: 3.02; 6: 1.04; 7: 0.031408 | [6 empty] | ЗТм
|  | Итого по расценке |  |  | 8: 8348.5; 10: 86.83; 12: 3877 | [7 empty] | Итого по расценке
|  | ФОТ |  |  | 10: 81.35; 12: 3809 | [6 empty] | ФОТ
| Приказ № 812/пр от 21.12.2020 Прил. п.7 | НР Бетонные и железобетонные сборные конструкции и работы в строительстве |  |  | 4: %; 5: 110; 7: 110; 10: 89.49; 12: 4190 | [6 empty] | НР Бетонные и железобетонные сборные конструкции и работы в строительстве
| Приказ № 774/пр от 11.12.2020 Прил. п.7 | СП Бетонные и железобетонные сборные конструкции и работы в строительстве |  |  | 4: %; 5: 73; 7: 73; 10: 59.39; 12: 2781 | [6 empty] | СП Бетонные и железобетонные сборные конструкции и работы в строительстве
|  | Всего по позиции |  |  | 10: 235.71; 12: 10848 | [8 empty] | Всего по позиции
4.8 | ТЦ_11.2.05.06_78_7825352133_15.11.2022_02 | Калитка MEDIUM (заполнение панелью MEDIUM, 2опорныхъ столба, створка, петли, замок, притворная планка) высотой 1530 мм, шириной 1000 мм |  |  | шт |  |  | 1 | 12821.67 | 1.0478 | 860.67 | 15.61 | 13435 |  |  |  | Калитка MEDIUM (заполнение панелью MEDIUM, 2опорныхъ столба, створка, петли, замок, притворная планка) высотой 1530 мм, шириной 1000 мм
|  | (Бетонные и железобетонные сборные конструкции и работы в строительстве) | [21 empty] | (Бетонные и железобетонные сборные конструкции и работы в строительстве)
|  | Цена=15386,00/1,2 | [26 empty] | Цена=15386,00/1,2
| Методика №421 от 04.08.2020 г. п.92 б | Заготовительно-складские расходы ПЗ=0,75% (ОЗП=0,75%; ЭМ=0,75%; МАТ=0,75%) | [25 empty] | Заготовительно-складские расходы ПЗ=0,75% (ОЗП=0,75%; ЭМ=0,75%; МАТ=0,75%)
|  | Коэффициент зоны ПЗ=4% (ОЗП=4%; ЭМ=4% к расх.; ЗПМ=4%; МАТ=4% к расх.; ТЗ=4%; ТЗМ=4%) | [25 empty] | Коэффициент зоны ПЗ=4% (ОЗП=4%; ЭМ=4% к расх.; ЗПМ=4%; МАТ=4% к расх.; ТЗ=4%; ТЗМ=4%)
|  | Всего по позиции |  |  | 10: 860.67; 12: 13435 | [8 empty] | Всего по позиции
4.9 | ФССЦ-04.1.02.05-0006 | Смеси бетонные тяжелого бетона (БСТ), класс В15 (М200) |  |  | м3 |  |  | 0.05 | 592.76 | 1.04 | 30.82 | 10.12 | 312 |  |  |  | Смеси бетонные тяжелого бетона (БСТ), класс В15 (М200)
|  | (Бетонные и железобетонные монолитные конструкции и работы в строительстве) | [21 empty] | (Бетонные и железобетонные монолитные конструкции и работы в строительстве)
|  | Коэффициент зоны ПЗ=4% (ОЗП=4%; ЭМ=4% к расх.; ЗПМ=4%; МАТ=4% к расх.; ТЗ=4%; ТЗМ=4%) | [25 empty] | Коэффициент зоны ПЗ=4% (ОЗП=4%; ЭМ=4% к расх.; ЗПМ=4%; МАТ=4% к расх.; ТЗ=4%; ТЗМ=4%)
|  | Всего по позиции |  |  | 10: 30.82; 12: 312 | [8 empty] | Всего по позиции
|  | Итоги по разделу 4 Ограждение : | [22 empty] | Итоги по разделу 4 Ограждение :
|  | Итого прямые затраты (справочно) |  |  | 10: 8719.74 | [12 empty] | Итого прямые затраты (справочно)
|  | в том числе: | [23 empty] | в том числе:
|  | Оплата труда рабочих |  |  | 10: 909.61 | [12 empty] | Оплата труда рабочих
|  | Эксплуатация машин |  |  | 10: 1710.32 | [12 empty] | Эксплуатация машин
|  | в том числе оплата труда машинистов (Отм) |  |  | 10: 194.16 | [12 empty] | в том числе оплата труда машинистов (Отм)
|  | Материалы |  |  | 10: 6099.81 | [12 empty] | Материалы
|  | Строительные работы |  |  | 10: 10739.65 | [12 empty] | Строительные работы
|  | в том числе: | [23 empty] | в том числе:
|  | оплата труда |  |  | 10: 909.61 | [12 empty] | оплата труда
|  | эксплуатация машин и механизмов |  |  | 10: 1710.32 | [12 empty] | эксплуатация машин и механизмов
|  | в том числе оплата труда машинистов (ОТм) |  |  | 10: 194.16 | [12 empty] | в том числе оплата труда машинистов (ОТм)
|  | материалы |  |  | 10: 6099.81 | [12 empty] | материалы
|  | накладные расходы |  |  | 10: 1214.15 | [12 empty] | накладные расходы
|  | сметная прибыль |  |  | 10: 805.76 | [12 empty] | сметная прибыль
|  | Итого ФОТ (справочно) |  |  | 10: 1103.77 | [12 empty] | Итого ФОТ (справочно)
|  | Итого накладные расходы (справочно) |  |  | 10: 1214.15 | [12 empty] | Итого накладные расходы (справочно)
|  | Итого сметная прибыль (справочно) |  |  | 10: 805.76 | [12 empty] | Итого сметная прибыль (справочно)
|  | Итого по разделу 4 Ограждение |  |  | 10: 10739.65 | [13 empty] | Итого по разделу 4 Ограждение
|  | в том числе: | [23 empty] | в том числе:
|  | материальные ресурсы, отсутствующие в ФРСН |  |  | 10: 5451.11 | [12 empty] | материальные ресурсы, отсутствующие в ФРСН
Раздел 5. Решетки лотков | [15 empty] | Раздел 5. Решетки лотков
5.1 | ФЕР09-06-001-02 | Монтаж: лотков, решеток, затворов из полосовой и тонколистовой стали |  |  | 4: т; 7: 0.437 |  |  |  | Монтаж: лотков, решеток, затворов из полосовой и тонколистовой стали
|  | Коэффициент зоны ПЗ=4% (ОЗП=4%; ЭМ=4% к расх.; ЗПМ=4%; МАТ=4% к расх.; ТЗ=4%; ТЗМ=4%) | [25 empty] | Коэффициент зоны ПЗ=4% (ОЗП=4%; ЭМ=4% к расх.; ЗПМ=4%; МАТ=4% к расх.; ТЗ=4%; ТЗМ=4%)
| 1 | ОТ |  |  | 8: 397.5; 9: 1.04; 10: 180.66; 11: 46.82; 12: 8459 |  |  |  |  | ОТ
| 2 | ЭМ |  |  | 8: 112.75; 9: 1.04; 10: 51.24; 11: 9.89; 12: 507 |  |  |  |  | ЭМ
| 3 | в т.ч. ОТм |  |  | 8: 3.82; 9: 1.04; 10: 1.74; 11: 46.82; 12: 81 |  |  |  |  | в т.ч. ОТм
| 4 | М |  |  | 8: 81.96; 9: 1.04; 10: 37.25; 11: 19.71; 12: 734 |  |  |  |  | М
Н | 07.2.07.13 | Конструкции стальные |  |  | 4: т; 5: 1; 6: 1.04; 7: 0.45448 | [5 empty] | Конструкции стальные
|  | ЗТ |  |  | 4: чел.-ч; 5: 46.6; 6: 1.04; 7: 21.1788 | [6 empty] | ЗТ
|  | ЗТм |  |  | 4: чел.-ч; 5: 0.31; 6: 1.04; 7: 0.14089 | [6 empty] | ЗТм
|  | Итого по расценке |  |  | 8: 592.21; 10: 269.15; 12: 9700 | [7 empty] | Итого по расценке
|  | ФОТ |  |  | 10: 182.4; 12: 8540 | [6 empty] | ФОТ
| Приказ № 812/пр от 21.12.2020 Прил. п.9 | НР Строительные металлические конструкции |  |  | 4: %; 5: 93; 7: 93; 10: 169.63; 12: 7942 | [6 empty] | НР Строительные металлические конструкции
| Приказ № 774/пр от 11.12.2020 Прил. п.9 | СП Строительные металлические конструкции |  |  | 4: %; 5: 62; 7: 62; 10: 113.09; 12: 5295 | [6 empty] | СП Строительные металлические конструкции
|  | Всего по позиции |  |  | 10: 551.87; 12: 22937 | [8 empty] | Всего по позиции
5.2 | ФССЦ-08.3.05.02-0055 | Сталь листовая горячекатаная марки Ст3 толщиной: 3,0 мм |  |  | т |  |  | 0.437 | 7682.85 | 1.04 | 3491.7 | 19.71 | 68821 |  |  |  | Сталь листовая горячекатаная марки Ст3 толщиной: 3,0 мм
|  | (Строительные металлические конструкции) | [21 empty] | (Строительные металлические конструкции)
|  | Коэффициент зоны ПЗ=4% (ОЗП=4%; ЭМ=4% к расх.; ЗПМ=4%; МАТ=4% к расх.; ТЗ=4%; ТЗМ=4%) | [25 empty] | Коэффициент зоны ПЗ=4% (ОЗП=4%; ЭМ=4% к расх.; ЗПМ=4%; МАТ=4% к расх.; ТЗ=4%; ТЗМ=4%)
|  | Всего по позиции |  |  | 10: 3491.7; 12: 68821 | [8 empty] | Всего по позиции
5.3 | ФЕР13-03-002-04 | Огрунтовка металлических поверхностей за один раз: грунтовкой ГФ-021 |  |  | 4: 100 м2; 7: 1.6 |  |  |  | Огрунтовка металлических поверхностей за один раз: грунтовкой ГФ-021
|  | Объем=(480/3) / 100 | [20 empty] | Объем=(480/3) / 100
|  | Коэффициент зоны ПЗ=4% (ОЗП=4%; ЭМ=4% к расх.; ЗПМ=4%; МАТ=4% к расх.; ТЗ=4%; ТЗМ=4%) | [25 empty] | Коэффициент зоны ПЗ=4% (ОЗП=4%; ЭМ=4% к расх.; ЗПМ=4%; МАТ=4% к расх.; ТЗ=4%; ТЗМ=4%)
| 1 | ОТ |  |  | 8: 56.55; 9: 1.04; 10: 94.1; 11: 46.82; 12: 4406 |  |  |  |  | ОТ
| 2 | ЭМ |  |  | 8: 9.22; 9: 1.04; 10: 15.34; 11: 5.03; 12: 77 |  |  |  |  | ЭМ
| 3 | в т.ч. ОТм |  |  | 8: 0.22; 9: 1.04; 10: 0.37; 11: 46.82; 12: 17 |  |  |  |  | в т.ч. ОТм
| 4 | М |  |  | 8: 152.04; 9: 1.04; 10: 252.99; 11: 9.84; 12: 2489 |  |  |  |  | М
|  | ЗТ |  |  | 4: чел.-ч; 5: 5.31; 6: 1.04; 7: 8.8358 | [6 empty] | ЗТ
|  | ЗТм |  |  | 4: чел.-ч; 5: 0.02; 6: 1.04; 7: 0.03328 | [6 empty] | ЗТм
|  | Итого по расценке |  |  | 8: 217.81; 10: 362.43; 12: 6972 | [7 empty] | Итого по расценке
|  | ФОТ |  |  | 10: 94.47; 12: 4423 | [6 empty] | ФОТ
| Приказ № 812/пр от 21.12.2020 Прил. п.13 | НР Защита строительных конструкций и оборудования от коррозии |  |  | 4: %; 5: 94; 7: 94; 10: 88.8; 12: 4158 | [6 empty] | НР Защита строительных конструкций и оборудования от коррозии
| Приказ № 774/пр от 11.12.2020 Прил. п.13 | СП Защита строительных конструкций и оборудования от коррозии |  |  | 4: %; 5: 51; 7: 51; 10: 48.18; 12: 2256 | [6 empty] | СП Защита строительных конструкций и оборудования от коррозии
|  | Всего по позиции |  |  | 10: 499.41; 12: 13386 | [8 empty] | Всего по позиции
5.4 | ФЕР13-03-004-26 | Окраска металлических огрунтованных поверхностей: эмалью ПФ-115 |  |  | 4: 100 м2; 7: 1.6 |  |  |  | Окраска металлических огрунтованных поверхностей: эмалью ПФ-115
|  | Объем=160 / 100 | [20 empty] | Объем=160 / 100
|  | Коэффициент зоны ПЗ=4% (ОЗП=4%; ЭМ=4% к расх.; ЗПМ=4%; МАТ=4% к расх.; ТЗ=4%; ТЗМ=4%) | [25 empty] | Коэффициент зоны ПЗ=4% (ОЗП=4%; ЭМ=4% к расх.; ЗПМ=4%; МАТ=4% к расх.; ТЗ=4%; ТЗМ=4%)
| 1 | ОТ |  |  | 8: 19.32; 9: 1.04; 10: 32.15; 11: 46.82; 12: 1505 |  |  |  |  | ОТ
| 2 | ЭМ |  |  | 8: 6.01; 9: 1.04; 10: 10; 11: 6.05; 12: 61 |  |  |  |  | ЭМ
| 3 | в т.ч. ОТм |  |  | 8: 0.22; 9: 1.04; 10: 0.37; 11: 46.82; 12: 17 |  |  |  |  | в т.ч. ОТм
| 4 | М |  |  | 8: 138.16; 9: 1.04; 10: 229.9; 11: 9.45; 12: 2173 |  |  |  |  | М
|  | ЗТ |  |  | 4: чел.-ч; 5: 2.13; 6: 1.04; 7: 3.5443 | [6 empty] | ЗТ
|  | ЗТм |  |  | 4: чел.-ч; 5: 0.02; 6: 1.04; 7: 0.03328 | [6 empty] | ЗТм
|  | Итого по расценке |  |  | 8: 163.49; 10: 272.05; 12: 3739 | [7 empty] | Итого по расценке
|  | ФОТ |  |  | 10: 32.52; 12: 1522 | [6 empty] | ФОТ
| Приказ № 812/пр от 21.12.2020 Прил. п.13 | НР Защита строительных конструкций и оборудования от коррозии |  |  | 4: %; 5: 94; 7: 94; 10: 30.57; 12: 1431 | [6 empty] | НР Защита строительных конструкций и оборудования от коррозии
| Приказ № 774/пр от 11.12.2020 Прил. п.13 | СП Защита строительных конструкций и оборудования от коррозии |  |  | 4: %; 5: 51; 7: 51; 10: 16.59; 12: 776 | [6 empty] | СП Защита строительных конструкций и оборудования от коррозии
|  | Всего по позиции |  |  | 10: 319.21; 12: 5946 | [8 empty] | Всего по позиции
|  | Итоги по разделу 5 Решетки лотков : | [22 empty] | Итоги по разделу 5 Решетки лотков :
|  | Итого прямые затраты (справочно) |  |  | 10: 4395.33 | [12 empty] | Итого прямые затраты (справочно)
|  | в том числе: | [23 empty] | в том числе:
|  | Оплата труда рабочих |  |  | 10: 306.91 | [12 empty] | Оплата труда рабочих
|  | Эксплуатация машин |  |  | 10: 76.58 | [12 empty] | Эксплуатация машин
|  | в том числе оплата труда машинистов (Отм) |  |  | 10: 2.48 | [12 empty] | в том числе оплата труда машинистов (Отм)
|  | Материалы |  |  | 10: 4011.84 | [12 empty] | Материалы
|  | Строительные работы |  |  | 10: 4862.19 | [12 empty] | Строительные работы
|  | в том числе: | [23 empty] | в том числе:
|  | оплата труда |  |  | 10: 306.91 | [12 empty] | оплата труда
|  | эксплуатация машин и механизмов |  |  | 10: 76.58 | [12 empty] | эксплуатация машин и механизмов
|  | в том числе оплата труда машинистов (ОТм) |  |  | 10: 2.48 | [12 empty] | в том числе оплата труда машинистов (ОТм)
|  | материалы |  |  | 10: 4011.84 | [12 empty] | материалы
|  | накладные расходы |  |  | 10: 289 | [12 empty] | накладные расходы
|  | сметная прибыль |  |  | 10: 177.86 | [12 empty] | сметная прибыль
|  | Итого ФОТ (справочно) |  |  | 10: 309.39 | [12 empty] | Итого ФОТ (справочно)
|  | Итого накладные расходы (справочно) |  |  | 10: 289 | [12 empty] | Итого накладные расходы (справочно)
|  | Итого сметная прибыль (справочно) |  |  | 10: 177.86 | [12 empty] | Итого сметная прибыль (справочно)
|  | Итого по разделу 5 Решетки лотков |  |  | 10: 4862.19 | [13 empty] | Итого по разделу 5 Решетки лотков
Раздел 6. Наружное освещение | [15 empty] | Раздел 6. Наружное освещение
6.1 | ФЕРм08-02-390-02 | Короба пластмассовые: шириной до 63 мм |  |  | 4: 100 м; 7: 0.08 |  |  |  | Короба пластмассовые: шириной до 63 мм
|  | Объем=8 / 100 | [20 empty] | Объем=8 / 100
|  | Коэффициент зоны ПЗ=4% (ОЗП=4%; ЭМ=4% к расх.; ЗПМ=4%; МАТ=4% к расх.; ТЗ=4%; ТЗМ=4%) | [25 empty] | Коэффициент зоны ПЗ=4% (ОЗП=4%; ЭМ=4% к расх.; ЗПМ=4%; МАТ=4% к расх.; ТЗ=4%; ТЗМ=4%)
| 1 | ОТ |  |  | 8: 174.89; 9: 1.04; 10: 14.55; 11: 46.82; 12: 681 |  |  |  |  | ОТ
| 2 | ЭМ |  |  | 8: 0.31; 9: 1.04; 10: 0.03; 11: 21.84; 12: 1 |  |  |  |  | ЭМ
| 3 | в т.ч. ОТм |  |  | 8: 0.14; 9: 1.04; 10: 0.01; 11: 46.82 |  |  |  |  | в т.ч. ОТм
| 4 | М |  |  | 8: 69.93; 9: 1.04; 10: 5.82; 11: 5.2; 12: 30 |  |  |  |  | М
|  | ЗТ |  |  | 4: чел.-ч; 5: 18.39; 6: 1.04; 7: 1.53 | [6 empty] | ЗТ
|  | ЗТм |  |  | 4: чел.-ч; 5: 0.01; 6: 1.04; 7: 0.000832 | [6 empty] | ЗТм
|  | Итого по расценке |  |  | 8: 245.13; 10: 20.4; 12: 712 | [7 empty] | Итого по расценке
|  | ФОТ |  |  | 10: 14.56; 12: 681 | [6 empty] | ФОТ
| Приказ № 812/пр от 21.12.2020 Прил. п.49.3 | НР Электротехнические установки на других объектах |  |  | 4: %; 5: 97; 7: 97; 10: 14.12; 12: 661 | [6 empty] | НР Электротехнические установки на других объектах
| Приказ № 774/пр от 11.12.2020 Прил. п.49.3 | СП Электротехнические установки на других объектах |  |  | 4: %; 5: 51; 7: 51; 10: 7.43; 12: 347 | [6 empty] | СП Электротехнические установки на других объектах
|  | Всего по позиции |  |  | 10: 41.95; 12: 1720 | [8 empty] | Всего по позиции
6.2 | ФЕРм08-02-399-02 | Провод в коробах, сечением: до 35 мм2 |  |  | 4: 100 м; 7: 0.08 |  |  |  | Провод в коробах, сечением: до 35 мм2
|  | Объем=8 / 100 | [20 empty] | Объем=8 / 100
|  | Коэффициент зоны ПЗ=4% (ОЗП=4%; ЭМ=4% к расх.; ЗПМ=4%; МАТ=4% к расх.; ТЗ=4%; ТЗМ=4%) | [25 empty] | Коэффициент зоны ПЗ=4% (ОЗП=4%; ЭМ=4% к расх.; ЗПМ=4%; МАТ=4% к расх.; ТЗ=4%; ТЗМ=4%)
| 1 | ОТ |  |  | 8: 35.34; 9: 1.04; 10: 2.94; 11: 46.82; 12: 138 |  |  |  |  | ОТ
| 2 | ЭМ |  |  | 8: 1.81; 9: 1.04; 10: 0.15; 11: 15.62; 12: 2 |  |  |  |  | ЭМ
| 3 | в т.ч. ОТм |  |  | 8: 0.26; 9: 1.04; 10: 0.02; 11: 46.82; 12: 1 |  |  |  |  | в т.ч. ОТм
| 4 | М |  |  | 8: 10.8; 9: 1.04; 10: 0.9; 11: 9.61; 12: 9 |  |  |  |  | М
|  | ЗТ |  |  | 4: чел.-ч; 5: 3.76; 6: 1.04; 7: 0.31283 | [6 empty] | ЗТ
|  | ЗТм |  |  | 4: чел.-ч; 5: 0.02; 6: 1.04; 7: 0.001664 | [6 empty] | ЗТм
|  | Итого по расценке |  |  | 8: 47.95; 10: 3.99; 12: 149 | [7 empty] | Итого по расценке
|  | ФОТ |  |  | 10: 2.96; 12: 139 | [6 empty] | ФОТ
| Приказ № 812/пр от 21.12.2020 Прил. п.49.3 | НР Электротехнические установки на других объектах |  |  | 4: %; 5: 97; 7: 97; 10: 2.87; 12: 135 | [6 empty] | НР Электротехнические установки на других объектах
| Приказ № 774/пр от 11.12.2020 Прил. п.49.3 | СП Электротехнические установки на других объектах |  |  | 4: %; 5: 51; 7: 51; 10: 1.51; 12: 71 | [6 empty] | СП Электротехнические установки на других объектах
|  | Всего по позиции |  |  | 10: 8.37; 12: 355 | [8 empty] | Всего по позиции
6.3 | ФССЦ-21.1.06.09-0099 | Кабель силовой с медными жилами ВВГнг 3х1,5-660 |  |  | 1000 м |  |  | 0.098 | 3036.7 | 1.04 | 309.5 | 16.54 | 5119 |  |  |  | Кабель силовой с медными жилами ВВГнг 3х1,5-660
|  | (Электротехнические установки на других объектах) | [21 empty] | (Электротехнические установки на других объектах)
|  | Коэффициент зоны ПЗ=4% (ОЗП=4%; ЭМ=4% к расх.; ЗПМ=4%; МАТ=4% к расх.; ТЗ=4%; ТЗМ=4%) | [25 empty] | Коэффициент зоны ПЗ=4% (ОЗП=4%; ЭМ=4% к расх.; ЗПМ=4%; МАТ=4% к расх.; ТЗ=4%; ТЗМ=4%)
|  | Всего по позиции |  |  | 10: 309.5; 12: 5119 | [8 empty] | Всего по позиции
6.4 | ФЕРм08-02-394-01 | Линия провода тросового, количество проводов в линии до 4, сечение жил провода: до 6 мм2 |  |  | 4: 100 м; 7: 0.9 |  |  |  | Линия провода тросового, количество проводов в линии до 4, сечение жил провода: до 6 мм2
|  | Коэффициент зоны ПЗ=4% (ОЗП=4%; ЭМ=4% к расх.; ЗПМ=4%; МАТ=4% к расх.; ТЗ=4%; ТЗМ=4%) | [25 empty] | Коэффициент зоны ПЗ=4% (ОЗП=4%; ЭМ=4% к расх.; ЗПМ=4%; МАТ=4% к расх.; ТЗ=4%; ТЗМ=4%)
| 1 | ОТ |  |  | 8: 213.57; 9: 1.04; 10: 199.9; 11: 46.82; 12: 9359 |  |  |  |  | ОТ
| 2 | ЭМ |  |  | 8: 69.3; 9: 1.04; 10: 64.86; 11: 14.18; 12: 920 |  |  |  |  | ЭМ
| 3 | в т.ч. ОТм |  |  | 8: 7.28; 9: 1.04; 10: 6.81; 11: 46.82; 12: 319 |  |  |  |  | в т.ч. ОТм
| 4 | М |  |  | 8: 260.35; 9: 1.04; 10: 243.69; 11: 4.08; 12: 994 |  |  |  |  | М
|  | ЗТ |  |  | 4: чел.-ч; 5: 22.72; 6: 1.04; 7: 21.2659 | [6 empty] | ЗТ
|  | ЗТм |  |  | 4: чел.-ч; 5: 0.58; 6: 1.04; 7: 0.54288 | [6 empty] | ЗТм
|  | Итого по расценке |  |  | 8: 543.22; 10: 508.45; 12: 11273 | [7 empty] | Итого по расценке
|  | ФОТ |  |  | 10: 206.71; 12: 9678 | [6 empty] | ФОТ
| Приказ № 812/пр от 21.12.2020 Прил. п.49.3 | НР Электротехнические установки на других объектах |  |  | 4: %; 5: 97; 7: 97; 10: 200.51; 12: 9388 | [6 empty] | НР Электротехнические установки на других объектах
| Приказ № 774/пр от 11.12.2020 Прил. п.49.3 | СП Электротехнические установки на других объектах |  |  | 4: %; 5: 51; 7: 51; 10: 105.42; 12: 4936 | [6 empty] | СП Электротехнические установки на других объектах
|  | Всего по позиции |  |  | 10: 814.38; 12: 25597 | [8 empty] | Всего по позиции
6.5 | ФЕР33-04-014-02 | Установка светильников: с лампами люминесцентными | [14 empty] | Установка светильников: с лампами люминесцентными | bar: 4; 7
|  | Коэффициент зоны ПЗ=4% (ОЗП=4%; ЭМ=4% к расх.; ЗПМ=4%; МАТ=4% к расх.; ТЗ=4%; ТЗМ=4%) | [25 empty] | Коэффициент зоны ПЗ=4% (ОЗП=4%; ЭМ=4% к расх.; ЗПМ=4%; МАТ=4% к расх.; ТЗ=4%; ТЗМ=4%)
| 1 | ОТ |  |  | 8: 17.81; 9: 1.04; 10: 18.52; 11: 46.82; 12: 867 |  |  |  |  | ОТ
| 2 | ЭМ |  |  | 8: 147.2; 9: 1.04; 10: 153.09; 11: 8.6; 12: 1317 |  |  |  |  | ЭМ
| 3 | в т.ч. ОТм |  |  | 8: 9.4; 9: 1.04; 10: 9.78; 11: 46.82; 12: 458 |  |  |  |  | в т.ч. ОТм
| 4 | М |  |  | 8: 0.51; 9: 1.04; 10: 0.53; 11: 17.92; 12: 9 |  |  |  |  | М
П,Н | 01.7.15.03-0042 | Болты с гайками и шайбами строительные |  |  | 4: кг; 5: 0; 6: 1.04; 7: 0 | [5 empty] | Болты с гайками и шайбами строительные
П,Н | 07.2.07.13 | Хомуты стальные |  |  | 4: кг; 5: 0; 6: 1.04; 7: 0 | [5 empty] | Хомуты стальные
П,Н | 20.2.06.05 | Кронштейны |  |  | 4: кг; 5: 0; 6: 1.04; 7: 0 | [5 empty] | Кронштейны
П,Н | 20.3.03.04 | Светильники с люминесцентными или ртутными лампами |  |  | 4: шт; 5: 0; 6: 1.04; 7: 0 | [5 empty] | Светильники с люминесцентными или ртутными лампами
П,Н | 21.2.03.09 | Провода с резиновой изоляцией |  |  | 4: т; 5: 0; 6: 1.04; 7: 0 | [5 empty] | Провода с резиновой изоляцией
|  | ЗТ |  |  | 4: чел.-ч; 5: 2.01; 6: 1.04; 7: 2.0904 | [6 empty] | ЗТ
|  | ЗТм |  |  | 4: чел.-ч; 5: 0.81; 6: 1.04; 7: 0.8424 | [6 empty] | ЗТм
|  | Итого по расценке |  |  | 8: 165.52; 10: 172.14; 12: 2193 | [7 empty] | Итого по расценке
|  | ФОТ |  |  | 10: 28.3; 12: 1325 | [6 empty] | ФОТ
| Приказ № 812/пр от 21.12.2020 Прил. п.27 | НР Линии электропередачи |  |  | 4: %; 5: 103; 7: 103; 10: 29.15; 12: 1365 | [6 empty] | НР Линии электропередачи
| Приказ № 774/пр от 11.12.2020 Прил. п.27 | СП Линии электропередачи |  |  | 4: %; 5: 60; 7: 60; 10: 16.98; 12: 795 | [6 empty] | СП Линии электропередачи
|  | Всего по позиции |  |  | 10: 218.27; 12: 4353 | [8 empty] | Всего по позиции
6.6 | ТЦ_15.2.03.05_63_6316241370_15.11.2022_02 | Светодиодный уличный светильник DS-Street-200, световой поток 26000 Лм, IP67, УХЛ 1 |  |  | шт |  |  | 1 | 26635 | 1.0608 | 1576.67 | 17.92 | 28254 |  |  |  | Светодиодный уличный светильник DS-Street-200, световой поток 26000 Лм, IP67, УХЛ 1
|  | (Электротехнические установки на других объектах) | [21 empty] | (Электротехнические установки на других объектах)
|  | Цена=31962,00/1,2 | [26 empty] | Цена=31962,00/1,2
| Методика №421 от 04.08.2020 г. п.92 | Заготовительно-складские расходы ПЗ=2% (ОЗП=2%; ЭМ=2%; МАТ=2%) | [25 empty] | Заготовительно-складские расходы ПЗ=2% (ОЗП=2%; ЭМ=2%; МАТ=2%)
|  | Коэффициент зоны ПЗ=4% (ОЗП=4%; ЭМ=4% к расх.; ЗПМ=4%; МАТ=4% к расх.; ТЗ=4%; ТЗМ=4%) | [25 empty] | Коэффициент зоны ПЗ=4% (ОЗП=4%; ЭМ=4% к расх.; ЗПМ=4%; МАТ=4% к расх.; ТЗ=4%; ТЗМ=4%)
|  | Всего по позиции |  |  | 10: 1576.67; 12: 28254 | [8 empty] | Всего по позиции
6.7 | ТЦ_22.2.02.08_23_2373013694_15.11.2022_02 | Кронштейн КС-1 Серии 20.096-17 |  |  | шт |  |  | 1 | 247.04 | 1.0478 | 14.45 | 17.92 | 259 |  |  |  | Кронштейн КС-1 Серии 20.096-17
|  | (Электротехнические установки на других объектах) | [21 empty] | (Электротехнические установки на других объектах)
|  | Цена=296,45/1,2 | [26 empty] | Цена=296,45/1,2
| Методика №421 от 04.08.2020 г. п.92 б | Заготовительно-складские расходы ПЗ=0,75% (ОЗП=0,75%; ЭМ=0,75%; МАТ=0,75%) | [25 empty] | Заготовительно-складские расходы ПЗ=0,75% (ОЗП=0,75%; ЭМ=0,75%; МАТ=0,75%)
|  | Коэффициент зоны ПЗ=4% (ОЗП=4%; ЭМ=4% к расх.; ЗПМ=4%; МАТ=4% к расх.; ТЗ=4%; ТЗМ=4%) | [25 empty] | Коэффициент зоны ПЗ=4% (ОЗП=4%; ЭМ=4% к расх.; ЗПМ=4%; МАТ=4% к расх.; ТЗ=4%; ТЗМ=4%)
|  | Всего по позиции |  |  | 10: 14.45; 12: 259 | [8 empty] | Всего по позиции
6.8 | ФССЦ-07.2.07.13-0221 | Хомуты стальные |  |  | кг |  |  | 0.5 | 9.6 | 1.04 | 4.99 | 14.71 | 73 |  |  |  | Хомуты стальные
|  | (Электротехнические установки на других объектах) | [21 empty] | (Электротехнические установки на других объектах)
|  | Коэффициент зоны ПЗ=4% (ОЗП=4%; ЭМ=4% к расх.; ЗПМ=4%; МАТ=4% к расх.; ТЗ=4%; ТЗМ=4%) | [25 empty] | Коэффициент зоны ПЗ=4% (ОЗП=4%; ЭМ=4% к расх.; ЗПМ=4%; МАТ=4% к расх.; ТЗ=4%; ТЗМ=4%)
|  | Всего по позиции |  |  | 10: 4.99; 12: 73 | [8 empty] | Всего по позиции
6.9 | ФССЦ-20.2.05.04-0030 | Кабель-канал (короб) 60х40 мм |  |  | м |  |  | 8 | 6.8 | 1.04 | 56.58 | 24.14 | 1366 |  |  |  | Кабель-канал (короб) 60х40 мм
|  | (Электротехнические установки на других объектах) | [21 empty] | (Электротехнические установки на других объектах)
|  | Коэффициент зоны ПЗ=4% (ОЗП=4%; ЭМ=4% к расх.; ЗПМ=4%; МАТ=4% к расх.; ТЗ=4%; ТЗМ=4%) | [25 empty] | Коэффициент зоны ПЗ=4% (ОЗП=4%; ЭМ=4% к расх.; ЗПМ=4%; МАТ=4% к расх.; ТЗ=4%; ТЗМ=4%)
|  | Всего по позиции |  |  | 10: 56.58; 12: 1366 | [8 empty] | Всего по позиции
6.10 | ФССЦ-24.3.01.02-0011 | Трубы гибкие гофрированные легкие из самозатухающего ПВХ (IP55) серии FL, диаметром: 16 мм |  |  | 10 м |  |  | 9 | 14.99 | 1.04 | 140.31 | 3.01 | 422 |  |  |  | Трубы гибкие гофрированные легкие из самозатухающего ПВХ (IP55) серии FL, диаметром: 16 мм
|  | (Электротехнические установки на других объектах) | [21 empty] | (Электротехнические установки на других объектах)
|  | Объем=90 / 10 | [20 empty] | Объем=90 / 10
|  | Коэффициент зоны ПЗ=4% (ОЗП=4%; ЭМ=4% к расх.; ЗПМ=4%; МАТ=4% к расх.; ТЗ=4%; ТЗМ=4%) | [25 empty] | Коэффициент зоны ПЗ=4% (ОЗП=4%; ЭМ=4% к расх.; ЗПМ=4%; МАТ=4% к расх.; ТЗ=4%; ТЗМ=4%)
|  | Всего по позиции |  |  | 10: 140.31; 12: 422 | [8 empty] | Всего по позиции
6.11 | ФЕРм08-03-591-03 | Выключатель: полугерметический и герметический |  |  | 4: 100 шт; 7: 0.01 |  |  |  | Выключатель: полугерметический и герметический
|  | Объем=1 / 100 | [20 empty] | Объем=1 / 100
|  | Коэффициент зоны ПЗ=4% (ОЗП=4%; ЭМ=4% к расх.; ЗПМ=4%; МАТ=4% к расх.; ТЗ=4%; ТЗМ=4%) | [25 empty] | Коэффициент зоны ПЗ=4% (ОЗП=4%; ЭМ=4% к расх.; ЗПМ=4%; МАТ=4% к расх.; ТЗ=4%; ТЗМ=4%)
| 1 | ОТ |  |  | 8: 603.14; 9: 1.04; 10: 6.27; 11: 46.82; 12: 294 |  |  |  |  | ОТ
| 2 | ЭМ |  |  | 8: 34.92; 9: 1.04; 10: 0.36; 11: 11.56; 12: 4 |  |  |  |  | ЭМ
| 3 | в т.ч. ОТм |  |  | 8: 1.51; 9: 1.04; 10: 0.02; 11: 46.82; 12: 1 |  |  |  |  | в т.ч. ОТм
| 4 | М |  |  | 8: 135.44; 9: 1.04; 10: 1.41; 11: 18.31; 12: 26 |  |  |  |  | М
|  | ЗТ |  |  | 4: чел.-ч; 5: 60.8; 6: 1.04; 7: 0.63232 | [6 empty] | ЗТ
|  | ЗТм |  |  | 4: чел.-ч; 5: 0.12; 6: 1.04; 7: 0.001248 | [6 empty] | ЗТм
|  | Итого по расценке |  |  | 8: 773.5; 10: 8.04; 12: 324 | [7 empty] | Итого по расценке
|  | ФОТ |  |  | 10: 6.29; 12: 295 | [6 empty] | ФОТ
| Приказ № 812/пр от 21.12.2020 Прил. п.49.3 | НР Электротехнические установки на других объектах |  |  | 4: %; 5: 97; 7: 97; 10: 6.1; 12: 286 | [6 empty] | НР Электротехнические установки на других объектах
| Приказ № 774/пр от 11.12.2020 Прил. п.49.3 | СП Электротехнические установки на других объектах |  |  | 4: %; 5: 51; 7: 51; 10: 3.21; 12: 150 | [6 empty] | СП Электротехнические установки на других объектах
|  | Всего по позиции |  |  | 10: 17.35; 12: 760 | [8 empty] | Всего по позиции
6.12 | ФССЦ-20.4.01.01-0025 | Выключатель одноклавишный брызгозащищенный для открытой проводки, марка: А56-001 |  |  | 10 шт |  |  | 0.1 | 73 | 1.04 | 7.59 | 12.16 | 92 |  |  |  | Выключатель одноклавишный брызгозащищенный для открытой проводки, марка: А56-001
|  | (Электротехнические установки на других объектах) | [21 empty] | (Электротехнические установки на других объектах)
|  | Коэффициент зоны ПЗ=4% (ОЗП=4%; ЭМ=4% к расх.; ЗПМ=4%; МАТ=4% к расх.; ТЗ=4%; ТЗМ=4%) | [25 empty] | Коэффициент зоны ПЗ=4% (ОЗП=4%; ЭМ=4% к расх.; ЗПМ=4%; МАТ=4% к расх.; ТЗ=4%; ТЗМ=4%)
|  | Всего по позиции |  |  | 10: 7.59; 12: 92 | [8 empty] | Всего по позиции
6.13 | ФЕРм08-03-526-01 | Автомат одно-, двух-, трехполюсный, устанавливаемый на конструкции: на стене или колонне, на ток до 25 А | [14 empty] | Автомат одно-, двух-, трехполюсный, устанавливаемый на конструкции: на стене или колонне, на ток до 25 А | bar: 4; 7
|  | Коэффициент зоны ПЗ=4% (ОЗП=4%; ЭМ=4% к расх.; ЗПМ=4%; МАТ=4% к расх.; ТЗ=4%; ТЗМ=4%) | [25 empty] | Коэффициент зоны ПЗ=4% (ОЗП=4%; ЭМ=4% к расх.; ЗПМ=4%; МАТ=4% к расх.; ТЗ=4%; ТЗМ=4%)
| 1 | ОТ |  |  | 8: 12.74; 9: 1.04; 10: 13.25; 11: 46.82; 12: 620 |  |  |  |  | ОТ
| 2 | ЭМ |  |  | 8: 0.87; 9: 1.04; 10: 0.9; 11: 9.78; 12: 9 |  |  |  |  | ЭМ
| 4 | М |  |  | 8: 20.04; 9: 1.04; 10: 20.84; 11: 13.16; 12: 274 |  |  |  |  | М
|  | ЗТ |  |  | 4: чел.-ч; 5: 1.34; 6: 1.04; 7: 1.3936 | [6 empty] | ЗТ
|  | Итого по расценке |  |  | 8: 33.65; 10: 34.99; 12: 903 | [7 empty] | Итого по расценке
|  | ФОТ |  |  | 10: 13.25; 12: 620 | [6 empty] | ФОТ
| Приказ № 812/пр от 21.12.2020 Прил. п.49.3 | НР Электротехнические установки на других объектах |  |  | 4: %; 5: 97; 7: 97; 10: 12.85; 12: 601 | [6 empty] | НР Электротехнические установки на других объектах
| Приказ № 774/пр от 11.12.2020 Прил. п.49.3 | СП Электротехнические установки на других объектах |  |  | 4: %; 5: 51; 7: 51; 10: 6.76; 12: 316 | [6 empty] | СП Электротехнические установки на других объектах
|  | Всего по позиции |  |  | 10: 54.6; 12: 1820 | [8 empty] | Всего по позиции
6.14 О | ФССЦ-62.1.01.09-0002 | Выключатели автоматические: 16А |  |  | шт |  |  | 1 | 55.94 | 1.04 | 58.18 | 5.52 | 321 |  |  |  | Выключатели автоматические: 16А
|  | (Инженерное оборудование) | [21 empty] | (Инженерное оборудование)
|  | Коэффициент зоны ПЗ=4% (ОЗП=4%; ЭМ=4% к расх.; ЗПМ=4%; МАТ=4% к расх.; ТЗ=4%; ТЗМ=4%) | [25 empty] | Коэффициент зоны ПЗ=4% (ОЗП=4%; ЭМ=4% к расх.; ЗПМ=4%; МАТ=4% к расх.; ТЗ=4%; ТЗМ=4%)
|  | Всего по позиции |  |  | 10: 58.18; 12: 321 | [8 empty] | Всего по позиции
6.15 | ФЕРр69-2-1 | Сверление отверстий: в кирпичных стенах электроперфоратором диаметром до 20 мм, толщина стен 0,5 кирпича |  |  | 4: 100 отверстий; 7: 0.02 |  |  |  | Сверление отверстий: в кирпичных стенах электроперфоратором диаметром до 20 мм, толщина стен 0,5 кирпича
|  | Коэффициент зоны ПЗ=4% (ОЗП=4%; ЭМ=4% к расх.; ЗПМ=4%; МАТ=4% к расх.; ТЗ=4%; ТЗМ=4%) | [25 empty] | Коэффициент зоны ПЗ=4% (ОЗП=4%; ЭМ=4% к расх.; ЗПМ=4%; МАТ=4% к расх.; ТЗ=4%; ТЗМ=4%)
| 1 | ОТ |  |  | 8: 45.72; 9: 1.04; 10: 0.95; 11: 46.82; 12: 44 |  |  |  |  | ОТ
Н | 999-9900 | Строительный мусор |  |  | 4: т; 5: 0.006; 6: 1.04; 7: 0.0001248 | [5 empty] | Строительный мусор
|  | ЗТ |  |  | 4: чел.-ч; 5: 5.36; 6: 1.04; 7: 0.11149 | [6 empty] | ЗТ
|  | Итого по расценке |  |  | 8: 45.72; 10: 0.95; 12: 44 | [7 empty] | Итого по расценке
|  | ФОТ |  |  | 10: 0.95; 12: 44 | [6 empty] | ФОТ
| Приказ № 812/пр от 21.12.2020 Прил. п.103 | НР Прочие ремонтно-строительные работы |  |  | 4: %; 5: 92; 7: 92; 10: 0.87; 12: 40 | [6 empty] | НР Прочие ремонтно-строительные работы
| Приказ № 774/пр от 11.12.2020 Прил. п.103 | СП Прочие ремонтно-строительные работы |  |  | 4: %; 5: 44; 7: 44; 10: 0.42; 12: 19 | [6 empty] | СП Прочие ремонтно-строительные работы
|  | Всего по позиции |  |  | 10: 2.24; 12: 103 | [8 empty] | Всего по позиции
6.16 | ФЕРр69-2-2 | Сверление отверстий: на каждые 0,5 кирпича толщины стен добавлять к расценке 69-2-1 |  |  | 4: 100 отверстий; 7: 0.08 |  |  |  | Сверление отверстий: на каждые 0,5 кирпича толщины стен добавлять к расценке 69-2-1
|  | Коэффициент зоны ПЗ=4% (ОЗП=4%; ЭМ=4% к расх.; ЗПМ=4%; МАТ=4% к расх.; ТЗ=4%; ТЗМ=4%) | [25 empty] | Коэффициент зоны ПЗ=4% (ОЗП=4%; ЭМ=4% к расх.; ЗПМ=4%; МАТ=4% к расх.; ТЗ=4%; ТЗМ=4%)
| 1 | ОТ |  |  | 8: 45.04; 9: 1.04; 10: 3.75; 11: 46.82; 12: 176 |  |  |  |  | ОТ
Н | 999-9900 | Строительный мусор |  |  | 4: т; 5: 0.006; 6: 1.04; 7: 0.0004992 | [5 empty] | Строительный мусор
|  | ЗТ |  |  | 4: чел.-ч; 5: 5.28; 6: 1.04; 7: 0.4393 | [6 empty] | ЗТ
|  | Итого по расценке |  |  | 8: 45.04; 10: 3.75; 12: 176 | [7 empty] | Итого по расценке
|  | ФОТ |  |  | 10: 3.75; 12: 176 | [6 empty] | ФОТ
| Приказ № 812/пр от 21.12.2020 Прил. п.103 | НР Прочие ремонтно-строительные работы |  |  | 4: %; 5: 92; 7: 92; 10: 3.45; 12: 162 | [6 empty] | НР Прочие ремонтно-строительные работы
| Приказ № 774/пр от 11.12.2020 Прил. п.103 | СП Прочие ремонтно-строительные работы |  |  | 4: %; 5: 44; 7: 44; 10: 1.65; 12: 77 | [6 empty] | СП Прочие ремонтно-строительные работы
|  | Всего по позиции |  |  | 10: 8.85; 12: 415 | [8 empty] | Всего по позиции
|  | Итоги по разделу 6 Наружное освещение : | [22 empty] | Итоги по разделу 6 Наружное освещение :
|  | Итого прямые затраты (справочно) |  |  | 10: 2862.8 | [12 empty] | Итого прямые затраты (справочно)
|  | в том числе: | [23 empty] | в том числе:
|  | Оплата труда рабочих |  |  | 10: 260.13 | [12 empty] | Оплата труда рабочих
|  | Эксплуатация машин |  |  | 10: 219.39 | [12 empty] | Эксплуатация машин
|  | в том числе оплата труда машинистов (Отм) |  |  | 10: 16.64 | [12 empty] | в том числе оплата труда машинистов (Отм)
|  | Материалы |  |  | 10: 2383.28 | [12 empty] | Материалы
|  | Строительные работы |  |  | 10: 229.36 | [12 empty] | Строительные работы
|  | в том числе: | [23 empty] | в том числе:
|  | оплата труда |  |  | 10: 23.22 | [12 empty] | оплата труда
|  | эксплуатация машин и механизмов |  |  | 10: 153.09 | [12 empty] | эксплуатация машин и механизмов
|  | в том числе оплата труда машинистов (ОТм) |  |  | 10: 9.78 | [12 empty] | в том числе оплата труда машинистов (ОТм)
|  | материалы |  |  | 10: 0.53 | [12 empty] | материалы
|  | накладные расходы |  |  | 10: 33.47 | [12 empty] | накладные расходы
|  | сметная прибыль |  |  | 10: 19.05 | [12 empty] | сметная прибыль
|  | Монтажные работы |  |  | 10: 3046.74 | [12 empty] | Монтажные работы
|  | в том числе: | [23 empty] | в том числе:
|  | оплата труда |  |  | 10: 236.91 | [12 empty] | оплата труда
|  | эксплуатация машин и механизмов |  |  | 10: 66.3 | [12 empty] | эксплуатация машин и механизмов
|  | в том числе оплата труда машинистов (ОТм) |  |  | 10: 6.86 | [12 empty] | в том числе оплата труда машинистов (ОТм)
|  | материалы |  |  | 10: 2382.75 | [12 empty] | материалы
|  | накладные расходы |  |  | 10: 236.45 | [12 empty] | накладные расходы
|  | сметная прибыль |  |  | 10: 124.33 | [12 empty] | сметная прибыль
|  | Оборудование |  |  | 10: 58.18 | [12 empty] | Оборудование
|  | Инженерное оборудование |  |  | 10: 58.18 | [12 empty] | Инженерное оборудование
|  | Итого ФОТ (справочно) |  |  | 10: 276.77 | [12 empty] | Итого ФОТ (справочно)
|  | Итого накладные расходы (справочно) |  |  | 10: 269.92 | [12 empty] | Итого накладные расходы (справочно)
|  | Итого сметная прибыль (справочно) |  |  | 10: 143.38 | [12 empty] | Итого сметная прибыль (справочно)
|  | Итого по разделу 6 Наружное освещение |  |  | 10: 3334.28 | [13 empty] | Итого по разделу 6 Наружное освещение
|  | в том числе: | [23 empty] | в том числе:
|  | материальные ресурсы, отсутствующие в ФРСН |  |  | 10: 1591.12 | [12 empty] | материальные ресурсы, отсутствующие в ФРСН
|  | Итоги по смете: | [27 empty] | Итоги по смете:
|  | Итого прямые затраты (справочно) |  |  | 10: 80672.73; 12: 1249621 | [17 empty] | Итого прямые затраты (справочно)
|  | в том числе: | [28 empty] | в том числе:
|  | Оплата труда рабочих |  |  | 10: 8395.43; 12: 393073 | [17 empty] | Оплата труда рабочих
|  | Эксплуатация машин |  |  | 10: 9783.64; 12: 79701 | [17 empty] | Эксплуатация машин
|  | в том числе оплата труда машинистов (Отм) |  |  | 10: 527.84; 12: 24712 | [17 empty] | в том числе оплата труда машинистов (Отм)
|  | Материалы |  |  | 10: 62493.66; 12: 776847 | [17 empty] | Материалы
|  | Строительные работы |  |  | 10: 90051.98; 12: 1775883 | [17 empty] | Строительные работы
|  | в том числе: | [28 empty] | в том числе:
|  | оплата труда |  |  | 10: 7662.96; 12: 358779 | [17 empty] | оплата труда
|  | эксплуатация машин и механизмов |  |  | 10: 9529.96; 12: 76710 | [17 empty] | эксплуатация машин и механизмов
|  | в том числе оплата труда машинистов (ОТм) |  |  | 10: 511.66; 12: 23954 | [17 empty] | в том числе оплата труда машинистов (ОТм)
|  | материалы |  |  | 10: 59999.23; 12: 738303 | [17 empty] | материалы
|  | накладные расходы |  |  | 10: 8131.58; 12: 380717 | [17 empty] | накладные расходы
|  | сметная прибыль |  |  | 10: 4728.25; 12: 221374 | [17 empty] | сметная прибыль
|  | Монтажные работы |  |  | 10: 4522.95; 12: 124632 | [17 empty] | Монтажные работы
|  | в том числе: | [28 empty] | в том числе:
|  | оплата труда |  |  | 10: 732.47; 12: 34294 | [17 empty] | оплата труда
|  | эксплуатация машин и механизмов |  |  | 10: 253.68; 12: 2991 | [17 empty] | эксплуатация машин и механизмов
|  | в том числе оплата труда машинистов (ОТм) |  |  | 10: 16.18; 12: 758 | [17 empty] | в том числе оплата труда машинистов (ОТм)
|  | материалы |  |  | 10: 2494.43; 12: 38544 | [17 empty] | материалы
|  | накладные расходы |  |  | 10: 690.84; 12: 32346 | [17 empty] | накладные расходы
|  | сметная прибыль |  |  | 10: 351.53; 12: 16457 | [17 empty] | сметная прибыль
|  | Оборудование |  |  | 10: 58.18; 12: 321 | [17 empty] | Оборудование
|  | Инженерное оборудование |  |  | 10: 58.18; 12: 321 | [17 empty] | Инженерное оборудование
|  | Итого |  |  | 10: 94633.11; 12: 1900836 | [18 empty] | Итого
|  | Итого ФОТ (справочно) |  |  | 10: 8923.27; 12: 417785 | [17 empty] | Итого ФОТ (справочно)
|  | Итого накладные расходы (справочно) |  |  | 10: 8822.42; 12: 413063 | [17 empty] | Итого накладные расходы (справочно)
|  | Итого сметная прибыль (справочно) |  |  | 10: 5079.78; 12: 237831 | [17 empty] | Итого сметная прибыль (справочно)
|  | Итого СМР для расчета лимитированных затрат |  |  | 10: 94574.93; 12: 1900515 | [18 empty] | Итого СМР для расчета лимитированных затрат
|  | Командировочные затраты (941,1429104+43,7732784)/8*379,26 |  |  | 10: 3805.4124; 12: 46692 | [17 empty] | Командировочные затраты (941,1429104+43,7732784)/8*379,26
|  | Итого |  |  | 10: 98380.3424; 12: 1947207 | [18 empty] | Итого
|  | Итого с оборудованием |  |  | 10: 98438.5224; 12: 1947528 | [18 empty] | Итого с оборудованием
|  | Резерв средств на непредвиденные работы и затраты 1,5% |  |  | 10: 1476.5778; 12: 29213 | [17 empty] | Резерв средств на непредвиденные работы и затраты 1,5%
|  | Итого с непредвиденными |  |  | 10: 99915.1002; 12: 1976741 | [18 empty] | Итого с непредвиденными
|  | Индекс-дефлятор на 2023 г. 5,9% |  |  | 10: 5894.9909; 12: 116627.11 | [17 empty] | Индекс-дефлятор на 2023 г. 5,9%
|  | ВСЕГО по смете |  |  | 10: 105810.0911; 12: 2093368.11 | [19 empty] | ВСЕГО по смете
|  | в том числе: | [28 empty] | в том числе:
|  | материальные ресурсы, отсутствующие в ФРСН |  |  | 10: 7042.23; 12: 111034 | [17 empty] | материальные ресурсы, отсутствующие в ФРСН