## Альбом
Приложение № 2
Утверждено приказом № 421 от 4 августа 2020 г. Минстроя РФ
СОГЛАСОВАНО: | [9 empty] | УТВЕРЖДАЮ:
"____" ________________ 202_ года | [12 empty] | "____" ________________ 202_ года
Наименование редакции сметных нормативов |  |  | Изменения в сметные нормы, федеральные единичные расценки и отдельные составляющие к ним, включенные в федеральный реестр сметных нормативов приказами Минстроя России от 26 декабря 2019 г. № 871/пр, 872/пр, 873/пр, 874/пр, 875/пр, 876/пр (в ред. приказов от 30.03.2020 № 171/пр, 172/пр, от 01.06.2020 № 294/пр, 295/пр, от 30.06.2020 № 352/пр, 353/пр, от 20.10.2020 № 635/пр, 636/пр, от 09.02.2021 № 50/пр, 51/пр, от 24.05.2021 № 320/пр, 321/пр, от 24.06.2021 № 407/пр, 408/пр, от 14.10.2021 № 745/пр, 746/пр), от 20.12.2021 № 961/пр, 962/пр) | [10 empty] | Изменения в сметные нормы, федеральные единичные расценки и отдельные составляющие к ним, включенные в федеральный реестр сметных нормативов приказами Минстроя России от 26 декабря 2019 г. № 871/пр, 872/пр, 873/пр, 874/пр, 875/пр, 876/пр (в ред. приказов от 30.03.2020 № 171/пр, 172/пр, от 01.06.2020 № 294/пр, 295/пр, от 30.06.2020 № 352/пр, 353/пр, от 20.10.2020 № 635/пр, 636/пр, от 09.02.2021 № 50/пр, 51/пр, от 24.05.2021 № 320/пр, 321/пр, от 24.06.2021 № 407/пр, 408/пр, от 14.10.2021 № 745/пр, 746/пр), от 20.12.2021 № 961/пр, 962/пр)
Наименование программного продукта |  |  | "ГРАНД-Смета 2022.1"
(наименование стройки)
(наименование объекта капитального строительства)
ЛОКАЛЬНЫЙ СМЕТНЫЙ РАСЧЕТ (СМЕТА) № 20.1
Подвеска провода СИП2А 3х95+1х95 (0,4 кВ) по существующим опорам | [14 empty] | Подвеска провода СИП2А 3х95+1х95 (0,4 кВ) по существующим опорам
(наименование конструктивного решения)
Составлен | базисно-индексным | методом
Основание
(проектная и (или) иная техническая документация)
Составлен(а) в текущем (базисном) уровне цен |  |  | 2 кв-л 2022 г.
Сметная стоимость |  | 779.11 | (73,75) | тыс.руб.
в том числе:
| строительных работ | 131.72 | (9,95) | тыс.руб. |  | Средства на оплату труда рабочих |  |  |  |  | 13.89 | (0,33) | тыс.руб.
| монтажных работ | 562.26 | (55,84) | тыс.руб. |  | Нормативные затраты труда рабочих | [5 empty] | 35.72 | чел.час.
| оборудования | 0 | (0) | тыс.руб. |  | Нормативные затраты труда машинистов | [5 empty] | 7.35 | чел.час.
| прочих затрат | 0.93 | (0,02) | тыс.руб. |  | Расчетный измеритель конструктивного решения
№ п/п | Обоснование | Наименование работ и затрат |  |  | Единица измерения | Количество |  |  | Сметная стоимость в базисном уровне цен (в текущем уровне цен (гр. 8) для ресурсов, отсутствующих в СНБ), руб. |  |  | Индексы | Сметная стоимость в текущем уровне цен, руб.
[6 empty] | на единицу | коэффициенты | всего с учетом коэффициентов | на единицу | коэффициенты | всего
1 | 2 | 3 |  |  | 4 | 5 | 6 | 7 | 8 | 9 | 10 | 11 | 12
Раздел 1. СМР | [15 empty] | Раздел 1. СМР
1 | ФЕР33-04-008-03 | Подвеска изолированных проводов ВЛ 0,38 кВ с помощью механизмов, с несколькими жилами при 30 опорах на км | [14 empty] | Подвеска изолированных проводов ВЛ 0,38 кВ с помощью механизмов, с несколькими жилами при 30 опорах на км | bar: 4; 7
| 1 | ОТ |  |  | 8: 320.38; 10: 320.38; 11: 41,99; 12: 13453 |  |  |  |  | ОТ
| 2 | ЭМ |  |  | 8: 557.46; 10: 557.46; 11: 10,44; 12: 5820 |  |  |  |  | ЭМ
| 3 | в т.ч. ОТм |  |  | 8: 84.75; 10: 84.75; 11: 41,99; 12: 3559 |  |  |  |  | в т.ч. ОТм
| 4 | М |  |  | 8: 509.73; 10: 509.73; 11: 10,07; 12: 5133 |  |  |  |  | М
| 21.2.01.01 | Провода самонесущие изолированные |  |  | 4: т; 5: 0; 7: 0 | [5 empty] | Провода самонесущие изолированные
|  | ЗТ |  |  | 4: чел.-ч; 5: 34,9; 7: 34,9 | [6 empty] | ЗТ
|  | ЗТм |  |  | 4: чел.-ч; 5: 7,35; 7: 7,35 | [6 empty] | ЗТм
|  | Итого по расценке |  |  | 8: 1387.57; 10: 1387.57 | [7 empty] | Итого по расценке
|  | ФОТ |  |  | 10: 405.13; 12: 17012 | [6 empty] | ФОТ
| Приказ № 812/пр от 21.12.2020 Прил. п.27 | НР Линии электропередачи |  |  | 4: %; 5: 103; 7: 103; 10: 417.28; 12: 17522 | [6 empty] | НР Линии электропередачи
| Приказ № 774/пр от 11.12.2020 Прил. п.27 | СП Линии электропередачи |  |  | 4: %; 5: 60; 7: 60; 10: 243.08; 12: 10207 | [6 empty] | СП Линии электропередачи
|  | Всего по позиции |  |  | 10: 2047.93; 12: 52135 | [8 empty] | Всего по позиции
2 | ФССЦ-20.1.02.15-0011 | Соединитель алюминиевых и сталеалюминиевых проводов (СОАС) 062-3 |  |  | шт |  |  | -2,1 | 88.14 |  | -185.09 | 10,07 | -1864 |  |  |  | Соединитель алюминиевых и сталеалюминиевых проводов (СОАС) 062-3
(Линии электропередачи)
3 | ФССЦ-20.5.04.11-0022 | Зажимы К-СФ-1 |  |  | шт |  |  | -6 | 53.84 |  | -323.04 | 10,07 | -3253 |  |  |  | Зажимы К-СФ-1
(Линии электропередачи)
|  | Итоги по разделу 1 СМР : | [20 empty] | Итоги по разделу 1 СМР :
|  | Итого прямые затраты (справочно) |  |  | 10: 879.44 | [10 empty] | Итого прямые затраты (справочно)
|  | в том числе: | [21 empty] | в том числе:
|  | Оплата труда рабочих |  |  | 10: 320.38 | [10 empty] | Оплата труда рабочих
|  | Эксплуатация машин |  |  | 10: 557.46 | [10 empty] | Эксплуатация машин
|  | в том числе оплата труда машинистов (Отм) |  |  | 10: 84.75 | [10 empty] | в том числе оплата труда машинистов (Отм)
|  | Материалы |  |  | 10: 1.6 | [10 empty] | Материалы
|  | Строительные работы |  |  | 10: 1539.8 | [10 empty] | Строительные работы
|  | в том числе: | [21 empty] | в том числе:
|  | оплата труда |  |  | 10: 320.38 | [10 empty] | оплата труда
|  | эксплуатация машин и механизмов |  |  | 10: 557.46 | [10 empty] | эксплуатация машин и механизмов
|  | в том числе оплата труда машинистов (ОТм) |  |  | 10: 84.75 | [10 empty] | в том числе оплата труда машинистов (ОТм)
|  | материалы |  |  | 10: 1.6 | [10 empty] | материалы
|  | накладные расходы |  |  | 10: 417.28 | [10 empty] | накладные расходы
|  | сметная прибыль |  |  | 10: 243.08 | [10 empty] | сметная прибыль
|  | Итого ФОТ (справочно) |  |  | 10: 405.13 | [10 empty] | Итого ФОТ (справочно)
|  | Итого накладные расходы (справочно) |  |  | 10: 417.28 | [10 empty] | Итого накладные расходы (справочно)
|  | Итого сметная прибыль (справочно) |  |  | 10: 243.08 | [10 empty] | Итого сметная прибыль (справочно)
|  | Итого по разделу 1 СМР |  |  | 10: 1539.8 | [11 empty] | Итого по разделу 1 СМР
Раздел 2. Пусконаладочные работы "Вхолостую" | [15 empty] | Раздел 2. Пусконаладочные работы "Вхолостую"
4 | ФЕРп01-11-024-01 | Фазировка электрической линии или трансформатора с сетью напряжением: до 1 кВ | [14 empty] | Фазировка электрической линии или трансформатора с сетью напряжением: до 1 кВ | bar: 4; 7
|  | Методика 421/пр. от 04.08.2020 г. ПНР "Вхолостую" ПЗ=0,8 (ОЗП=0,8; ЭМ=0,8; ЗПМ=0,8; МАТ=0,8; ТЗ=0,8; ТЗМ=0,8) | [23 empty] | Методика 421/пр. от 04.08.2020 г. ПНР "Вхолостую" ПЗ=0,8 (ОЗП=0,8; ЭМ=0,8; ЗПМ=0,8; МАТ=0,8; ТЗ=0,8; ТЗМ=0,8)
| 1 | ОТ |  |  | 8: 10.5; 9: 0,8; 10: 8.4; 11: 41,99; 12: 353 |  |  |  |  | ОТ
|  | ЗТ |  |  | 4: чел.-ч; 5: 0,82; 6: 0,8; 7: 0,656 | [6 empty] | ЗТ
|  | Итого по расценке |  |  | 8: 10.5; 10: 8.4 | [7 empty] | Итого по расценке
|  | ФОТ |  |  | 10: 8.4; 12: 353 | [6 empty] | ФОТ
| Приказ № 812/пр от 21.12.2020 Прил. п.83 | НР Пусконаладочные работы: 'вхолостую' - 80%, 'под нагрузкой' - 20% |  |  | 4: %; 5: 74; 7: 74; 10: 6.22; 12: 261 | [6 empty] | НР Пусконаладочные работы: 'вхолостую' - 80%, 'под нагрузкой' - 20%
| Приказ № 774/пр от 11.12.2020 Прил. п.83 | СП Пусконаладочные работы: 'вхолостую' - 80%, 'под нагрузкой' - 20% |  |  | 4: %; 5: 36; 7: 36; 10: 3.02; 12: 127 | [6 empty] | СП Пусконаладочные работы: 'вхолостую' - 80%, 'под нагрузкой' - 20%
|  | Всего по позиции |  |  | 10: 17.64; 12: 741 | [8 empty] | Всего по позиции
|  | Итоги по разделу 2 Пусконаладочные работы "Вхолостую" : | [20 empty] | Итоги по разделу 2 Пусконаладочные работы "Вхолостую" :
|  | Итого прямые затраты (справочно) |  |  | 10: 8.4 | [10 empty] | Итого прямые затраты (справочно)
|  | в том числе: | [21 empty] | в том числе:
|  | Оплата труда рабочих |  |  | 10: 8.4 | [10 empty] | Оплата труда рабочих
|  | Прочие затраты |  |  | 10: 17.64 | [10 empty] | Прочие затраты
|  | Пусконаладочные работы |  |  | 10: 17.64 | [10 empty] | Пусконаладочные работы
|  | в том числе: | [21 empty] | в том числе:
|  | оплата труда |  |  | 10: 8.4 | [10 empty] | оплата труда
|  | накладные расходы |  |  | 10: 6.22 | [10 empty] | накладные расходы
|  | сметная прибыль |  |  | 10: 3.02 | [10 empty] | сметная прибыль
|  | Итого ФОТ (справочно) |  |  | 10: 8.4 | [10 empty] | Итого ФОТ (справочно)
|  | Итого накладные расходы (справочно) |  |  | 10: 6.22 | [10 empty] | Итого накладные расходы (справочно)
|  | Итого сметная прибыль (справочно) |  |  | 10: 3.02 | [10 empty] | Итого сметная прибыль (справочно)
|  | Итого по разделу 2 Пусконаладочные работы "Вхолостую" |  |  | 10: 17.64 | [11 empty] | Итого по разделу 2 Пусконаладочные работы "Вхолостую"
Раздел 3. Пусконаладочные работы "Под нагрузкой" | [15 empty] | Раздел 3. Пусконаладочные работы "Под нагрузкой"
5 | ФЕРп01-11-024-01 | Фазировка электрической линии или трансформатора с сетью напряжением: до 1 кВ | [14 empty] | Фазировка электрической линии или трансформатора с сетью напряжением: до 1 кВ | bar: 4; 7
|  | Методика 421/пр. от 04.08.2020 г. ПНР "Под нагрузкой" ПЗ=0,2 (ОЗП=0,2; ЭМ=0,2; ЗПМ=0,2; МАТ=0,2; ТЗ=0,2; ТЗМ=0,2) | [23 empty] | Методика 421/пр. от 04.08.2020 г. ПНР "Под нагрузкой" ПЗ=0,2 (ОЗП=0,2; ЭМ=0,2; ЗПМ=0,2; МАТ=0,2; ТЗ=0,2; ТЗМ=0,2)
| 1 | ОТ |  |  | 8: 10.5; 9: 0,2; 10: 2.1; 11: 41,99; 12: 88 |  |  |  |  | ОТ
|  | ЗТ |  |  | 4: чел.-ч; 5: 0,82; 6: 0,2; 7: 0,164 | [6 empty] | ЗТ
|  | Итого по расценке |  |  | 8: 10.5; 10: 2.1 | [7 empty] | Итого по расценке
|  | ФОТ |  |  | 10: 2.1; 12: 88 | [6 empty] | ФОТ
| Приказ № 812/пр от 21.12.2020 Прил. п.83 | НР Пусконаладочные работы: 'вхолостую' - 80%, 'под нагрузкой' - 20% |  |  | 4: %; 5: 74; 7: 74; 10: 1.55; 12: 65 | [6 empty] | НР Пусконаладочные работы: 'вхолостую' - 80%, 'под нагрузкой' - 20%
| Приказ № 774/пр от 11.12.2020 Прил. п.83 | СП Пусконаладочные работы: 'вхолостую' - 80%, 'под нагрузкой' - 20% |  |  | 4: %; 5: 36; 7: 36; 10: 0.76; 12: 32 | [6 empty] | СП Пусконаладочные работы: 'вхолостую' - 80%, 'под нагрузкой' - 20%
|  | Всего по позиции |  |  | 10: 4.41; 12: 185 | [8 empty] | Всего по позиции
|  | Итоги по разделу 3 Пусконаладочные работы "Под нагрузкой" : | [20 empty] | Итоги по разделу 3 Пусконаладочные работы "Под нагрузкой" :
|  | Итого прямые затраты (справочно) |  |  | 10: 2.1 | [10 empty] | Итого прямые затраты (справочно)
|  | в том числе: | [21 empty] | в том числе:
|  | Оплата труда рабочих |  |  | 10: 2.1 | [10 empty] | Оплата труда рабочих
|  | Прочие затраты |  |  | 10: 4.41 | [10 empty] | Прочие затраты
|  | Пусконаладочные работы |  |  | 10: 4.41 | [10 empty] | Пусконаладочные работы
|  | в том числе: | [21 empty] | в том числе:
|  | оплата труда |  |  | 10: 2.1 | [10 empty] | оплата труда
|  | накладные расходы |  |  | 10: 1.55 | [10 empty] | накладные расходы
|  | сметная прибыль |  |  | 10: 0.76 | [10 empty] | сметная прибыль
|  | Итого ФОТ (справочно) |  |  | 10: 2.1 | [10 empty] | Итого ФОТ (справочно)
|  | Итого накладные расходы (справочно) |  |  | 10: 1.55 | [10 empty] | Итого накладные расходы (справочно)
|  | Итого сметная прибыль (справочно) |  |  | 10: 0.76 | [10 empty] | Итого сметная прибыль (справочно)
|  | Итого по разделу 3 Пусконаладочные работы "Под нагрузкой" |  |  | 10: 4.41 | [11 empty] | Итого по разделу 3 Пусконаладочные работы "Под нагрузкой"
Раздел 4. Материалы, приобретаемые подрядчиком самостоятельно: | [15 empty] | Раздел 4. Материалы, приобретаемые подрядчиком самостоятельно:
6 | ТЦ_21.2.01.00_28_2801255036_01.06.2022_02 | Провод СИП2 3х95+1х95 |  |  | 1000 м |  |  | 1,045 | 527500 | 1,02 | 55835.35 | 10,07 | 562262 |  |  |  | Провод СИП2 3х95+1х95
(Материалы для монтажных работ)
|  | Объем=1*1,045 | [24 empty] | Объем=1*1,045
|  | Цена=633000/1,2 | [25 empty] | Цена=633000/1,2
| Методика №421 от 04.08.2020 г. п.92 а | Заготовительно-складские расходы ПЗ=2% (ОЗП=2%; ЭМ=2%; МАТ=2%; ТЗ=2%) | [23 empty] | Заготовительно-складские расходы ПЗ=2% (ОЗП=2%; ЭМ=2%; МАТ=2%; ТЗ=2%)
7 | ФССЦ-25.2.02.04-0002 | Комплект для простого анкерного крепления ЕА1500-3 в составе: кронштейн CS10.3, зажим РА1500 |  |  | компл |  |  | 10 | 242.4 |  | 2424 | 10,07 | 24410 |  |  |  | Комплект для простого анкерного крепления ЕА1500-3 в составе: кронштейн CS10.3, зажим РА1500
(Материалы)
8 | ФССЦ-25.2.02.04-0003 | Комплект промежуточной подвески (СИП) ES 1500E |  |  | компл |  |  | 25 | 168.71 |  | 4217.75 | 10,07 | 42473 |  |  |  | Комплект промежуточной подвески (СИП) ES 1500E
(Материалы)
9 | ФССЦ-25.2.02.11-0021 | Лента крепления шириной 20 мм, толщиной 0,7 мм, длиной 50 м из нержавеющей стали (в пластмасовой коробке с кабельной бухтой) F207 (СИП) |  |  | шт |  |  | 1,4 | 943.06 |  | 1320.28 | 10,07 | 13295 |  |  |  | Лента крепления шириной 20 мм, толщиной 0,7 мм, длиной 50 м из нержавеющей стали (в пластмасовой коробке с кабельной бухтой) F207 (СИП)
(Материалы)
|  | Объем=70/50 | [24 empty] | Объем=70/50
10 | ТЦ_25.2.01.02_54_540042235160_12.07.2022_02 | Бугель NВ20 |  |  | шт |  |  | 20 | 15.65 | 1,02 | 31.68 | 10,07 | 319 |  |  |  | Бугель NВ20
(Материалы)
|  | Цена=18,78/1,2 | [25 empty] | Цена=18,78/1,2
| Методика №421 от 04.08.2020 г. п.92 а | Заготовительно-складские расходы ПЗ=2% (ОЗП=2%; ЭМ=2%; МАТ=2%; ТЗ=2%) | [23 empty] | Заготовительно-складские расходы ПЗ=2% (ОЗП=2%; ЭМ=2%; МАТ=2%; ТЗ=2%)
11 | ТЦ_20.1.01.15_77_7424032866_08.11.2021_02 | Зажим РС481 |  |  | шт |  |  | 4 | 312.92 | 1,02 | 126.81 | 10,07 | 1277 |  |  |  | Зажим РС481
(Материалы)
|  | Цена=375,50/1,2 | [25 empty] | Цена=375,50/1,2
| Методика №421 от 04.08.2020 г. п.92 а | Заготовительно-складские расходы ПЗ=2% (ОЗП=2%; ЭМ=2%; МАТ=2%; ТЗ=2%) | [23 empty] | Заготовительно-складские расходы ПЗ=2% (ОЗП=2%; ЭМ=2%; МАТ=2%; ТЗ=2%)
12 | ФССЦ-25.2.02.11-0051 | Скрепа размером 20 мм NC20 (СИП) |  |  | 100 шт |  |  | 0,5 | 582 |  | 291 | 10,07 | 2930 |  |  |  | Скрепа размером 20 мм NC20 (СИП)
(Материалы)
|  | Объем=50 / 100 | [24 empty] | Объем=50 / 100
|  | Итоги по разделу 4 Материалы, приобретаемые подрядчиком самостоятельно: : | [20 empty] | Итоги по разделу 4 Материалы, приобретаемые подрядчиком самостоятельно: :
|  | Итого прямые затраты (справочно) |  |  | 10: 64246.87 | [10 empty] | Итого прямые затраты (справочно)
|  | в том числе: | [21 empty] | в том числе:
|  | Материалы |  |  | 10: 64246.87 | [10 empty] | Материалы
|  | Строительные работы |  |  | 10: 8411.52 | [10 empty] | Строительные работы
|  | в том числе: | [21 empty] | в том числе:
|  | материалы |  |  | 10: 8411.52 | [10 empty] | материалы
|  | Монтажные работы |  |  | 10: 55835.35 | [10 empty] | Монтажные работы
|  | в том числе: | [21 empty] | в том числе:
|  | материалы |  |  | 10: 55835.35 | [10 empty] | материалы
|  | Итого по разделу 4 Материалы, приобретаемые подрядчиком самостоятельно: |  |  | 10: 64246.87 | [11 empty] | Итого по разделу 4 Материалы, приобретаемые подрядчиком самостоятельно:
|  | в том числе: | [21 empty] | в том числе:
|  | материалы, изделия и конструкции отсутствующие в СНБ |  |  | 12: 563858 | [10 empty] | материалы, изделия и конструкции отсутствующие в СНБ
|  | Итоги по смете: | [26 empty] | Итоги по смете:
|  | Итого прямые затраты (справочно) |  |  | 10: 65136.81; 12: 666696 | [16 empty] | Итого прямые затраты (справочно)
|  | в том числе: | [27 empty] | в том числе:
|  | Оплата труда рабочих |  |  | 10: 330.88; 12: 13894 | [16 empty] | Оплата труда рабочих
|  | Эксплуатация машин |  |  | 10: 557.46; 12: 5820 | [16 empty] | Эксплуатация машин
|  | в том числе оплата труда машинистов (Отм) |  |  | 10: 84.75; 12: 3559 | [16 empty] | в том числе оплата труда машинистов (Отм)
|  | Материалы |  |  | 10: 64248.47; 12: 646982 | [16 empty] | Материалы
|  | Строительные работы |  |  | 10: 9951.32; 12: 131722 | [16 empty] | Строительные работы
|  | в том числе: | [27 empty] | в том числе:
|  | оплата труда |  |  | 10: 320.38; 12: 13453 | [16 empty] | оплата труда
|  | эксплуатация машин и механизмов |  |  | 10: 557.46; 12: 5820 | [16 empty] | эксплуатация машин и механизмов
|  | в том числе оплата труда машинистов (ОТм) |  |  | 10: 84.75; 12: 3559 | [16 empty] | в том числе оплата труда машинистов (ОТм)
|  | материалы |  |  | 10: 8413.12; 12: 84720 | [16 empty] | материалы
|  | накладные расходы |  |  | 10: 417.28; 12: 17522 | [16 empty] | накладные расходы
|  | сметная прибыль |  |  | 10: 243.08; 12: 10207 | [16 empty] | сметная прибыль
|  | Монтажные работы |  |  | 10: 55835.35; 12: 562262 | [16 empty] | Монтажные работы
|  | в том числе: | [27 empty] | в том числе:
|  | материалы |  |  | 10: 55835.35; 12: 562262 | [16 empty] | материалы
|  | Прочие затраты |  |  | 10: 22.05; 12: 926 | [16 empty] | Прочие затраты
|  | Пусконаладочные работы |  |  | 10: 22.05; 12: 926 | [16 empty] | Пусконаладочные работы
|  | в том числе: | [27 empty] | в том числе:
|  | оплата труда |  |  | 10: 10.5; 12: 441 | [16 empty] | оплата труда
|  | накладные расходы |  |  | 10: 7.77; 12: 326 | [16 empty] | накладные расходы
|  | сметная прибыль |  |  | 10: 3.78; 12: 159 | [16 empty] | сметная прибыль
|  | Итого |  |  | 10: 65808.72; 12: 694910 | [17 empty] | Итого
|  | Итого ФОТ (справочно) |  |  | 10: 415.63; 12: 17453 | [16 empty] | Итого ФОТ (справочно)
|  | Итого накладные расходы (справочно) |  |  | 10: 425.05; 12: 17848 | [16 empty] | Итого накладные расходы (справочно)
|  | Итого сметная прибыль (справочно) |  |  | 10: 246.86; 12: 10366 | [16 empty] | Итого сметная прибыль (справочно)
|  | Итого СМР для расчета лимитированных затрат |  |  | 10: 65786.67; 12: 693984 | [17 empty] | Итого СМР для расчета лимитированных затрат
|  | Командировочные расходы Постановление №729 от 02.10.2002 г. (35,72+7,35)/8*500 |  |  | 10: 220.4652; 12: 2692 | [16 empty] | Командировочные расходы Постановление №729 от 02.10.2002 г. (35,72+7,35)/8*500
|  | Зимнее удорожание Приказ №325 от 25.05.2021, Приложение 1 п. 50 - 6,1%*0,9= 5,49% |  |  | 10: 3611.69; 12: 38100 | [16 empty] | Зимнее удорожание Приказ №325 от 25.05.2021, Приложение 1 п. 50 - 6,1%*0,9= 5,49%
|  | Итого |  |  | 10: 69618.8252; 12: 734776 | [17 empty] | Итого
|  | Итого с прочими затратами |  |  | 10: 69640.8752; 12: 735702 | [17 empty] | Итого с прочими затратами
|  | Индекс-дефлятор на 2022 г. 5,9% |  |  | 10: 4108.8116; 12: 43406.418 | [16 empty] | Индекс-дефлятор на 2022 г. 4,9%
|  | Справочно: ПНР "под нагрузкой" 20% 926*0,2 |  |  | 10: 185.2; 12: 185 | [18 empty] | Справочно: ПНР "под нагрузкой" 20% 926*0,2
|  | Справочно: ПНР "вхолостую" 80% 926*0,8 |  |  | 10: 740.8; 12: 741 | [18 empty] | Справочно: ПНР "вхолостую" 80% 926*0,8
|  | ВСЕГО по смете |  |  | 10: 73749.6868; 12: 779108.418 | [19 empty] | ВСЕГО по смете
|  | в том числе: | [27 empty] | в том числе:
|  | материалы, изделия и конструкции отсутствующие в СНБ |  |  | 12: 563858 | [16 empty] | материалы, изделия и конструкции отсутствующие в СНБ
| Составил: | (Инженер-сметчик 2 кат. ГРП И.Н.Колесникова)
[должность, подпись (инициалы, фамилия)]
| Проверил: | (Руководитель ГРП Т.Г. Соловьева)
[должность, подпись (инициалы, фамилия)]