## Альбом
Приложение № 2
Утверждено приказом № 421 от 4 августа 2020 г. Минстроя РФ
СОГЛАСОВАНО: | [9 empty] | УТВЕРЖДАЮ:
"____" ________________ 202_ года | [12 empty] | "____" ________________ 202_ года
Наименование редакции сметных нормативов |  |  | Изменения в сметные нормы, федеральные единичные расценки и отдельные составляющие к ним, включенные в федеральный реестр сметных нормативов приказами Минстроя России от 26 декабря 2019 г. № 871/пр, 872/пр, 873/пр, 874/пр, 875/пр, 876/пр (в ред. приказов от 30.03.2020 № 171/пр, 172/пр, от 01.06.2020 № 294/пр, 295/пр, от 30.06.2020 № 352/пр, 353/пр, от 20.10.2020 № 635/пр, 636/пр, от 09.02.2021 № 50/пр, 51/пр, от 24.05.2021 № 320/пр, 321/пр, от 24.06.2021 № 407/пр, 408/пр, от 14.10.2021 № 745/пр, 746/пр), от 20.12.2021 № 961/пр, 962/пр) | [10 empty] | Изменения в сметные нормы, федеральные единичные расценки и отдельные составляющие к ним, включенные в федеральный реестр сметных нормативов приказами Минстроя России от 26 декабря 2019 г. № 871/пр, 872/пр, 873/пр, 874/пр, 875/пр, 876/пр (в ред. приказов от 30.03.2020 № 171/пр, 172/пр, от 01.06.2020 № 294/пр, 295/пр, от 30.06.2020 № 352/пр, 353/пр, от 20.10.2020 № 635/пр, 636/пр, от 09.02.2021 № 50/пр, 51/пр, от 24.05.2021 № 320/пр, 321/пр, от 24.06.2021 № 407/пр, 408/пр, от 14.10.2021 № 745/пр, 746/пр), от 20.12.2021 № 961/пр, 962/пр)
Наименование программного продукта |  |  | "ГРАНД-Смета 2022.1"
(наименование стройки)
(наименование объекта капитального строительства)
ЛОКАЛЬНЫЙ СМЕТНЫЙ РАСЧЕТ (СМЕТА) № 26
КЛ - 0,4 кВ | [14 empty] | КЛ - 0,4 кВ
(наименование конструктивного решения)
Составлен | базисно-индексным | методом
Основание
(проектная и (или) иная техническая документация)
Составлен(а) в текущем (базисном) уровне цен |  |  | 2 квартал 2022 г.
Сметная стоимость |  | 2257.84 | (300,3) | тыс.руб.
в том числе:
| строительных работ | 1418.16 | (239,92) | тыс.руб. |  | Средства на оплату труда рабочих |  |  |  |  | 277.59 | (6,61) | тыс.руб.
| монтажных работ | 494.42 | (19,05) | тыс.руб. |  | Нормативные затраты труда рабочих | [5 empty] | 779.71 | чел.час.
| оборудования | 0 | (0) | тыс.руб. |  | Нормативные затраты труда машинистов | [5 empty] | 112.3 | чел.час.
| прочих затрат | 19.14 | (0,46) | тыс.руб. |  | Расчетный измеритель конструктивного решения
№ п/п | Обоснование | Наименование работ и затрат |  |  | Единица измерения | Количество |  |  | Сметная стоимость в базисном уровне цен (в текущем уровне цен (гр. 8) для ресурсов, отсутствующих в СНБ), руб. |  |  | Индексы | Сметная стоимость в текущем уровне цен, руб.
[6 empty] | на единицу | коэффициенты | всего с учетом коэффициентов | на единицу | коэффициенты | всего
1 | 2 | 3 |  |  | 4 | 5 | 6 | 7 | 8 | 9 | 10 | 11 | 12
Раздел 1. Земляные работы | [15 empty] | Раздел 1. Земляные работы
1 | ФЕР01-01-009-15 | Разработка грунта в траншеях экскаватором «обратная лопата» с ковшом вместимостью 0,5 (0,5-0,63) м3 в отвал, в отвал группа грунтов: 3 |  |  | 4: 1000 м3; 7: 0,45 |  |  |  | Разработка грунта в траншеях экскаватором «обратная лопата» с ковшом вместимостью 0,5 (0,5-0,63) м3 в отвал, в отвал группа грунтов: 3
|  | Объем=450 / 1000 | [15 empty] | Объем=450 / 1000
| 2 | ЭМ |  |  | 8: 3350; 10: 1507.5; 11: 10,68; 12: 16100 | [5 empty] | ЭМ
| 3 | в т.ч. ОТм |  |  | 8: 452.25; 10: 203.51; 11: 41,99; 12: 8545 | [5 empty] | в т.ч. ОТм
|  | ЗТм |  |  | 4: чел.-ч; 5: 33,5; 7: 15,075 | [6 empty] | ЗТм
|  | Итого по расценке |  |  | 8: 3350; 10: 1507.5 | [7 empty] | Итого по расценке
|  | ФОТ |  |  | 10: 203.51; 12: 8545 | [6 empty] | ФОТ
| Приказ № 812/пр от 21.12.2020 Прил. п.1.1 | НР Земляные работы, выполняемые механизированным способом |  |  | 4: %; 5: 92; 7: 92; 10: 187.23; 12: 7861 | [6 empty] | НР Земляные работы, выполняемые механизированным способом
| Приказ № 774/пр от 11.12.2020 Прил. п.1.1 | СП Земляные работы, выполняемые механизированным способом |  |  | 4: %; 5: 46; 7: 46; 10: 93.61; 12: 3931 | [6 empty] | СП Земляные работы, выполняемые механизированным способом
|  | Всего по позиции |  |  | 10: 1788.34; 12: 27892 | [8 empty] | Всего по позиции
2 | ФЕР01-02-057-03 | Разработка грунта вручную в траншеях глубиной до 2 м без креплений с откосами, группа грунтов: 3 |  |  | 4: 100 м3; 7: 0,45 |  |  |  | Разработка грунта вручную в траншеях глубиной до 2 м без креплений с откосами, группа грунтов: 3
|  | Объем=45 / 100 | [15 empty] | Объем=45 / 100
| 1 | ОТ |  |  | 8: 1934.4; 10: 870.48; 11: 41,99; 12: 36551 | [5 empty] | ОТ
|  | ЗТ |  |  | 4: чел.-ч; 5: 248; 7: 111,6 | [6 empty] | ЗТ
|  | Итого по расценке |  |  | 8: 1934.4; 10: 870.48 | [7 empty] | Итого по расценке
|  | ФОТ |  |  | 10: 870.48; 12: 36551 | [6 empty] | ФОТ
| Приказ № 812/пр от 21.12.2020 Прил. п.1.2 | НР Земляные работы, выполняемые ручным способом |  |  | 4: %; 5: 89; 7: 89; 10: 774.73; 12: 32530 | [6 empty] | НР Земляные работы, выполняемые ручным способом
| Приказ № 774/пр от 11.12.2020 Прил. п.1.2 | СП Земляные работы, выполняемые ручным способом |  |  | 4: %; 5: 40; 7: 40; 10: 348.19; 12: 14620 | [6 empty] | СП Земляные работы, выполняемые ручным способом
|  | Всего по позиции |  |  | 10: 1993.4; 12: 83701 | [8 empty] | Всего по позиции
3 | ФЕР01-02-061-02 | Засыпка вручную траншей, пазух котлованов и ям, группа грунтов: 2 |  |  | 4: 100 м3; 7: 3 |  |  |  | Засыпка вручную траншей, пазух котлованов и ям, группа грунтов: 2
|  | Объем=300 / 100 | [15 empty] | Объем=300 / 100
| 1 | ОТ |  |  | 8: 729; 10: 2187; 11: 41,99; 12: 91832 | [5 empty] | ОТ
|  | ЗТ |  |  | 4: чел.-ч; 5: 97,2; 7: 291,6 | [6 empty] | ЗТ
|  | Итого по расценке |  |  | 8: 729; 10: 2187 | [7 empty] | Итого по расценке
|  | ФОТ |  |  | 10: 2187; 12: 91832 | [6 empty] | ФОТ
| Приказ № 812/пр от 21.12.2020 Прил. п.1.2 | НР Земляные работы, выполняемые ручным способом |  |  | 4: %; 5: 89; 7: 89; 10: 1946.43; 12: 81730 | [6 empty] | НР Земляные работы, выполняемые ручным способом
| Приказ № 774/пр от 11.12.2020 Прил. п.1.2 | СП Земляные работы, выполняемые ручным способом |  |  | 4: %; 5: 40; 7: 40; 10: 874.8; 12: 36733 | [6 empty] | СП Земляные работы, выполняемые ручным способом
|  | Всего по позиции |  |  | 10: 5008.23; 12: 210295 | [8 empty] | Всего по позиции
|  | Итоги по разделу 1 Земляные работы : | [20 empty] | Итоги по разделу 1 Земляные работы :
|  | Итого прямые затраты (справочно) |  |  | 10: 4564.98 | [10 empty] | Итого прямые затраты (справочно)
|  | в том числе: | [21 empty] | в том числе:
|  | Оплата труда рабочих |  |  | 10: 3057.48 | [10 empty] | Оплата труда рабочих
|  | Эксплуатация машин |  |  | 10: 1507.5 | [10 empty] | Эксплуатация машин
|  | в том числе оплата труда машинистов (Отм) |  |  | 10: 203.51 | [10 empty] | в том числе оплата труда машинистов (Отм)
|  | Строительные работы |  |  | 10: 8789.97 | [10 empty] | Строительные работы
|  | в том числе: | [21 empty] | в том числе:
|  | оплата труда |  |  | 10: 3057.48 | [10 empty] | оплата труда
|  | эксплуатация машин и механизмов |  |  | 10: 1507.5 | [10 empty] | эксплуатация машин и механизмов
|  | в том числе оплата труда машинистов (ОТм) |  |  | 10: 203.51 | [10 empty] | в том числе оплата труда машинистов (ОТм)
|  | накладные расходы |  |  | 10: 2908.39 | [10 empty] | накладные расходы
|  | сметная прибыль |  |  | 10: 1316.6 | [10 empty] | сметная прибыль
|  | Итого ФОТ (справочно) |  |  | 10: 3260.99 | [10 empty] | Итого ФОТ (справочно)
|  | Итого накладные расходы (справочно) |  |  | 10: 2908.39 | [10 empty] | Итого накладные расходы (справочно)
|  | Итого сметная прибыль (справочно) |  |  | 10: 1316.6 | [10 empty] | Итого сметная прибыль (справочно)
|  | Итого по разделу 1 Земляные работы |  |  | 10: 8789.97 | [11 empty] | Итого по разделу 1 Земляные работы
Раздел 2. КЛ 0,4 кВ | [15 empty] | Раздел 2. КЛ 0,4 кВ
4 | ФЕРм08-02-142-01 | Устройство постели при одном кабеле в траншее |  |  | 4: 100 м; 7: 10 |  |  |  | Устройство постели при одном кабеле в траншее
|  | Объем=1000 / 100 | [15 empty] | Объем=1000 / 100
| 1 | ОТ |  |  | 8: 49.82; 10: 498.2; 11: 41,99; 12: 20919 | [5 empty] | ОТ
| 2 | ЭМ |  |  | 8: 256.27; 10: 2562.7; 11: 10,68; 12: 27370 | [5 empty] | ЭМ
| 3 | в т.ч. ОТм |  |  | 8: 45.24; 10: 452.4; 11: 41,99; 12: 18996 | [5 empty] | в т.ч. ОТм
| 4 | М |  |  | 8: 1; 10: 10; 11: 4,65; 12: 47 | [5 empty] | М
|  | ЗТ |  |  | 4: чел.-ч; 5: 5,3; 7: 53 | [6 empty] | ЗТ
|  | ЗТм |  |  | 4: чел.-ч; 5: 3,9; 7: 39 | [6 empty] | ЗТм
|  | Итого по расценке |  |  | 8: 307.09; 10: 3070.9 | [7 empty] | Итого по расценке
|  | ФОТ |  |  | 10: 950.6; 12: 39915 | [6 empty] | ФОТ
| Приказ № 812/пр от 21.12.2020 Прил. п.49.3 | НР Электротехнические установки на других объектах |  |  | 4: %; 5: 97; 7: 97; 10: 922.08; 12: 38718 | [6 empty] | НР Электротехнические установки на других объектах
| Приказ № 774/пр от 11.12.2020 Прил. п.49.3 | СП Электротехнические установки на других объектах |  |  | 4: %; 5: 51; 7: 51; 10: 484.81; 12: 20357 | [6 empty] | СП Электротехнические установки на других объектах
|  | Всего по позиции |  |  | 10: 4477.79; 12: 107411 | [8 empty] | Всего по позиции
5 | ФЕРм08-02-141-04 | Кабель до 35 кВ в готовых траншеях без покрытий, масса 1 м: до 6 кг |  |  | 4: 100 м; 7: 8 |  |  |  | Кабель до 35 кВ в готовых траншеях без покрытий, масса 1 м: до 6 кг
|  | Объем=800 / 100 | [15 empty] | Объем=800 / 100
| 1 | ОТ |  |  | 8: 163.94; 10: 1311.52; 11: 41,99; 12: 55071 | [5 empty] | ОТ
| 2 | ЭМ |  |  | 8: 270.03; 10: 2160.24; 11: 10,68; 12: 23071 | [5 empty] | ЭМ
| 3 | в т.ч. ОТм |  |  | 8: 33.13; 10: 265.04; 11: 41,99; 12: 11129 | [5 empty] | в т.ч. ОТм
| 4 | М |  |  | 8: 74.19; 10: 593.52; 11: 4,65; 12: 2760 | [5 empty] | М
|  | ЗТ |  |  | 4: чел.-ч; 5: 17,44; 7: 139,52 | [6 empty] | ЗТ
|  | ЗТм |  |  | 4: чел.-ч; 5: 2,64; 7: 21,12 | [6 empty] | ЗТм
|  | Итого по расценке |  |  | 8: 508.16; 10: 4065.28 | [7 empty] | Итого по расценке
|  | ФОТ |  |  | 10: 1576.56; 12: 66200 | [6 empty] | ФОТ
| Приказ № 812/пр от 21.12.2020 Прил. п.49.3 | НР Электротехнические установки на других объектах |  |  | 4: %; 5: 97; 7: 97; 10: 1529.26; 12: 64214 | [6 empty] | НР Электротехнические установки на других объектах
| Приказ № 774/пр от 11.12.2020 Прил. п.49.3 | СП Электротехнические установки на других объектах |  |  | 4: %; 5: 51; 7: 51; 10: 804.05; 12: 33762 | [6 empty] | СП Электротехнические установки на других объектах
|  | Всего по позиции |  |  | 10: 6398.59; 12: 178878 | [8 empty] | Всего по позиции
6 | ФЕРм08-02-143-01 | Покрытие кабеля, проложенного в траншее: кирпичом одного кабеля |  |  | 4: 100 м; 7: 8 |  |  |  | Покрытие кабеля, проложенного в траншее: кирпичом одного кабеля
|  | Объем=800 / 100 | [15 empty] | Объем=800 / 100
| 1 | ОТ |  |  | 8: 48.97; 10: 391.76; 11: 41,99; 12: 16450 | [5 empty] | ОТ
| 2 | ЭМ |  |  | 8: 313.32; 10: 2506.56; 11: 10,68; 12: 26770 | [5 empty] | ЭМ
| 3 | в т.ч. ОТм |  |  | 8: 43.43; 10: 347.44; 11: 41,99; 12: 14589 | [5 empty] | в т.ч. ОТм
| 4 | М |  |  | 8: 0.98; 10: 7.84; 11: 4,65; 12: 36 | [5 empty] | М
|  | ЗТ |  |  | 4: чел.-ч; 5: 5,21; 7: 41,68 | [6 empty] | ЗТ
|  | ЗТм |  |  | 4: чел.-ч; 5: 3,46; 7: 27,68 | [6 empty] | ЗТм
|  | Итого по расценке |  |  | 8: 363.27; 10: 2906.16 | [7 empty] | Итого по расценке
|  | ФОТ |  |  | 10: 739.2; 12: 31039 | [6 empty] | ФОТ
| Приказ № 812/пр от 21.12.2020 Прил. п.49.3 | НР Электротехнические установки на других объектах |  |  | 4: %; 5: 97; 7: 97; 10: 717.02; 12: 30108 | [6 empty] | НР Электротехнические установки на других объектах
| Приказ № 774/пр от 11.12.2020 Прил. п.49.3 | СП Электротехнические установки на других объектах |  |  | 4: %; 5: 51; 7: 51; 10: 376.99; 12: 15830 | [6 empty] | СП Электротехнические установки на других объектах
|  | Всего по позиции |  |  | 10: 4000.17; 12: 89194 | [8 empty] | Всего по позиции
7 | ФЕР34-02-003-01 | Устройство трубопроводов из полиэтиленовых труб: до 2 отверстий |  |  | 4: канал.км; 7: 0,2 |  |  |  | Устройство трубопроводов из полиэтиленовых труб: до 2 отверстий
|  | Объем=200/1000 | [15 empty] | Объем=200/1000
| 1 | ОТ |  |  | 8: 1125.18; 10: 225.04; 11: 41,99; 12: 9449 | [5 empty] | ОТ
| 4 | М |  |  | 8: 63068.02; 10: 12613.6; 11: 4,65; 12: 58653 | [5 empty] | М
|  | ЗТ |  |  | 4: чел.-ч; 5: 133; 7: 26,6 | [6 empty] | ЗТ
|  | Итого по расценке |  |  | 8: 64193.2; 10: 12838.64 | [7 empty] | Итого по расценке
|  | ФОТ |  |  | 10: 225.04; 12: 9449 | [6 empty] | ФОТ
| Приказ № 812/пр от 21.12.2020 Прил. п.28 | НР Сооружения связи, радиовещания и телевидения |  |  | 4: %; 5: 98; 7: 98; 10: 220.54; 12: 9260 | [6 empty] | НР Сооружения связи, радиовещания и телевидения
| Приказ № 774/пр от 11.12.2020 Прил. п.28 | СП Сооружения связи, радиовещания и телевидения |  |  | 4: %; 5: 58; 7: 58; 10: 130.52; 12: 5480 | [6 empty] | СП Сооружения связи, радиовещания и телевидения
|  | Всего по позиции |  |  | 10: 13189.7; 12: 82842 | [8 empty] | Всего по позиции
8 | ФССЦ-24.3.03.13-0501 | Трубы полиэтиленовые низкого давления (ПНД) с наружным диаметром 110 мм |  |  | м |  |  | -200 | 31.53 |  | -6306 | 4,65 | -29323 |  |  |  | Трубы полиэтиленовые низкого давления (ПНД) с наружным диаметром 110 мм
(Сооружения связи, радиовещания и телевидения)
9 | ФЕРм08-02-148-04 | Кабель до 35 кВ в проложенных трубах, блоках и коробах, масса 1 м кабеля: до 6 кг |  |  | 4: 100 м; 7: 2 |  |  |  | Кабель до 35 кВ в проложенных трубах, блоках и коробах, масса 1 м кабеля: до 6 кг
|  | Объем=200 / 100 | [15 empty] | Объем=200 / 100
| 1 | ОТ |  |  | 8: 216.58; 10: 433.16; 11: 41,99; 12: 18188 | [5 empty] | ОТ
| 2 | ЭМ |  |  | 8: 76.32; 10: 152.64; 11: 10,68; 12: 1630 | [5 empty] | ЭМ
| 3 | в т.ч. ОТм |  |  | 8: 5.02; 10: 10.04; 11: 41,99; 12: 422 | [5 empty] | в т.ч. ОТм
| 4 | М |  |  | 8: 39.49; 10: 78.98; 11: 4,65; 12: 367 | [5 empty] | М
|  | ЗТ |  |  | 4: чел.-ч; 5: 23,04; 7: 46,08 | [6 empty] | ЗТ
|  | ЗТм |  |  | 4: чел.-ч; 5: 0,4; 7: 0,8 | [6 empty] | ЗТм
|  | Итого по расценке |  |  | 8: 332.39; 10: 664.78 | [7 empty] | Итого по расценке
|  | ФОТ |  |  | 10: 443.2; 12: 18610 | [6 empty] | ФОТ
| Приказ № 812/пр от 21.12.2020 Прил. п.49.3 | НР Электротехнические установки на других объектах |  |  | 4: %; 5: 97; 7: 97; 10: 429.9; 12: 18052 | [6 empty] | НР Электротехнические установки на других объектах
| Приказ № 774/пр от 11.12.2020 Прил. п.49.3 | СП Электротехнические установки на других объектах |  |  | 4: %; 5: 51; 7: 51; 10: 226.03; 12: 9491 | [6 empty] | СП Электротехнические установки на других объектах
|  | Всего по позиции |  |  | 10: 1320.71; 12: 47728 | [8 empty] | Всего по позиции
10 | ФЕРм08-02-167-09 | Муфта соединительная эпоксидная для 3-4-жильного кабеля напряжением: до 10 кВ, сечение жил до 185 мм2 |  |  | 4: шт; 7: 4 |  |  |  | Муфта соединительная эпоксидная для 3-4-жильного кабеля напряжением: до 10 кВ, сечение жил до 185 мм2
| 1 | ОТ |  |  | 8: 89.49; 10: 357.96; 11: 41,99; 12: 15031 | [5 empty] | ОТ
| 2 | ЭМ |  |  | 8: 1.81; 10: 7.24; 11: 10,68; 12: 77 | [5 empty] | ЭМ
| 3 | в т.ч. ОТм |  |  | 8: 0.26; 10: 1.04; 11: 41,99; 12: 44 | [5 empty] | в т.ч. ОТм
| 4 | М |  |  | 8: 65.51; 10: 262.04; 11: 4,65; 12: 1218 | [5 empty] | М
|  | ЗТ |  |  | 4: чел.-ч; 5: 9,52; 7: 38,08 | [6 empty] | ЗТ
|  | ЗТм |  |  | 4: чел.-ч; 5: 0,02; 7: 0,08 | [6 empty] | ЗТм
|  | Итого по расценке |  |  | 8: 156.81; 10: 627.24 | [7 empty] | Итого по расценке
|  | ФОТ |  |  | 10: 359; 12: 15075 | [6 empty] | ФОТ
| Приказ № 812/пр от 21.12.2020 Прил. п.49.3 | НР Электротехнические установки на других объектах |  |  | 4: %; 5: 97; 7: 97; 10: 348.23; 12: 14623 | [6 empty] | НР Электротехнические установки на других объектах
| Приказ № 774/пр от 11.12.2020 Прил. п.49.3 | СП Электротехнические установки на других объектах |  |  | 4: %; 5: 51; 7: 51; 10: 183.09; 12: 7688 | [6 empty] | СП Электротехнические установки на других объектах
|  | Всего по позиции |  |  | 10: 1158.56; 12: 38637 | [8 empty] | Всего по позиции
11 | ФЕРм08-02-165-03 | Муфта концевая эпоксидная для 3-жильного кабеля напряжением: 1 кВ, сечение одной жилы до 185 мм2 |  |  | 4: шт; 7: 2 |  |  |  | Муфта концевая эпоксидная для 3-жильного кабеля напряжением: 1 кВ, сечение одной жилы до 185 мм2
| 1 | ОТ |  |  | 8: 50.76; 10: 101.52; 11: 41,99; 12: 4263 | [5 empty] | ОТ
| 2 | ЭМ |  |  | 8: 609.33; 10: 1218.66; 11: 10,68; 12: 13015 | [5 empty] | ЭМ
| 3 | в т.ч. ОТм |  |  | 8: 57.65; 10: 115.3; 11: 41,99; 12: 4841 | [5 empty] | в т.ч. ОТм
| 4 | М |  |  | 8: 3.07; 10: 6.14; 11: 4,65; 12: 29 | [5 empty] | М
|  | ЗТ |  |  | 4: чел.-ч; 5: 5,4; 7: 10,8 | [6 empty] | ЗТ
|  | ЗТм |  |  | 4: чел.-ч; 5: 4,27; 7: 8,54 | [6 empty] | ЗТм
|  | Итого по расценке |  |  | 8: 663.16; 10: 1326.32 | [7 empty] | Итого по расценке
|  | ФОТ |  |  | 10: 216.82; 12: 9104 | [6 empty] | ФОТ
| Приказ № 812/пр от 21.12.2020 Прил. п.49.3 | НР Электротехнические установки на других объектах |  |  | 4: %; 5: 97; 7: 97; 10: 210.32; 12: 8831 | [6 empty] | НР Электротехнические установки на других объектах
| Приказ № 774/пр от 11.12.2020 Прил. п.49.3 | СП Электротехнические установки на других объектах |  |  | 4: %; 5: 51; 7: 51; 10: 110.58; 12: 4643 | [6 empty] | СП Электротехнические установки на других объектах
|  | Всего по позиции |  |  | 10: 1647.22; 12: 30781 | [8 empty] | Всего по позиции
12 | ФЕРм08-02-144-07 | Присоединение к зажимам жил проводов или кабелей сечением: до 240 мм2 |  |  | 4: 100 шт; 7: 0,06 |  |  |  | Присоединение к зажимам жил проводов или кабелей сечением: до 240 мм2
|  | Объем=6 / 100 | [15 empty] | Объем=6 / 100
| 1 | ОТ |  |  | 8: 285.76; 10: 17.15; 11: 41,99; 12: 720 | [5 empty] | ОТ
| 4 | М |  |  | 8: 5.72; 10: 0.34; 11: 4,65; 12: 2 | [5 empty] | М
|  | ЗТ |  |  | 4: чел.-ч; 5: 30,4; 7: 1,824 | [6 empty] | ЗТ
|  | Итого по расценке |  |  | 8: 291.48; 10: 17.49 | [7 empty] | Итого по расценке
|  | ФОТ |  |  | 10: 17.15; 12: 720 | [6 empty] | ФОТ
| Приказ № 812/пр от 21.12.2020 Прил. п.49.3 | НР Электротехнические установки на других объектах |  |  | 4: %; 5: 97; 7: 97; 10: 16.64; 12: 698 | [6 empty] | НР Электротехнические установки на других объектах
| Приказ № 774/пр от 11.12.2020 Прил. п.49.3 | СП Электротехнические установки на других объектах |  |  | 4: %; 5: 51; 7: 51; 10: 8.75; 12: 367 | [6 empty] | СП Электротехнические установки на других объектах
|  | Всего по позиции |  |  | 10: 42.88; 12: 1787 | [8 empty] | Всего по позиции
|  | Итоги по разделу 2 КЛ 0,4 кВ : | [20 empty] | Итоги по разделу 2 КЛ 0,4 кВ :
|  | Итого прямые затраты (справочно) |  |  | 10: 19210.81 | [10 empty] | Итого прямые затраты (справочно)
|  | в том числе: | [21 empty] | в том числе:
|  | Оплата труда рабочих |  |  | 10: 3336.31 | [10 empty] | Оплата труда рабочих
|  | Эксплуатация машин |  |  | 10: 8608.04 | [10 empty] | Эксплуатация машин
|  | в том числе оплата труда машинистов (Отм) |  |  | 10: 1191.26 | [10 empty] | в том числе оплата труда машинистов (Отм)
|  | Материалы |  |  | 10: 7266.46 | [10 empty] | Материалы
|  | Строительные работы |  |  | 10: 6883.7 | [10 empty] | Строительные работы
|  | в том числе: | [21 empty] | в том числе:
|  | оплата труда |  |  | 10: 225.04 | [10 empty] | оплата труда
|  | материалы |  |  | 10: 6307.6 | [10 empty] | материалы
|  | накладные расходы |  |  | 10: 220.54 | [10 empty] | накладные расходы
|  | сметная прибыль |  |  | 10: 130.52 | [10 empty] | сметная прибыль
|  | Монтажные работы |  |  | 10: 19045.92 | [10 empty] | Монтажные работы
|  | в том числе: | [21 empty] | в том числе:
|  | оплата труда |  |  | 10: 3111.27 | [10 empty] | оплата труда
|  | эксплуатация машин и механизмов |  |  | 10: 8608.04 | [10 empty] | эксплуатация машин и механизмов
|  | в том числе оплата труда машинистов (ОТм) |  |  | 10: 1191.26 | [10 empty] | в том числе оплата труда машинистов (ОТм)
|  | материалы |  |  | 10: 958.86 | [10 empty] | материалы
|  | накладные расходы |  |  | 10: 4173.45 | [10 empty] | накладные расходы
|  | сметная прибыль |  |  | 10: 2194.3 | [10 empty] | сметная прибыль
|  | Итого ФОТ (справочно) |  |  | 10: 4527.57 | [10 empty] | Итого ФОТ (справочно)
|  | Итого накладные расходы (справочно) |  |  | 10: 4393.99 | [10 empty] | Итого накладные расходы (справочно)
|  | Итого сметная прибыль (справочно) |  |  | 10: 2324.82 | [10 empty] | Итого сметная прибыль (справочно)
|  | Итого по разделу 2 КЛ 0,4 кВ |  |  | 10: 25929.62 | [11 empty] | Итого по разделу 2 КЛ 0,4 кВ
Раздел 3. Пусконаладочные работы "В холостую" | [15 empty] | Раздел 3. Пусконаладочные работы "В холостую"
13 | ФЕРп01-12-027-01 | Испытание кабеля силового длиной до 500 м напряжением: до 10 кВ |  |  | 4: испытание; 7: 3 |  |  |  | Испытание кабеля силового длиной до 500 м напряжением: до 10 кВ
|  | Методика 421/пр. от 04.08.2020 г. ПНР "Вхолостую" ПЗ=0,8 (ОЗП=0,8; ЭМ=0,8; ЗПМ=0,8; МАТ=0,8; ТЗ=0,8; ТЗМ=0,8) | [23 empty] | Методика 421/пр. от 04.08.2020 г. ПНР "Вхолостую" ПЗ=0,8 (ОЗП=0,8; ЭМ=0,8; ЗПМ=0,8; МАТ=0,8; ТЗ=0,8; ТЗМ=0,8)
| 1 | ОТ |  |  | 8: 55.71; 9: 0,8; 10: 133.7; 11: 41,99; 12: 5614 | [5 empty] | ОТ
|  | ЗТ |  |  | 4: чел.-ч; 5: 4,86; 6: 0,8; 7: 11,664 | [6 empty] | ЗТ
|  | Итого по расценке |  |  | 8: 55.71; 10: 133.7 | [7 empty] | Итого по расценке
|  | ФОТ |  |  | 10: 133.7; 12: 5614 | [6 empty] | ФОТ
| Приказ № 812/пр от 21.12.2020 Прил. п.83 | НР Пусконаладочные работы: 'вхолостую' - 80%, 'под нагрузкой' - 20% |  |  | 4: %; 5: 74; 7: 74; 10: 98.94; 12: 4154 | [6 empty] | НР Пусконаладочные работы: 'вхолостую' - 80%, 'под нагрузкой' - 20%
| Приказ № 774/пр от 11.12.2020 Прил. п.83 | СП Пусконаладочные работы: 'вхолостую' - 80%, 'под нагрузкой' - 20% |  |  | 4: %; 5: 36; 7: 36; 10: 48.13; 12: 2021 | [6 empty] | СП Пусконаладочные работы: 'вхолостую' - 80%, 'под нагрузкой' - 20%
|  | Всего по позиции |  |  | 10: 280.77; 12: 11789 | [8 empty] | Всего по позиции
14 | ФЕРп01-12-027-04 | За каждые последующие 500 м испытания силового кабеля напряжением: до 10 кВ добавлять к расценке 01-12-027-01 |  |  | 4: 500 м кабеля; 7: 3 |  |  |  | За каждые последующие 500 м испытания силового кабеля напряжением: до 10 кВ добавлять к расценке 01-12-027-01
|  | Объем=1500 / 500 | [15 empty] | Объем=1500 / 500
|  | Методика 421/пр. от 04.08.2020 г. ПНР "Вхолостую" ПЗ=0,8 (ОЗП=0,8; ЭМ=0,8; ЗПМ=0,8; МАТ=0,8; ТЗ=0,8; ТЗМ=0,8) | [23 empty] | Методика 421/пр. от 04.08.2020 г. ПНР "Вхолостую" ПЗ=0,8 (ОЗП=0,8; ЭМ=0,8; ЗПМ=0,8; МАТ=0,8; ТЗ=0,8; ТЗМ=0,8)
| 1 | ОТ |  |  | 8: 16.62; 9: 0,8; 10: 39.89; 11: 41,99; 12: 1675 | [5 empty] | ОТ
|  | ЗТ |  |  | 4: чел.-ч; 5: 1,45; 6: 0,8; 7: 3,48 | [6 empty] | ЗТ
|  | Итого по расценке |  |  | 8: 16.62; 10: 39.89 | [7 empty] | Итого по расценке
|  | ФОТ |  |  | 10: 39.89; 12: 1675 | [6 empty] | ФОТ
| Приказ № 812/пр от 21.12.2020 Прил. п.83 | НР Пусконаладочные работы: 'вхолостую' - 80%, 'под нагрузкой' - 20% |  |  | 4: %; 5: 74; 7: 74; 10: 29.52; 12: 1240 | [6 empty] | НР Пусконаладочные работы: 'вхолостую' - 80%, 'под нагрузкой' - 20%
| Приказ № 774/пр от 11.12.2020 Прил. п.83 | СП Пусконаладочные работы: 'вхолостую' - 80%, 'под нагрузкой' - 20% |  |  | 4: %; 5: 36; 7: 36; 10: 14.36; 12: 603 | [6 empty] | СП Пусконаладочные работы: 'вхолостую' - 80%, 'под нагрузкой' - 20%
|  | Всего по позиции |  |  | 10: 83.77; 12: 3518 | [8 empty] | Всего по позиции
|  | Итоги по разделу 3 Пусконаладочные работы "В холостую" : | [20 empty] | Итоги по разделу 3 Пусконаладочные работы "В холостую" :
|  | Итого прямые затраты (справочно) |  |  | 10: 173.59 | [10 empty] | Итого прямые затраты (справочно)
|  | в том числе: | [21 empty] | в том числе:
|  | Оплата труда рабочих |  |  | 10: 173.59 | [10 empty] | Оплата труда рабочих
|  | Прочие затраты |  |  | 10: 364.54 | [10 empty] | Прочие затраты
|  | Пусконаладочные работы |  |  | 10: 364.54 | [10 empty] | Пусконаладочные работы
|  | в том числе: | [21 empty] | в том числе:
|  | оплата труда |  |  | 10: 173.59 | [10 empty] | оплата труда
|  | накладные расходы |  |  | 10: 128.46 | [10 empty] | накладные расходы
|  | сметная прибыль |  |  | 10: 62.49 | [10 empty] | сметная прибыль
|  | Итого ФОТ (справочно) |  |  | 10: 173.59 | [10 empty] | Итого ФОТ (справочно)
|  | Итого накладные расходы (справочно) |  |  | 10: 128.46 | [10 empty] | Итого накладные расходы (справочно)
|  | Итого сметная прибыль (справочно) |  |  | 10: 62.49 | [10 empty] | Итого сметная прибыль (справочно)
|  | Итого по разделу 3 Пусконаладочные работы "В холостую" |  |  | 10: 364.54 | [11 empty] | Итого по разделу 3 Пусконаладочные работы "В холостую"
Раздел 4. Пусконаладочные работы "Под нагрузкой" | [15 empty] | Раздел 4. Пусконаладочные работы "Под нагрузкой"
15 | ФЕРп01-12-027-01 | Испытание кабеля силового длиной до 500 м напряжением: до 10 кВ |  |  | 4: испытание; 7: 3 |  |  |  | Испытание кабеля силового длиной до 500 м напряжением: до 10 кВ
|  | Методика 421/пр. от 04.08.2020 г. ПНР "Под нагрузкой" ПЗ=0,2 (ОЗП=0,2; ЭМ=0,2; ЗПМ=0,2; МАТ=0,2; ТЗ=0,2; ТЗМ=0,2) | [23 empty] | Методика 421/пр. от 04.08.2020 г. ПНР "Под нагрузкой" ПЗ=0,2 (ОЗП=0,2; ЭМ=0,2; ЗПМ=0,2; МАТ=0,2; ТЗ=0,2; ТЗМ=0,2)
| 1 | ОТ |  |  | 8: 55.71; 9: 0,2; 10: 33.43; 11: 41,99; 12: 1404 | [5 empty] | ОТ
|  | ЗТ |  |  | 4: чел.-ч; 5: 4,86; 6: 0,2; 7: 2,916 | [6 empty] | ЗТ
|  | Итого по расценке |  |  | 8: 55.71; 10: 33.43 | [7 empty] | Итого по расценке
|  | ФОТ |  |  | 10: 33.43; 12: 1404 | [6 empty] | ФОТ
| Приказ № 812/пр от 21.12.2020 Прил. п.83 | НР Пусконаладочные работы: 'вхолостую' - 80%, 'под нагрузкой' - 20% |  |  | 4: %; 5: 74; 7: 74; 10: 24.74; 12: 1039 | [6 empty] | НР Пусконаладочные работы: 'вхолостую' - 80%, 'под нагрузкой' - 20%
| Приказ № 774/пр от 11.12.2020 Прил. п.83 | СП Пусконаладочные работы: 'вхолостую' - 80%, 'под нагрузкой' - 20% |  |  | 4: %; 5: 36; 7: 36; 10: 12.03; 12: 505 | [6 empty] | СП Пусконаладочные работы: 'вхолостую' - 80%, 'под нагрузкой' - 20%
|  | Всего по позиции |  |  | 10: 70.2; 12: 2948 | [8 empty] | Всего по позиции
16 | ФЕРп01-12-027-04 | За каждые последующие 500 м испытания силового кабеля напряжением: до 10 кВ добавлять к расценке 01-12-027-01 |  |  | 4: 500 м кабеля; 7: 3 |  |  |  | За каждые последующие 500 м испытания силового кабеля напряжением: до 10 кВ добавлять к расценке 01-12-027-01
|  | Объем=1500 / 500 | [15 empty] | Объем=1500 / 500
|  | Методика 421/пр. от 04.08.2020 г. ПНР "Под нагрузкой" ПЗ=0,2 (ОЗП=0,2; ЭМ=0,2; ЗПМ=0,2; МАТ=0,2; ТЗ=0,2; ТЗМ=0,2) | [23 empty] | Методика 421/пр. от 04.08.2020 г. ПНР "Под нагрузкой" ПЗ=0,2 (ОЗП=0,2; ЭМ=0,2; ЗПМ=0,2; МАТ=0,2; ТЗ=0,2; ТЗМ=0,2)
| 1 | ОТ |  |  | 8: 16.62; 9: 0,2; 10: 9.97; 11: 41,99; 12: 419 | [5 empty] | ОТ
|  | ЗТ |  |  | 4: чел.-ч; 5: 1,45; 6: 0,2; 7: 0,87 | [6 empty] | ЗТ
|  | Итого по расценке |  |  | 8: 16.62; 10: 9.97 | [7 empty] | Итого по расценке
|  | ФОТ |  |  | 10: 9.97; 12: 419 | [6 empty] | ФОТ
| Приказ № 812/пр от 21.12.2020 Прил. п.83 | НР Пусконаладочные работы: 'вхолостую' - 80%, 'под нагрузкой' - 20% |  |  | 4: %; 5: 74; 7: 74; 10: 7.38; 12: 310 | [6 empty] | НР Пусконаладочные работы: 'вхолостую' - 80%, 'под нагрузкой' - 20%
| Приказ № 774/пр от 11.12.2020 Прил. п.83 | СП Пусконаладочные работы: 'вхолостую' - 80%, 'под нагрузкой' - 20% |  |  | 4: %; 5: 36; 7: 36; 10: 3.59; 12: 151 | [6 empty] | СП Пусконаладочные работы: 'вхолостую' - 80%, 'под нагрузкой' - 20%
|  | Всего по позиции |  |  | 10: 20.94; 12: 880 | [8 empty] | Всего по позиции
|  | Итоги по разделу 4 Пусконаладочные работы "Под нагрузкой" : | [20 empty] | Итоги по разделу 4 Пусконаладочные работы "Под нагрузкой" :
|  | Итого прямые затраты (справочно) |  |  | 10: 43.4 | [10 empty] | Итого прямые затраты (справочно)
|  | в том числе: | [21 empty] | в том числе:
|  | Оплата труда рабочих |  |  | 10: 43.4 | [10 empty] | Оплата труда рабочих
|  | Прочие затраты |  |  | 10: 91.14 | [10 empty] | Прочие затраты
|  | Пусконаладочные работы |  |  | 10: 91.14 | [10 empty] | Пусконаладочные работы
|  | в том числе: | [21 empty] | в том числе:
|  | оплата труда |  |  | 10: 43.4 | [10 empty] | оплата труда
|  | накладные расходы |  |  | 10: 32.12 | [10 empty] | накладные расходы
|  | сметная прибыль |  |  | 10: 15.62 | [10 empty] | сметная прибыль
|  | Итого ФОТ (справочно) |  |  | 10: 43.4 | [10 empty] | Итого ФОТ (справочно)
|  | Итого накладные расходы (справочно) |  |  | 10: 32.12 | [10 empty] | Итого накладные расходы (справочно)
|  | Итого сметная прибыль (справочно) |  |  | 10: 15.62 | [10 empty] | Итого сметная прибыль (справочно)
|  | Итого по разделу 4 Пусконаладочные работы "Под нагрузкой" |  |  | 10: 91.14 | [11 empty] | Итого по разделу 4 Пусконаладочные работы "Под нагрузкой"
Раздел 5. Материалы, приобретаемые подрядчиком самостоятельно: | [15 empty] | Раздел 5. Материалы, приобретаемые подрядчиком самостоятельно:
17 | ТЦ_21.1.06.08_69_7704844420_28.07.2022_02 | Кабель силовой ААБл-1 4х120 |  |  | км |  |  | 1,045 | 830000 | 1,02 | 190257.42 | 4,65 | 884697 |  |  |  | Кабель силовой ААБл-1 4х120
(Материалы)
|  | Объем=1*1.045 | [15 empty] | Объем=1*1.045
|  | Цена=996000/1,2 | [24 empty] | Цена=996000/1,2
| Методика №421 от 04.08.2020 г. п.92 а | Заготовительно-складские расходы ПЗ=2% (ОЗП=2%; ЭМ=2%; МАТ=2%; ТЗ=2%) | [23 empty] | Заготовительно-складские расходы ПЗ=2% (ОЗП=2%; ЭМ=2%; МАТ=2%; ТЗ=2%)
18 | ФССЦ-20.2.09.08-0031 | Муфта термоусаживаемая концевая наружной установки для кабеля с пропитанной бумажной изоляцией на напряжение до 10 кВ, марки КНТп10-70/120 с болтовыми наконечниками и комплектом пайки для присоединения заземления |  |  | компл |  |  | 2 | 542.5 |  | 1085 | 4,65 | 5045 |  |  |  | Муфта термоусаживаемая концевая наружной установки для кабеля с пропитанной бумажной изоляцией на напряжение до 10 кВ, марки КНТп10-70/120 с болтовыми наконечниками и комплектом пайки для присоединения заземления
(Материалы)
19 | ФССЦ-20.2.09.04-0013 | Муфта термоусаживаемая соединительная для кабеля с пропитанной бумажной изоляцией на напряжение до 10 кВ марки Стп10-70/120 с болтовыми соединителями и комплектом пайки для присоединения заземления |  |  | компл |  |  | 4 | 543.63 |  | 2174.52 | 4,65 | 10112 |  |  |  | Муфта термоусаживаемая соединительная для кабеля с пропитанной бумажной изоляцией на напряжение до 10 кВ марки Стп10-70/120 с болтовыми соединителями и комплектом пайки для присоединения заземления
(Материалы)
20 | ФССЦ-02.3.01.02-0033 | Песок природный обогащенный для строительных работ средний |  |  | м3 |  |  | 154,545455 | 70.6 |  | 10910.91 | 4,65 | 50736 |  |  |  | Песок природный обогащенный для строительных работ средний
(Материалы)
|  | Объем=255/1,65 | [15 empty] | Объем=255/1,65
21 | ФССЦ-06.1.01.05-0037 | Кирпич керамический одинарный, размером 250х120х65 мм, марка: 150 |  |  | 1000 шт |  |  | 6,667 | 2027 |  | 13514.01 | 4,65 | 62840 |  |  |  | Кирпич керамический одинарный, размером 250х120х65 мм, марка: 150
(Материалы)
|  | Объем=6667 / 1000 | [15 empty] | Объем=6667 / 1000
22 | ФССЦ-24.3.03.13-0501 | Трубы полиэтиленовые низкого давления (ПНД) с наружным диаметром 110 мм |  |  | м |  |  | 200 | 31.53 |  | 6306 | 4,65 | 29323 |  |  |  | Трубы полиэтиленовые низкого давления (ПНД) с наружным диаметром 110 мм
(Материалы)
|  | Итоги по разделу 5 Материалы, приобретаемые подрядчиком самостоятельно: : | [20 empty] | Итоги по разделу 5 Материалы, приобретаемые подрядчиком самостоятельно: :
|  | Итого прямые затраты (справочно) |  |  | 10: 224247.86 | [10 empty] | Итого прямые затраты (справочно)
|  | в том числе: | [21 empty] | в том числе:
|  | Материалы |  |  | 10: 224247.86 | [10 empty] | Материалы
|  | Строительные работы |  |  | 10: 224247.86 | [10 empty] | Строительные работы
|  | в том числе: | [21 empty] | в том числе:
|  | материалы |  |  | 10: 224247.86 | [10 empty] | материалы
|  | Итого по разделу 5 Материалы, приобретаемые подрядчиком самостоятельно: |  |  | 10: 224247.86 | [11 empty] | Итого по разделу 5 Материалы, приобретаемые подрядчиком самостоятельно:
|  | в том числе: | [21 empty] | в том числе:
|  | материалы, изделия и конструкции отсутствующие в СНБ |  |  | 12: 884697 | [10 empty] | материалы, изделия и конструкции отсутствующие в СНБ
|  | Итоги по смете: | [25 empty] | Итоги по смете:
|  | Итого прямые затраты (справочно) |  |  | 10: 248240.64; 12: 1462161 | [15 empty] | Итого прямые затраты (справочно)
|  | в том числе: | [26 empty] | в том числе:
|  | Оплата труда рабочих |  |  | 10: 6610.78; 12: 277586 | [15 empty] | Оплата труда рабочих
|  | Эксплуатация машин |  |  | 10: 10115.54; 12: 108033 | [15 empty] | Эксплуатация машин
|  | в том числе оплата труда машинистов (Отм) |  |  | 10: 1394.77; 12: 58566 | [15 empty] | в том числе оплата труда машинистов (Отм)
|  | Материалы |  |  | 10: 231514.32; 12: 1076542 | [15 empty] | Материалы
|  | Строительные работы |  |  | 10: 239921.53; 12: 1418160 | [15 empty] | Строительные работы
|  | в том числе: | [26 empty] | в том числе:
|  | оплата труда |  |  | 10: 3282.52; 12: 137832 | [15 empty] | оплата труда
|  | эксплуатация машин и механизмов |  |  | 10: 1507.5; 12: 16100 | [15 empty] | эксплуатация машин и механизмов
|  | в том числе оплата труда машинистов (ОТм) |  |  | 10: 203.51; 12: 8545 | [15 empty] | в том числе оплата труда машинистов (ОТм)
|  | материалы |  |  | 10: 230555.46; 12: 1072083 | [15 empty] | материалы
|  | накладные расходы |  |  | 10: 3128.93; 12: 131381 | [15 empty] | накладные расходы
|  | сметная прибыль |  |  | 10: 1447.12; 12: 60764 | [15 empty] | сметная прибыль
|  | Монтажные работы |  |  | 10: 19045.92; 12: 494416 | [15 empty] | Монтажные работы
|  | в том числе: | [26 empty] | в том числе:
|  | оплата труда |  |  | 10: 3111.27; 12: 130642 | [15 empty] | оплата труда
|  | эксплуатация машин и механизмов |  |  | 10: 8608.04; 12: 91933 | [15 empty] | эксплуатация машин и механизмов
|  | в том числе оплата труда машинистов (ОТм) |  |  | 10: 1191.26; 12: 50021 | [15 empty] | в том числе оплата труда машинистов (ОТм)
|  | материалы |  |  | 10: 958.86; 12: 4459 | [15 empty] | материалы
|  | накладные расходы |  |  | 10: 4173.45; 12: 175244 | [15 empty] | накладные расходы
|  | сметная прибыль |  |  | 10: 2194.3; 12: 92138 | [15 empty] | сметная прибыль
|  | Прочие затраты |  |  | 10: 455.68; 12: 19135 | [15 empty] | Прочие затраты
|  | Пусконаладочные работы |  |  | 10: 455.68; 12: 19135 | [15 empty] | Пусконаладочные работы
|  | в том числе: | [26 empty] | в том числе:
|  | оплата труда |  |  | 10: 216.99; 12: 9112 | [15 empty] | оплата труда
|  | накладные расходы |  |  | 10: 160.58; 12: 6743 | [15 empty] | накладные расходы
|  | сметная прибыль |  |  | 10: 78.11; 12: 3280 | [15 empty] | сметная прибыль
|  | Итого |  |  | 10: 259423.13; 12: 1931711 | [16 empty] | Итого
|  | Итого ФОТ (справочно) |  |  | 10: 8005.55; 12: 336152 | [15 empty] | Итого ФОТ (справочно)
|  | Итого накладные расходы (справочно) |  |  | 10: 7462.96; 12: 313368 | [15 empty] | Итого накладные расходы (справочно)
|  | Итого сметная прибыль (справочно) |  |  | 10: 3719.53; 12: 156182 | [15 empty] | Итого сметная прибыль (справочно)
|  | Итого СМР для расчета лимитированных затрат |  |  | 10: 258967.45; 12: 1912576 | [16 empty] | Итого СМР для расчета лимитированных затрат
|  | Командировочные расходы Постановление №729 от 02.10.2002 г. (779,714+112,295)/8*500 |  |  | 10: 4565.9754; 12: 55751 | [15 empty] | Командировочные расходы Постановление №729 от 02.10.2002 г. (779,714+112,295)/8*500
|  | Приказ от 25.05.2021 № 325, ПРиложение 1 п. 79 - 8,4%*0,9= 7,56% |  |  | 10: 19577.94; 12: 144591 | [15 empty] | Приказ от 25.05.2021 № 325, ПРиложение 1 п. 79 - 8,4%*0,9= 7,56%
|  | Итого |  |  | 10: 283111.3654; 12: 2112918 | [16 empty] | Итого
|  | Итого с прочими затратами |  |  | 10: 283567.0454; 12: 2132053 | [16 empty] | Итого с прочими затратами
|  | Индекс-дефлятор на 2023 г. 5,9% |  |  | 10: 16730.4557; 12: 125791.127 | [15 empty] | Индекс-дефлятор на 2023 г. 4,9%
|  | Справочно: ПНР "под нагрузкой" 20% 19135,00*0,2 |  |  | 10: 3827; 12: 3827 | [17 empty] | Справочно: ПНР "под нагрузкой" 20% 19135,00*0,2
|  | Справочно: ПНР "вхолостую" 80% 19135,00*0,8 |  |  | 10: 15308; 12: 15308 | [17 empty] | Справочно: ПНР "вхолостую" 80% 19135,00*0,8
|  | ВСЕГО по смете |  |  | 10: 300297.5011; 12: 2257844.127 | [18 empty] | ВСЕГО по смете
|  | в том числе: | [26 empty] | в том числе:
|  | материалы, изделия и конструкции отсутствующие в СНБ |  |  | 12: 884697 | [15 empty] | материалы, изделия и конструкции отсутствующие в СНБ
| Составил: | (Инженер-сметчик 2 кат. ГРП И.Н.Колесникова)
[должность, подпись (инициалы, фамилия)]
| Проверил: | (Руководитель ГРП Т.Г. Соловьева)
[должность, подпись (инициалы, фамилия)]