## Ведомость объемов работ 6 граф
УТВЕРЖДАЮ
_____________________
ВЕДОМОСТЬ ОБЪЕМОВ РАБОТ №
Установка РЛНД
№ пп | Наименование | Ед. изм. | Кол. | Обоснование | Примечание
1 | 2 | 3 | 4 | 5 | 6
Раздел 1. СМР
1 | Установка разъединителей: с помощью механизмов | компл | 1 | ФЕР33-04-030-03
Раздел 2. Пусконаладочные работы "Вхолостую"
2 | Разъединитель трехполюсный напряжением: до 20 кВ | шт | 1 | ФЕРп01-03-005-01
Раздел 3. Пусконаладочные работы "Под нагрузкой"
3 | Разъединитель трехполюсный напряжением: до 20 кВ | шт | 1 | ФЕРп01-03-005-01
Раздел 4. Материалы, приобретаемые подрядчиком самостоятельно:
4 | Разъединитель РЛНД-1,1-10 /400 Н УХЛ1 с приводом ПРНЗ-10 УХЛ1 | шт. | 1 | ТЦ_62.3.05.00_28_2801108200_25.07.2022_02
5 | Кронштейн РА-1 для установки разъединителя (тип РЛНД) на воздушных ЛЭП 6-10 кВ | шт | 1 | ФССЦ-25.2.02.04-0012
6 | Кронштейн РА-2 для установки разъединителя (тип РЛНД) на воздушных ЛЭП 6-10 кВ | шт | 1 | ФССЦ-25.2.02.04-0013
7 | Вал привода РА3 | шт. | 2 | ТЦ_69.3.01.00_54_5404223516_12.07.2022_02
8 | Кронштейн РА-4 для присоединения неизолированных проводов к линейным разъединителям (тип РДЗ, РЛНД) на воздушных ЛЭП 6-10 кВ | шт | 1 | ФССЦ-25.2.02.04-0014
9 | Кронштейн РА-5 для присоединения неизолированных проводов к линейным разъединителям (тип РДЗ, РЛНД) на воздушных ЛЭП 6-10 кВ | шт | 1 | ФССЦ-25.2.02.04-0015
10 | Хомуты стальные | кг | 2.9 | ФССЦ-07.2.07.13-0221
11 | Заземляющий проводник ЗП 1 | м | 1 | ТЦ_08.3.02.02_54_5404223516_25.07.2022_02
12 | Болты с гайками и шайбами строительные | кг | 0.84843 | ФССЦ-01.7.15.03-0042
Составил: ___________________________Инженер-сметчик 2 кат. ГРП И.Н.Колесникова
(должность, подпись, расшифровка)
Проверил: ___________________________Руководитель ГРП Т.Г. Соловьева
(должность, подпись, расшифровка)