## Ведомость объемов работ 6 граф
УТВЕРЖДАЮ
_____________________
ВЕДОМОСТЬ ОБЪЕМОВ РАБОТ №
Подвеска провода СИП2А 3х95+1х95 (0,4 кВ) по существующим опорам
№ пп | Наименование | Ед. изм. | Кол. | Обоснование | Примечание
1 | 2 | 3 | 4 | 5 | 6
Раздел 1. СМР
1 | Подвеска изолированных проводов ВЛ 0,38 кВ с помощью механизмов, с несколькими жилами при 30 опорах на км | км | 1 | ФЕР33-04-008-03
2 | Соединитель алюминиевых и сталеалюминиевых проводов (СОАС) 062-3 | шт | -2.1 | ФССЦ-20.1.02.15-0011
3 | Зажимы К-СФ-1 | шт | -6 | ФССЦ-20.5.04.11-0022
Раздел 2. Пусконаладочные работы "Вхолостую"
4 | Фазировка электрической линии или трансформатора с сетью напряжением: до 1 кВ | шт | 1 | ФЕРп01-11-024-01
Раздел 3. Пусконаладочные работы "Под нагрузкой"
5 | Фазировка электрической линии или трансформатора с сетью напряжением: до 1 кВ | шт | 1 | ФЕРп01-11-024-01
Раздел 4. Материалы, приобретаемые подрядчиком самостоятельно:
6 | Провод СИП2 3х95+1х95 | 1000 м | 1.045 | ТЦ_21.2.01.00_28_2801255036_01.06.2022_02
7 | Комплект для простого анкерного крепления ЕА1500-3 в составе: кронштейн CS10.3, зажим РА1500 | компл | 10 | ФССЦ-25.2.02.04-0002
8 | Комплект промежуточной подвески (СИП) ES 1500E | компл | 25 | ФССЦ-25.2.02.04-0003
9 | Лента крепления шириной 20 мм, толщиной 0,7 мм, длиной 50 м из нержавеющей стали (в пластмасовой коробке с кабельной бухтой) F207 (СИП) | шт | 1.4 | ФССЦ-25.2.02.11-0021
10 | Бугель NВ20 | шт | 20 | ТЦ_25.2.01.02_54_540042235160_12.07.2022_02
11 | Зажим РС481 | шт | 4 | ТЦ_20.1.01.15_77_7424032866_08.11.2021_02
12 | Скрепа размером 20 мм NC20 (СИП) | 100 шт | 0.5 | ФССЦ-25.2.02.11-0051
Составил: ___________________________Инженер-сметчик 2 кат. ГРП И.Н.Колесникова
(должность, подпись, расшифровка)
Проверил: ___________________________Руководитель ГРП Т.Г. Соловьева
(должность, подпись, расшифровка)