## Ведомость объемов работ 6 граф
УТВЕРЖДАЮ
_____________________
ВЕДОМОСТЬ ОБЪЕМОВ РАБОТ №
Ответвление к зданию ВЛ 0,4 кВ в 4 провода
№ пп | Наименование | Ед. изм. | Кол. | Обоснование | Примечание
1 | 2 | 3 | 4 | 5 | 6
Раздел 1. СМР
1 | Устройство ответвлений от ВЛ 0,38 кВ к зданиям: вручную при количестве проводов в ответвлении 4 | ответвление | 1 | ФЕР33-04-013-06
Раздел 2. Материалы, приобретаемые подрядчиком самостоятельно:
2 | Провод СИП-4 4х16 | 1000 м | 0.025 | ТЦ_20.2.06.05_28_2801255036_06.07.2022_02
3 | Кронштейн СА16 | шт. | 2 | ТЦ_20.2.06.05_77_7424032866_25.07.2022_02
4 | Зажим анкерный (СИП): DN 123 | 100 шт | 0.02 | ФССЦ-20.1.01.01-0001
5 | Лента крепления шириной 20 мм, толщиной 0,7 мм, длиной 50 м из нержавеющей стали (в пластмасовой коробке с кабельной бухтой) F207 (СИП) | шт | 0.08 | ФССЦ-25.2.02.11-0021
6 | Бугель NВ20 | шт | 4 | ТЦ_25.2.01.02_54_540042235160_12.07.2022_02
7 | Зажим ответвительный с прокалыванием изоляции (СИП): P 645 | 100 шт | 0.04 | ФССЦ-20.1.01.08-0014
8 | Зажим ответвительный Р616 | шт. | 2 | ТЦ_20.1.01.08_54_540042235160_25.07.2022_02
Составил: ___________________________Инженер-сметчик 2 кат. ГРП И.Н.Колесникова
(должность, подпись, расшифровка)
Проверил: ___________________________Руководитель ГРП Т.Г. Соловьева
(должность, подпись, расшифровка)