## Ведомость объемов работ 6 граф
УТВЕРЖДАЮ
_____________________
ВЕДОМОСТЬ ОБЪЕМОВ РАБОТ №
СТП 160 кВА
№ пп | Наименование | Ед. изм. | Кол. | Обоснование | Примечание
1 | 2 | 3 | 4 | 5 | 6
Раздел 1. СТП
1 | Установка мачтовых трансформаторных подстанций мощностью до 250 кВ·А,: установка строительных конструкций | шт | 1 | ФЕР33-04-027-03
2 | Установка мачтовых трансформаторных подстанций мощностью до 250 кВ·А,: установка оборудования | шт | 1 | ФЕР33-04-027-04
Заземление СТП
3 | Разработка грунта вручную в траншеях глубиной до 2 м без креплений с откосами, группа грунтов: 3 | 100 м3 | 0.07 | ФЕР01-02-057-03
4 | Засыпка вручную траншей, пазух котлованов и ям, группа грунтов: 2 | 100 м3 | 0.07 | ФЕР01-02-061-02
5 | Забивка вертикальных заземлителей механизированная на глубину до 5 м | шт | 10 | ФЕР33-03-004-01
6 | Горячекатаная арматурная сталь гладкая класса А-I, диаметром: 12 мм | т | -0.05 | ФССЦ-08.4.03.02-0004
7 | Электроды диаметром: 4 мм Э42 | т | -0.0003 | ФССЦ-01.7.11.07-0032
8 | Заземлитель горизонтальный из стали: полосовой сечением 160 мм2 | 100 м | 0.46 | ФЕРм08-02-472-02
9 | Электроды диаметром: 4 мм Э42А | кг | -0.414 | ФССЦ-01.7.11.07-0034
Раздел 2. Пусконаладочные работы "Вхолостую"
10 | Измерение сопротивления растеканию тока: заземлителя | измерение | 2 | ФЕРп01-11-010-01
11 | Проверка наличия цепи между заземлителями и заземленными элементами | 100 измерений | 0.04 | ФЕРп01-11-011-01
12 | Испытание аппарата коммутационного напряжением: до 35 кВ | испытание | 1 | ФЕРп01-12-021-02
13 | Измерение токов утечки: ограничителя напряжения | измерение | 3 | ФЕРп01-11-027-02
14 | Трансформатор силовой трехфазный масляный двухобмоточный напряжением: до 11 кВ, мощностью до 0,32 МВА | шт | 1 | ФЕРп01-02-002-01
15 | Испытание: обмотки трансформатора силового | испытание | 1 | ФЕРп01-12-010-01
16 | Фазировка электрической линии или трансформатора с сетью напряжением: свыше 1 кВ | шт | 1 | ФЕРп01-11-024-02
Раздел 3. Пусконаладочные работы "Под нагрузкой"
17 | Измерение сопротивления растеканию тока: заземлителя | измерение | 2 | ФЕРп01-11-010-01
18 | Проверка наличия цепи между заземлителями и заземленными элементами | 100 измерений | 0.04 | ФЕРп01-11-011-01
19 | Испытание аппарата коммутационного напряжением: до 35 кВ | испытание | 1 | ФЕРп01-12-021-02
20 | Измерение токов утечки: ограничителя напряжения | измерение | 3 | ФЕРп01-11-027-02
21 | Трансформатор силовой трехфазный масляный двухобмоточный напряжением: до 11 кВ, мощностью до 0,32 МВА | шт | 1 | ФЕРп01-02-002-01
22 | Испытание: обмотки трансформатора силового | испытание | 1 | ФЕРп01-12-010-01
23 | Фазировка электрической линии или трансформатора с сетью напряжением: свыше 1 кВ | шт | 1 | ФЕРп01-11-024-02
Раздел 4. Материалы, приобретаемые подрядчиком самостоятельно:
24 | Подстанция трансформаторная столбовая СТП-160/10/0,4 с ТМГ | шт. | 1 | ТЦ_62.5.02.03_27_2723051681_17.06.2022_02
25 | Сталь круглая углеродистая обыкновенного качества марки ВСт3пс5-1 диаметром: 16 мм | т | 0.1 | ФССЦ-08.3.04.02-0095
26 | Сталь полосовая: 40х4 мм | т | 0.138 | ФССЦ-08.3.07.01-0041
Составил: ___________________________Инженер-сметчик 2 кат. ГРП И.Н.Колесникова
(должность, подпись, расшифровка)
Проверил: ___________________________Руководитель ГРП Т.Г. Соловьева
(должность, подпись, расшифровка)