## Ведомость объемов работ 6 граф
УТВЕРЖДАЮ
_____________________
ВЕДОМОСТЬ ОБЪЕМОВ РАБОТ №
Установка ТМГ 400 кВА
№ пп | Наименование | Ед. изм. | Кол. | Обоснование | Примечание
1 | 2 | 3 | 4 | 5 | 6
Раздел 1. СМР
1 | Трансформатор силовой, автотрансформатор или масляный реактор, масса: до 3 т | шт | 1 | ФЕРм08-01-062-02
Раздел 2. Пусконаладочные работы "Вхолостую"
2 | Измерение сопротивления растеканию тока: заземлителя | измерение | 2 | ФЕРп01-11-010-01
3 | Проверка наличия цепи между заземлителями и заземленными элементами | 100 измерений | 0.04 | ФЕРп01-11-011-01
4 | Трансформатор силовой трехфазный масляный двухобмоточный напряжением: до 11 кВ, мощностью до 1,6 МВА | шт | 1 | ФЕРп01-02-002-02
Раздел 3. Пусконаладочные работы "Под нагрузкой"
5 | Измерение сопротивления растеканию тока: заземлителя | измерение | 2 | ФЕРп01-11-010-01
6 | Проверка наличия цепи между заземлителями и заземленными элементами | 100 измерений | 0.04 | ФЕРп01-11-011-01
7 | Трансформатор силовой трехфазный масляный двухобмоточный напряжением: до 11 кВ, мощностью до 1,6 МВА | шт | 1 | ФЕРп01-02-002-02
Раздел 4. Материалы, приобретаемые подрядчиком самостоятельно:
8 | Трансформатор силовой ТМГ 400/10/0,4 | шт. | 1 | ТЦ_62.5.02.04_27_2723051681_17.06.2022_02
Составил: ___________________________Инженер-сметчик 2 кат. ГРП И.Н.Колесникова
(должность, подпись, расшифровка)
Проверил: ___________________________Руководитель ГРП Т.Г. Соловьева
(должность, подпись, расшифровка)