## ВЛ 10 кВ Ф-17 ПС Хурба - ЛСР п
Приложение № 5 к техническим требованиям
ВЛ 10 кВ Ф-17 ПС Хурба
(наименование стройки)
ЛОКАЛЬНЫЙ СМЕТНЫЙ РАСЧЕТ (СМЕТА)
(локальная смета)
Капитальный ремонт ВЛ-10 кВ ф.17 ПС "Хуpба" до ЦРП-11, Инвентарный номер HB005743. Замена опор. | [13 empty] | ВЛ 10 кВ Ф-17 ПС Хурба к1
(наименование работ и затрат, наименование объекта)
Составлен | базисно-индексным | методом
Основание
(проектная и (или) иная техническая документация)
Составлен(а) в текущем (базисном) уровне цен |  |  | в ценах по состоянию на 2022 г. 4 кв.
Сметная стоимость |  | 2400.37 | (681,71) | тыс.руб.
в том числе:
| строительных работ | 2241.31 | (572,71) | тыс.руб. |  | Средства на оплату труда рабочих |  |  |  |  | 225.33 | (6,54) | тыс.руб.
| монтажных работ | 0 | (0) | тыс.руб. |  | Нормативные затраты труда рабочих |  |  |  |  | 553.94 |  | чел.час.
| оборудования | 0 | (0) | тыс.руб. |  | Нормативные затраты труда машинистов |  |  |  |  | 186.39 |  | чел.час.
| прочих затрат | 0 | (0) | тыс.руб. |  | Расчетный измеритель конструктивного решения
№ п/п | Обоснование | Наименование работ и затрат |  |  | Единица измерения | Количество |  |  | Сметная стоимость в базисном уровне цен (в текущем уровне цен (гр. 8) для ресурсов, отсутствующих в СНБ), руб. |  |  | Индексы | Сметная стоимость в текущем уровне цен, руб.
[6 empty] | на единицу | коэффициенты | всего с учетом коэффициентов | на единицу | коэффициенты | всего
1 | 2 | 3 |  |  | 4 | 5 | 6 | 7 | 8 | 9 | 10 | 11 | 12
Раздел 1. Демонтажные работы | [14 empty] | Раздел 1. Демонтажные работы
Опоры | [15 empty] | Опоры
1 | ТЕР33-04-042-04 | Демонтаж опор ВЛ 0,38-10 кВ: с приставками одностоечных |  |  | 4: 1 опора; 7: 24 |  |  |  | Демонтаж опор ВЛ 0,38-10 кВ: с приставками одностоечных
|  | 4. Производство ремонтно-строительных работ вблизи объектов, находящихся под высоким напряжением, в том числе в охранной зоне действующей воздушной линии электропередачи ОЗП=1,2; ЭМ=1,2; ЗПМ=1,2; ТЗ=1,2; ТЗМ=1,2 | [15 empty] | 4. Производство ремонтно-строительных работ вблизи объектов, находящихся под высоким напряжением, в том числе в охранной зоне действующей воздушной линии электропередачи ОЗП=1,2; ЭМ=1,2; ЗПМ=1,2; ТЗ=1,2; ТЗМ=1,2
| 1 | ОТ |  |  | 8: 14.89; 9: 1.2; 10: 428.83; 11: 34.47; 12: 14782 | [5 empty] | ОТ
| 2 | ЭМ |  |  | 8: 187.09; 9: 1.2; 10: 5388.19; 11: 9.73; 12: 52427 | [5 empty] | ЭМ
| 3 | в т.ч. ОТм |  |  | 8: 15.27; 9: 1.2; 10: 439.78; 11: 34.47; 12: 15159 | [5 empty] | в т.ч. ОТм
|  | ЗТ |  |  | 4: чел.-ч; 5: 1.24; 6: 1.2; 7: 35.712 | [6 empty] | ЗТ
|  | ЗТм |  |  | 4: чел.-ч; 5: 1.04; 6: 1.2; 7: 29.952 | [6 empty] | ЗТм
|  | Итого по расценке |  |  | 8: 201.98; 10: 5817.02; 12: 67209 | [7 empty] | Итого по расценке
|  | ФОТ |  |  | 10: 868.61; 12: 29941 | [6 empty] | ФОТ
| Приказ № 812/пр от 21.12.2020 Прил. п.27 | НР Линии электропередачи |  |  | 4: %; 5: 104; 7: 104; 10: 903.35; 12: 31139 | [6 empty] | НР Линии электропередачи
| Приказ № 774/пр от 11.12.2020 Прил. п.27, Приказ № 774/пр от 11.12.2020 п.16 | СП Линии электропередачи |  |  | % | 60 | 0.85 | 51 |  |  | 442.99 |  | 15270 | [6 empty] | СП Линии электропередачи
|  | Всего по позиции |  |  | 10: 7163.36; 12: 113618 | [8 empty] | Всего по позиции
2 | ТЕР33-04-042-05 | Демонтаж опор ВЛ 0,38-10 кВ: с приставками одностоечных с подкосом |  |  | 4: 1 опора; 7: 4 |  |  |  | Демонтаж опор ВЛ 0,38-10 кВ: с приставками одностоечных с подкосом
|  | 4. Производство ремонтно-строительных работ вблизи объектов, находящихся под высоким напряжением, в том числе в охранной зоне действующей воздушной линии электропередачи ОЗП=1,2; ЭМ=1,2; ЗПМ=1,2; ТЗ=1,2; ТЗМ=1,2 | [15 empty] | 4. Производство ремонтно-строительных работ вблизи объектов, находящихся под высоким напряжением, в том числе в охранной зоне действующей воздушной линии электропередачи ОЗП=1,2; ЭМ=1,2; ЗПМ=1,2; ТЗ=1,2; ТЗМ=1,2
| 1 | ОТ |  |  | 8: 31.71; 9: 1.2; 10: 152.21; 11: 34.47; 12: 5247 | [5 empty] | ОТ
| 2 | ЭМ |  |  | 8: 334.06; 9: 1.2; 10: 1603.49; 11: 10.11; 12: 16211 | [5 empty] | ЭМ
| 3 | в т.ч. ОТм |  |  | 8: 30.3; 9: 1.2; 10: 145.44; 11: 34.47; 12: 5013 | [5 empty] | в т.ч. ОТм
|  | ЗТ |  |  | 4: чел.-ч; 5: 2.64; 6: 1.2; 7: 12.672 | [6 empty] | ЗТ
|  | ЗТм |  |  | 4: чел.-ч; 5: 2.16; 6: 1.2; 7: 10.368 | [6 empty] | ЗТм
|  | Итого по расценке |  |  | 8: 365.77; 10: 1755.7; 12: 21458 | [7 empty] | Итого по расценке
|  | ФОТ |  |  | 10: 297.65; 12: 10260 | [6 empty] | ФОТ
| Приказ № 812/пр от 21.12.2020 Прил. п.27 | НР Линии электропередачи |  |  | 4: %; 5: 104; 7: 104; 10: 309.56; 12: 10670 | [6 empty] | НР Линии электропередачи
| Приказ № 774/пр от 11.12.2020 Прил. п.27, Приказ № 774/пр от 11.12.2020 п.16 | СП Линии электропередачи |  |  | % | 60 | 0.85 | 51 |  |  | 151.8 |  | 5233 | [6 empty] | СП Линии электропередачи
|  | Всего по позиции |  |  | 10: 2217.06; 12: 37361 | [8 empty] | Всего по позиции
3 | ТЕР33-04-042-06 | Демонтаж опор ВЛ 0,38-10 кВ: с приставками одностоечных с двумя подкосами |  |  | 4: 1 опора; 7: 5 |  |  |  | Демонтаж опор ВЛ 0,38-10 кВ: с приставками одностоечных с двумя подкосами
|  | 4. Производство ремонтно-строительных работ вблизи объектов, находящихся под высоким напряжением, в том числе в охранной зоне действующей воздушной линии электропередачи ОЗП=1,2; ЭМ=1,2; ЗПМ=1,2; ТЗ=1,2; ТЗМ=1,2 | [15 empty] | 4. Производство ремонтно-строительных работ вблизи объектов, находящихся под высоким напряжением, в том числе в охранной зоне действующей воздушной линии электропередачи ОЗП=1,2; ЭМ=1,2; ЗПМ=1,2; ТЗ=1,2; ТЗМ=1,2
| 1 | ОТ |  |  | 8: 48.52; 9: 1.2; 10: 291.12; 11: 34.47; 12: 10035 | [5 empty] | ОТ
| 2 | ЭМ |  |  | 8: 514.19; 9: 1.2; 10: 3085.14; 11: 10.11; 12: 31191 | [5 empty] | ЭМ
| 3 | в т.ч. ОТм |  |  | 8: 46.72; 9: 1.2; 10: 280.32; 11: 34.47; 12: 9663 | [5 empty] | в т.ч. ОТм
|  | ЗТ |  |  | 4: чел.-ч; 5: 4.04; 6: 1.2; 7: 24.24 | [6 empty] | ЗТ
|  | ЗТм |  |  | 4: чел.-ч; 5: 3.33; 6: 1.2; 7: 19.98 | [6 empty] | ЗТм
|  | Итого по расценке |  |  | 8: 562.71; 10: 3376.26; 12: 41226 | [7 empty] | Итого по расценке
|  | ФОТ |  |  | 10: 571.44; 12: 19698 | [6 empty] | ФОТ
| Приказ № 812/пр от 21.12.2020 Прил. п.27 | НР Линии электропередачи |  |  | 4: %; 5: 104; 7: 104; 10: 594.3; 12: 20486 | [6 empty] | НР Линии электропередачи
| Приказ № 774/пр от 11.12.2020 Прил. п.27, Приказ № 774/пр от 11.12.2020 п.16 | СП Линии электропередачи |  |  | % | 60 | 0.85 | 51 |  |  | 291.43 |  | 10046 | [6 empty] | СП Линии электропередачи
|  | Всего по позиции |  |  | 10: 4261.99; 12: 71758 | [8 empty] | Всего по позиции
Провод | [15 empty] | Провод
4 | ТЕР33-04-040-03 | Демонтаж: 3-х проводов ВЛ 6-10 кВ |  |  | 4: 1 опора (3 провода); 7: 33 |  |  |  | Демонтаж: 3-х проводов ВЛ 6-10 кВ
|  | Объем=24+4+5 | [20 empty] | Объем=24+4+5
|  | 4. Производство ремонтно-строительных работ вблизи объектов, находящихся под высоким напряжением, в том числе в охранной зоне действующей воздушной линии электропередачи ОЗП=1,2; ЭМ=1,2; ЗПМ=1,2; ТЗ=1,2; ТЗМ=1,2 | [15 empty] | 4. Производство ремонтно-строительных работ вблизи объектов, находящихся под высоким напряжением, в том числе в охранной зоне действующей воздушной линии электропередачи ОЗП=1,2; ЭМ=1,2; ЗПМ=1,2; ТЗ=1,2; ТЗМ=1,2
| 1 | ОТ |  |  | 8: 22.92; 9: 1.2; 10: 907.63; 11: 34.47; 12: 31286 | [5 empty] | ОТ
| 2 | ЭМ |  |  | 8: 54.32; 9: 1.2; 10: 2151.07; 11: 12.83; 12: 27598 | [5 empty] | ЭМ
| 3 | в т.ч. ОТм |  |  | 8: 5.73; 9: 1.2; 10: 226.91; 11: 34.47; 12: 7822 | [5 empty] | в т.ч. ОТм
|  | ЗТ |  |  | 4: чел.-ч; 5: 2.03; 6: 1.2; 7: 80.388 | [6 empty] | ЗТ
|  | ЗТм |  |  | 4: чел.-ч; 5: 0.45; 6: 1.2; 7: 17.82 | [6 empty] | ЗТм
|  | Итого по расценке |  |  | 8: 77.24; 10: 3058.7; 12: 58884 | [7 empty] | Итого по расценке
|  | ФОТ |  |  | 10: 1134.54; 12: 39108 | [6 empty] | ФОТ
| Приказ № 812/пр от 21.12.2020 Прил. п.27 | НР Линии электропередачи |  |  | 4: %; 5: 104; 7: 104; 10: 1179.92; 12: 40672 | [6 empty] | НР Линии электропередачи
| Приказ № 774/пр от 11.12.2020 Прил. п.27, Приказ № 774/пр от 11.12.2020 п.16 | СП Линии электропередачи |  |  | % | 60 | 0.85 | 51 |  |  | 578.62 |  | 19945 | [6 empty] | СП Линии электропередачи
|  | Всего по позиции |  |  | 10: 4817.24; 12: 119501 | [8 empty] | Всего по позиции
|  | Итого по разделу 1 Демонтажные работы |  |  | 10: 18459.65; 12: 342238 | [10 empty] | Итого по разделу 1 Демонтажные работы
Раздел 2. Монтажные работы | [14 empty] | Раздел 2. Монтажные работы
Опоры | [15 empty] | Опоры
5 | ТЕР33-04-003-01 | Установка железобетонных опор ВЛ 0,38; 6-10 кВ с траверсами без приставок: одностоечных |  |  | 4: 1 опора; 7: 24 |  |  |  | Установка железобетонных опор ВЛ 0,38; 6-10 кВ с траверсами без приставок: одностоечных
| Приказ от 29.12.2016 № 1028/пр п.8.7.1 | При ремонтно-строительных работах и работах по реконструкции объектов капитального строительства (аналогичных технологическим процессам в новом строительстве, в том числе по возведению новых конструктивных элементов) ОЗП=1,15; ЭМ=1,25 к расх.; ЗПМ=1,25; ТЗ=1,15; ТЗМ=1,25 | [15 empty] | При ремонтно-строительных работах и работах по реконструкции объектов капитального строительства (аналогичных технологическим процессам в новом строительстве, в том числе по возведению новых конструктивных элементов) ОЗП=1,15; ЭМ=1,25 к расх.; ЗПМ=1,25; ТЗ=1,15; ТЗМ=1,25
|  | 4. Производство ремонтно-строительных работ вблизи объектов, находящихся под высоким напряжением, в том числе в охранной зоне действующей воздушной линии электропередачи ОЗП=1,2; ЭМ=1,2; ЗПМ=1,2; ТЗ=1,2; ТЗМ=1,2 | [15 empty] | 4. Производство ремонтно-строительных работ вблизи объектов, находящихся под высоким напряжением, в том числе в охранной зоне действующей воздушной линии электропередачи ОЗП=1,2; ЭМ=1,2; ЗПМ=1,2; ТЗ=1,2; ТЗМ=1,2
| 1 | ОТ |  |  | 8: 44.57; 9: 1.38; 10: 1476.16; 11: 34.47; 12: 50883 | [5 empty] | ОТ
| 2 | ЭМ |  |  | 8: 155.59; 9: 1.5; 10: 5601.24; 11: 10.91; 12: 61110 | [5 empty] | ЭМ
| 3 | в т.ч. ОТм |  |  | 8: 11.45; 9: 1.5; 10: 412.2; 11: 34.47; 12: 14209 | [5 empty] | в т.ч. ОТм
| 4 | М |  |  | 8: 63.58; 10: 304.8; 11: 2.67; 12: 814 | [5 empty] | М
|  | ЗТ |  |  | 4: чел.-ч; 5: 3.8; 6: 1.38; 7: 125.856 | [6 empty] | ЗТ
|  | ЗТм |  |  | 4: чел.-ч; 5: 0.78; 6: 1.5; 7: 28.08 | [6 empty] | ЗТм
|  | Итого по расценке |  |  | 8: 212.86; 10: 7382.2; 12: 112807 | [7 empty] | Итого по расценке
|  | ФОТ |  |  | 10: 1888.36; 12: 65092 | [6 empty] | ФОТ
| Приказ № 812/пр от 21.12.2020 Прил. п.27 | НР Линии электропередачи |  |  | 4: %; 5: 104; 7: 104; 10: 1963.89; 12: 67696 | [6 empty] | НР Линии электропередачи
| Приказ № 774/пр от 11.12.2020 Прил. п.27, Приказ № 774/пр от 11.12.2020 п.16 | СП Линии электропередачи |  |  | % | 60 | 0.85 | 51 |  |  | 963.06 |  | 33197 | [6 empty] | СП Линии электропередачи
|  | Всего по позиции |  |  | 10: 10309.15; 12: 213700 | [8 empty] | Всего по позиции
6 | ТЕР33-04-003-02 | Установка железобетонных опор ВЛ 0,38; 6-10 кВ с траверсами без приставок: одностоечных с одним подкосом |  |  | 4: 1 опора; 7: 4 |  |  |  | Установка железобетонных опор ВЛ 0,38; 6-10 кВ с траверсами без приставок: одностоечных с одним подкосом
| Приказ от 29.12.2016 № 1028/пр п.8.7.1 | При ремонтно-строительных работах и работах по реконструкции объектов капитального строительства (аналогичных технологическим процессам в новом строительстве, в том числе по возведению новых конструктивных элементов) ОЗП=1,15; ЭМ=1,25 к расх.; ЗПМ=1,25; ТЗ=1,15; ТЗМ=1,25 | [15 empty] | При ремонтно-строительных работах и работах по реконструкции объектов капитального строительства (аналогичных технологическим процессам в новом строительстве, в том числе по возведению новых конструктивных элементов) ОЗП=1,15; ЭМ=1,25 к расх.; ЗПМ=1,25; ТЗ=1,15; ТЗМ=1,25
|  | 4. Производство ремонтно-строительных работ вблизи объектов, находящихся под высоким напряжением, в том числе в охранной зоне действующей воздушной линии электропередачи ОЗП=1,2; ЭМ=1,2; ЗПМ=1,2; ТЗ=1,2; ТЗМ=1,2 | [15 empty] | 4. Производство ремонтно-строительных работ вблизи объектов, находящихся под высоким напряжением, в том числе в охранной зоне действующей воздушной линии электропередачи ОЗП=1,2; ЭМ=1,2; ЗПМ=1,2; ТЗ=1,2; ТЗМ=1,2
| 1 | ОТ |  |  | 8: 92.67; 9: 1.38; 10: 511.54; 11: 34.47; 12: 17633 | [5 empty] | ОТ
| 2 | ЭМ |  |  | 8: 365.43; 9: 1.5; 10: 2192.58; 11: 10.74; 12: 23548 | [5 empty] | ЭМ
| 3 | в т.ч. ОТм |  |  | 8: 27.3; 9: 1.5; 10: 163.8; 11: 34.47; 12: 5646 | [5 empty] | в т.ч. ОТм
| 4 | М |  |  | 8: 63.58; 10: 50.8; 11: 2.67; 12: 136 | [5 empty] | М
|  | ЗТ |  |  | 4: чел.-ч; 5: 7.9; 6: 1.38; 7: 43.608 | [6 empty] | ЗТ
|  | ЗТм |  |  | 4: чел.-ч; 5: 1.86; 6: 1.5; 7: 11.16 | [6 empty] | ЗТм
|  | Итого по расценке |  |  | 8: 470.8; 10: 2754.92; 12: 41317 | [7 empty] | Итого по расценке
|  | ФОТ |  |  | 10: 675.34; 12: 23279 | [6 empty] | ФОТ
| Приказ № 812/пр от 21.12.2020 Прил. п.27 | НР Линии электропередачи |  |  | 4: %; 5: 104; 7: 104; 10: 702.35; 12: 24210 | [6 empty] | НР Линии электропередачи
| Приказ № 774/пр от 11.12.2020 Прил. п.27, Приказ № 774/пр от 11.12.2020 п.16 | СП Линии электропередачи |  |  | % | 60 | 0.85 | 51 |  |  | 344.42 |  | 11872 | [6 empty] | СП Линии электропередачи
|  | Всего по позиции |  |  | 10: 3801.69; 12: 77399 | [8 empty] | Всего по позиции
7 | ТЕР33-04-003-03 | Установка железобетонных опор ВЛ 0,38; 6-10 кВ с траверсами без приставок: одностоечных с двумя подкосами |  |  | 4: 1 опора; 7: 5 |  |  |  | Установка железобетонных опор ВЛ 0,38; 6-10 кВ с траверсами без приставок: одностоечных с двумя подкосами
| Приказ от 29.12.2016 № 1028/пр п.8.7.1 | При ремонтно-строительных работах и работах по реконструкции объектов капитального строительства (аналогичных технологическим процессам в новом строительстве, в том числе по возведению новых конструктивных элементов) ОЗП=1,15; ЭМ=1,25 к расх.; ЗПМ=1,25; ТЗ=1,15; ТЗМ=1,25 | [15 empty] | При ремонтно-строительных работах и работах по реконструкции объектов капитального строительства (аналогичных технологическим процессам в новом строительстве, в том числе по возведению новых конструктивных элементов) ОЗП=1,15; ЭМ=1,25 к расх.; ЗПМ=1,25; ТЗ=1,15; ТЗМ=1,25
|  | 4. Производство ремонтно-строительных работ вблизи объектов, находящихся под высоким напряжением, в том числе в охранной зоне действующей воздушной линии электропередачи ОЗП=1,2; ЭМ=1,2; ЗПМ=1,2; ТЗ=1,2; ТЗМ=1,2 | [15 empty] | 4. Производство ремонтно-строительных работ вблизи объектов, находящихся под высоким напряжением, в том числе в охранной зоне действующей воздушной линии электропередачи ОЗП=1,2; ЭМ=1,2; ЗПМ=1,2; ТЗ=1,2; ТЗМ=1,2
| 1 | ОТ |  |  | 8: 142.05; 9: 1.38; 10: 980.15; 11: 34.47; 12: 33786 | [5 empty] | ОТ
| 2 | ЭМ |  |  | 8: 587.44; 9: 1.5; 10: 4405.8; 11: 10.67; 12: 47010 | [5 empty] | ЭМ
| 3 | в т.ч. ОТм |  |  | 8: 44.19; 9: 1.5; 10: 331.43; 11: 34.47; 12: 11424 | [5 empty] | в т.ч. ОТм
| 4 | М |  |  | 8: 63.58; 10: 63.5; 11: 2.67; 12: 170 | [5 empty] | М
|  | ЗТ |  |  | 4: чел.-ч; 5: 12.11; 6: 1.38; 7: 83.559 | [6 empty] | ЗТ
|  | ЗТм |  |  | 4: чел.-ч; 5: 3.01; 6: 1.5; 7: 22.575 | [6 empty] | ЗТм
|  | Итого по расценке |  |  | 8: 742.19; 10: 5449.45; 12: 80966 | [7 empty] | Итого по расценке
|  | ФОТ |  |  | 10: 1311.58; 12: 45210 | [6 empty] | ФОТ
| Приказ № 812/пр от 21.12.2020 Прил. п.27 | НР Линии электропередачи |  |  | 4: %; 5: 104; 7: 104; 10: 1364.04; 12: 47018 | [6 empty] | НР Линии электропередачи
| Приказ № 774/пр от 11.12.2020 Прил. п.27, Приказ № 774/пр от 11.12.2020 п.16 | СП Линии электропередачи |  |  | % | 60 | 0.85 | 51 |  |  | 668.91 |  | 23057 | [6 empty] | СП Линии электропередачи
|  | Всего по позиции |  |  | 10: 7482.4; 12: 151041 | [8 empty] | Всего по позиции
Провод | [15 empty] | Провод
8 | ТЕР33-04-009-01 | Подвеска проводов ВЛ 6-10 кВ в ненаселенной местности сечением: до 35 мм2 с помощью механизмов |  |  | 4: 1 км линии (3 провода) при 10 опорах; 7: 2.25 |  |  |  | Подвеска проводов ВЛ 6-10 кВ в ненаселенной местности сечением: до 35 мм2 с помощью механизмов
|  | 4. Производство ремонтно-строительных работ вблизи объектов, находящихся под высоким напряжением, в том числе в охранной зоне действующей воздушной линии электропередачи ОЗП=1,2; ЭМ=1,2; ЗПМ=1,2; ТЗ=1,2; ТЗМ=1,2 | [15 empty] | 4. Производство ремонтно-строительных работ вблизи объектов, находящихся под высоким напряжением, в том числе в охранной зоне действующей воздушной линии электропередачи ОЗП=1,2; ЭМ=1,2; ЗПМ=1,2; ТЗ=1,2; ТЗМ=1,2
| 1 | ОТ |  |  | 8: 582.77; 9: 1.2; 10: 1573.48; 11: 34.47; 12: 54238 | [5 empty] | ОТ
| 2 | ЭМ |  |  | 8: 1463.56; 9: 1.2; 10: 3951.61; 11: 13.7; 12: 54137 | [5 empty] | ЭМ
| 3 | в т.ч. ОТм |  |  | 8: 200.23; 9: 1.2; 10: 540.62; 11: 34.47; 12: 18635 | [5 empty] | в т.ч. ОТм
| 4 | М |  |  | 8: 566.62; 10: 14.09; 11: 2.66; 12: 37 | [5 empty] | М
|  | ЗТ |  |  | 4: чел.-ч; 5: 47.38; 6: 1.2; 7: 127.926 | [6 empty] | ЗТ
|  | ЗТм |  |  | 4: чел.-ч; 5: 13.13; 6: 1.2; 7: 35.451 | [6 empty] | ЗТм
|  | Итого по расценке |  |  | 8: 2052.59; 10: 5539.18; 12: 108412 | [7 empty] | Итого по расценке
|  | ФОТ |  |  | 10: 2114.1; 12: 72873 | [6 empty] | ФОТ
| Приказ № 812/пр от 21.12.2020 Прил. п.27 | НР Линии электропередачи |  |  | 4: %; 5: 104; 7: 104; 10: 2198.66; 12: 75788 | [6 empty] | НР Линии электропередачи
| Приказ № 774/пр от 11.12.2020 Прил. п.27, Приказ № 774/пр от 11.12.2020 п.16 | СП Линии электропередачи |  |  | % | 60 | 0.85 | 51 |  |  | 1078.19 |  | 37165 | [6 empty] | СП Линии электропередачи
|  | Всего по позиции |  |  | 10: 8816.03; 12: 221365 | [8 empty] | Всего по позиции
|  | Итого по разделу 2 Монтажные работы |  |  | 10: 30409.27; 12: 663505 | [10 empty] | Итого по разделу 2 Монтажные работы
Раздел 3. Материалы подрядчика | [14 empty] | Раздел 3. Материалы подрядчика
9 | ТССЦ-403-1946 | Стойка опоры: СВ 105-5 /бетон В30 (М400), объем 0,47 м3, расход арматуры 92,0 кг/ (серия 3.407.1-143 вып. 7) |  |  | шт. |  |  | 47 | 2394.48 |  | 112540.56 | 6.09 | 685372 |  |  |  | Стойка опоры: СВ 105-5 /бетон В30 (М400), объем 0,47 м3, расход арматуры 92,0 кг/ (серия 3.407.1-143 вып. 7)
|  | Всего по позиции |  |  | 10: 112540.56; 12: 685372 | [8 empty] | Всего по позиции
10 | Прайс-лист | Траверсы ТМ-3 |  |  | 4: шт; 7: 24; 8: 3885.26; 10: 93246; 12: 93246 |  |  |  | Траверсы ТМ-3
|  | Цена=4662,31/1,2 | [22 empty] | Цена=4662,31/1,2
|  | Всего по позиции |  |  | 10: 93246; 12: 93246 | [8 empty] | Всего по позиции
11 | Прайс-лист | Оголовок ОГ-13 |  |  | 4: шт; 7: 9; 8: 1437; 10: 12933; 12: 12933 |  |  |  | Оголовок ОГ-13
|  | Всего по позиции |  |  | 10: 12933; 12: 12933 | [8 empty] | Всего по позиции
12 | Прайс-лист | Траверсы ТМ-6 |  |  | 4: шт; 7: 14; 8: 4273; 10: 59822; 12: 59822 |  |  |  | Траверсы ТМ-6
|  | Всего по позиции |  |  | 10: 59822; 12: 59822 | [8 empty] | Всего по позиции
13 | Прайс-лист | Изолятор линейный штыревой стеклянный ШС-20Г |  |  | 4: шт; 7: 171; 8: 512.13; 10: 87574; 12: 87574 |  |  |  | Изолятор линейный штыревой стеклянный ШС-20Г
|  | Всего по позиции |  |  | 10: 87574; 12: 87574 | [8 empty] | Всего по позиции
14 | Прайс-лист | Вязка спиральная, пвс 120/150-10 |  |  | 4: шт.; 7: 171; 8: 43; 10: 7353; 12: 7353 |  |  |  | Вязка спиральная, пвс 120/150-10
|  | Объем=72+99 | [20 empty] | Объем=72+99
|  | Всего по позиции |  |  | 10: 7353; 12: 7353 | [8 empty] | Всего по позиции
15 | Прайс-лист | Колпачок, К-6 |  |  | 4: шт.; 7: 171; 8: 9.5; 10: 1625; 12: 1625 |  |  |  | Колпачок, К-6
|  | Всего по позиции |  |  | 10: 1625; 12: 1625 | [8 empty] | Всего по позиции
16 | ТССЦ-509-5892 прим. | Зажим: плашечный соединительный ПА 2-2 |  |  | шт. |  |  | 27 | 7.32 |  | 197.64 | 6.69 | 1322 |  |  |  | Зажим: плашечный соединительный ПА 2-2
|  | Всего по позиции |  |  | 10: 197.64; 12: 1322 | [8 empty] | Всего по позиции
17 | ТССЦ-509-1716 | Зажим соединительный: плашечный ПС-2-1 |  |  | шт. |  |  | 56 | 13.64 |  | 763.84 | 5.59 | 4270 |  |  |  | Зажим соединительный: плашечный ПС-2-1
|  | Всего по позиции |  |  | 10: 763.84; 12: 4270 | [8 empty] | Всего по позиции
18 | Прайс-лист | Изоляторы линейные подвесные стеклянные ПС-70 |  |  | 4: шт.; 7: 108; 8: 787; 10: 84996; 12: 84996 |  |  |  | Изоляторы линейные подвесные стеклянные ПС-70
|  | Всего по позиции |  |  | 10: 84996; 12: 84996 | [8 empty] | Всего по позиции
19 | Прайс-лист | Зажим натяжной болтовый НБ-2-6 |  |  | 4: шт.; 7: 54; 8: 482.17; 10: 26037; 12: 26037 |  |  |  | Зажим натяжной болтовый НБ-2-6
|  | Всего по позиции |  |  | 10: 26037; 12: 26037 | [8 empty] | Всего по позиции
20 | Прайс-лист | Хомут Х-3 |  |  | 4: шт.; 7: 9; 8: 216; 10: 1944; 12: 1944 |  |  |  | Хомут Х-3
|  | Всего по позиции |  |  | 10: 1944; 12: 1944 | [8 empty] | Всего по позиции
21 | Прайс-лист | Хомут Х-1 |  |  | 4: шт.; 7: 38; 8: 200; 10: 7600; 12: 7600 |  |  |  | Хомут Х-1
|  | Всего по позиции |  |  | 10: 7600; 12: 7600 | [8 empty] | Всего по позиции
22 | ТССЦ-101-5849 | Болты с гайками и шайбами оцинкованные для монтажа стальных конструкций, диаметр 16 мм |  |  | т |  |  | 0.00658 | 26127.34 |  | 171.92 | 5.69 | 978 |  |  |  | Болты с гайками и шайбами оцинкованные для монтажа стальных конструкций, диаметр 16 мм
|  | Всего по позиции |  |  | 10: 171.92; 12: 978 | [8 empty] | Всего по позиции
23 | Прайс-лист | Узел крепления подкоса У-1 |  |  | 4: шт.; 7: 14; 8: 1359.92; 10: 19039; 12: 19039 |  |  |  | Узел крепления подкоса У-1
|  | Цена=1631,9/1,2 | [22 empty] | Цена=1631,9/1,2
|  | Всего по позиции |  |  | 10: 19039; 12: 19039 | [8 empty] | Всего по позиции
24 | ТССЦ-509-1771 | Ушко: однолапчатое У1-7-16 |  |  | шт. |  |  | 54 | 37.74 |  | 2037.96 | 7.31 | 14897 |  |  |  | Ушко: однолапчатое У1-7-16
|  | Всего по позиции |  |  | 10: 2037.96; 12: 14897 | [8 empty] | Всего по позиции
25 | ТССЦ-110-0316 | Звено промежуточное: трехлапчатое ПРТ-7-1 |  |  | шт. |  |  | 5 | 50.62 |  | 253.1 | 2.67 | 676 |  |  |  | Звено промежуточное: трехлапчатое ПРТ-7-1
|  | Всего по позиции |  |  | 10: 253.1; 12: 676 | [8 empty] | Всего по позиции
26 | ТССЦ-509-2949 | Серьга СР-7-16 |  |  | шт. |  |  | 5 | 10.11 |  | 50.55 | 9.6 | 485 |  |  |  | Серьга СР-7-16
|  | Всего по позиции |  |  | 10: 50.55; 12: 485 | [8 empty] | Всего по позиции
|  | Итого по разделу 3 Материалы подрядчика |  |  | 10: 518184.57; 12: 1110169 | [10 empty] | Итого по разделу 3 Материалы подрядчика
Раздел 4. Перевозка монтируемых материалов | [14 empty] | Раздел 4. Перевозка монтируемых материалов
27 | ТССЦпг-01-01-01-045 | Погрузочные работы при автомобильных перевозках: прочих материалов, деталей (с использованием погрузчика) |  |  | 1 т груза |  |  | 1 | 21.8 |  | 21.8 | 27.52 | 600 |  |  |  | Погрузочные работы при автомобильных перевозках: прочих материалов, деталей (с использованием погрузчика)
|  | Всего по позиции |  |  | 10: 21.8; 12: 600 | [8 empty] | Всего по позиции
28 | ТССЦпг-01-01-02-045 | Разгрузочные работы при автомобильных перевозках: прочих материалов, деталей (с использованием погрузчика) |  |  | 1 т груза |  |  | 1 | 17.1 |  | 17.1 | 25.61 | 438 |  |  |  | Разгрузочные работы при автомобильных перевозках: прочих материалов, деталей (с использованием погрузчика)
|  | Всего по позиции |  |  | 10: 17.1; 12: 438 | [8 empty] | Всего по позиции
29 | ТССЦпг-03-02-01-025 | Перевозка строительных грузов (кроме массовых навалочных, перевозимых автомобилями-самосвалами, а также бетонных и железобетонных изделий, стеновых и перегородочных материалов, лесоматериалов круглых и пиломатериалов, включенных в таблицу 03-01), бортовым автомобилем грузоподъемностью 5 т, на расстояние до 25 км I класс груза |  |  | 1 т груза |  |  | 1 | 37.6 |  | 37.6 | 16.61 | 625 |  |  |  | Перевозка строительных грузов (кроме массовых навалочных, перевозимых автомобилями-самосвалами, а также бетонных и железобетонных изделий, стеновых и перегородочных материалов, лесоматериалов круглых и пиломатериалов, включенных в таблицу 03-01), бортовым автомобилем грузоподъемностью 5 т, на расстояние до 25 км I класс груза
|  | Всего по позиции |  |  | 10: 37.6; 12: 625 | [8 empty] | Всего по позиции
30 | ТССЦпг-01-01-01-003 | Погрузочные работы при автомобильных перевозках: изделий из сборного железобетона, бетона, керамзитобетона массой до 3 т |  |  | 1 т груза |  |  | 53.11 | 13.11 |  | 696.27 | 22.29 | 15520 |  |  |  | Погрузочные работы при автомобильных перевозках: изделий из сборного железобетона, бетона, керамзитобетона массой до 3 т
|  | Объем=47*1,13 | [20 empty] | Объем=47*1,13
|  | Всего по позиции |  |  | 10: 696.27; 12: 15520 | [8 empty] | Всего по позиции
31 | ТССЦпг-01-01-02-003 | Разгрузочные работы при автомобильных перевозках: изделий из сборного железобетона, бетона, керамзитобетона массой до 3 т |  |  | 1 т груза |  |  | 53.11 | 13.11 |  | 696.27 | 22.29 | 15520 |  |  |  | Разгрузочные работы при автомобильных перевозках: изделий из сборного железобетона, бетона, керамзитобетона массой до 3 т
|  | Всего по позиции |  |  | 10: 696.27; 12: 15520 | [8 empty] | Всего по позиции
32 | ТССЦпг-03-01-01-025 | Перевозка бетонных и ж/б изделий, стеновых и перегородочных материалов (кирпич, блоки, камни, плиты и панели), лесоматериалов круглых и пиломатериалов автомобилями бортовыми грузоподъемностью до 15 т, на расстояние до 25 км I класс груза |  |  | 1 т груза |  |  | 53.11 | 20.33 |  | 1079.73 | 21.74 | 23473 |  |  |  | Перевозка бетонных и ж/б изделий, стеновых и перегородочных материалов (кирпич, блоки, камни, плиты и панели), лесоматериалов круглых и пиломатериалов автомобилями бортовыми грузоподъемностью до 15 т, на расстояние до 25 км I класс груза
|  | Всего по позиции |  |  | 10: 1079.73; 12: 23473 | [8 empty] | Всего по позиции
|  | Итого по разделу 4 Перевозка монтируемых материалов |  |  | 10: 2548.77; 12: 56176 | [10 empty] | Итого по разделу 4 Перевозка монтируемых материалов
Раздел 5. Погрузо работы, перевозка демонтированных материалов | [14 empty] | Раздел 5. Погрузо работы, перевозка демонтированных материалов
33 | ТЕР33-04-016-01 | Свозка конструкций и материалов опор ВЛ 0,38-10 кВ по трассе: одностоечных деревянных опор |  |  | 4: 1 опора; 7: 47 |  |  |  | Свозка конструкций и материалов опор ВЛ 0,38-10 кВ по трассе: одностоечных деревянных опор
|  | Объем=24+8+15 | [20 empty] | Объем=24+8+15
|  | 3.17 При производстве работ в охранной зоне ВЛ, в местах прохождения коммуникаций электроснабжения или вблизи объектов, находящихся под напряжением ОЗП=1,2; ЭМ=1,2 к расх.; ЗПМ=1,2; ТЗ=1,2; ТЗМ=1,2 | [15 empty] | 3.17 При производстве работ в охранной зоне ВЛ, в местах прохождения коммуникаций электроснабжения или вблизи объектов, находящихся под напряжением ОЗП=1,2; ЭМ=1,2 к расх.; ЗПМ=1,2; ТЗ=1,2; ТЗМ=1,2
| 1 | ОТ |  |  | 8: 2.16; 9: 1.2; 10: 121.82; 11: 34.47; 12: 4199 | [5 empty] | ОТ
| 2 | ЭМ |  |  | 8: 10.28; 9: 1.2; 10: 579.79; 11: 12.68; 12: 7352 | [5 empty] | ЭМ
| 3 | в т.ч. ОТм |  |  | 8: 1.88; 9: 1.2; 10: 106.03; 11: 34.47; 12: 3655 | [5 empty] | в т.ч. ОТм
|  | ЗТ |  |  | 4: чел.-ч; 5: 0.2; 6: 1.2; 7: 11.28 | [6 empty] | ЗТ
|  | ЗТм |  |  | 4: чел.-ч; 5: 0.11; 6: 1.2; 7: 6.204 | [6 empty] | ЗТм
|  | Итого по расценке |  |  | 8: 12.44; 10: 701.61; 12: 11551 | [7 empty] | Итого по расценке
|  | ФОТ |  |  | 10: 227.85; 12: 7854 | [6 empty] | ФОТ
| Приказ № 812/пр от 21.12.2020 Прил. п.27 | НР Линии электропередачи |  |  | 4: %; 5: 104; 7: 104; 10: 236.96; 12: 8168 | [6 empty] | НР Линии электропередачи
| Приказ № 774/пр от 11.12.2020 Прил. п.27, Приказ № 774/пр от 11.12.2020 п.16 | СП Линии электропередачи |  |  | % | 60 | 0.85 | 51 |  |  | 116.2 |  | 4006 | [6 empty] | СП Линии электропередачи
|  | Всего по позиции |  |  | 10: 1054.77; 12: 23725 | [8 empty] | Всего по позиции
34 | ТЕР33-04-016-05 | Свозка конструкций и материалов опор ВЛ 0,38-10 кВ по трассе: материалов оснастки одностоечных опор |  |  | 4: 1 опора; 7: 24 |  |  |  | Свозка конструкций и материалов опор ВЛ 0,38-10 кВ по трассе: материалов оснастки одностоечных опор
| 1 | ОТ |  |  | 8: 2.7; 10: 64.8; 11: 34.47; 12: 2234 | [5 empty] | ОТ
| 2 | ЭМ |  |  | 8: 13.08; 10: 313.92; 11: 12.68; 12: 3981 | [5 empty] | ЭМ
| 3 | в т.ч. ОТм |  |  | 8: 2.39; 10: 57.36; 11: 34.47; 12: 1977 | [5 empty] | в т.ч. ОТм
|  | ЗТ |  |  | 4: чел.-ч; 5: 0.25; 7: 6 | [6 empty] | ЗТ
|  | ЗТм |  |  | 4: чел.-ч; 5: 0.14; 7: 3.36 | [6 empty] | ЗТм
|  | Итого по расценке |  |  | 8: 15.78; 10: 378.72; 12: 6215 | [7 empty] | Итого по расценке
|  | ФОТ |  |  | 10: 122.16; 12: 4211 | [6 empty] | ФОТ
| Приказ № 812/пр от 21.12.2020 Прил. п.27 | НР Линии электропередачи |  |  | 4: %; 5: 104; 7: 104; 10: 127.05; 12: 4379 | [6 empty] | НР Линии электропередачи
| Приказ № 774/пр от 11.12.2020 Прил. п.27, Приказ № 774/пр от 11.12.2020 п.16 | СП Линии электропередачи |  |  | % | 60 | 0.85 | 51 |  |  | 62.3 |  | 2148 | [6 empty] | СП Линии электропередачи
|  | Всего по позиции |  |  | 10: 568.07; 12: 12742 | [8 empty] | Всего по позиции
35 | ТЕР33-04-016-06 | Свозка конструкций и материалов опор ВЛ 0,38-10 кВ по трассе: материалов оснастки сложных опор |  |  | 4: 1 опора; 7: 9 |  |  |  | Свозка конструкций и материалов опор ВЛ 0,38-10 кВ по трассе: материалов оснастки сложных опор
|  | Объем=4+5 | [20 empty] | Объем=4+5
| 1 | ОТ |  |  | 8: 3.24; 10: 29.16; 11: 34.47; 12: 1005 | [5 empty] | ОТ
| 2 | ЭМ |  |  | 8: 14.95; 10: 134.55; 11: 12.68; 12: 1706 | [5 empty] | ЭМ
| 3 | в т.ч. ОТм |  |  | 8: 2.74; 10: 24.66; 11: 34.47; 12: 850 | [5 empty] | в т.ч. ОТм
|  | ЗТ |  |  | 4: чел.-ч; 5: 0.3; 7: 2.7 | [6 empty] | ЗТ
|  | ЗТм |  |  | 4: чел.-ч; 5: 0.16; 7: 1.44 | [6 empty] | ЗТм
|  | Итого по расценке |  |  | 8: 18.19; 10: 163.71; 12: 2711 | [7 empty] | Итого по расценке
|  | ФОТ |  |  | 10: 53.82; 12: 1855 | [6 empty] | ФОТ
| Приказ № 812/пр от 21.12.2020 Прил. п.27 | НР Линии электропередачи |  |  | 4: %; 5: 104; 7: 104; 10: 55.97; 12: 1929 | [6 empty] | НР Линии электропередачи
| Приказ № 774/пр от 11.12.2020 Прил. п.27, Приказ № 774/пр от 11.12.2020 п.16 | СП Линии электропередачи |  |  | % | 60 | 0.85 | 51 |  |  | 27.45 |  | 946 | [6 empty] | СП Линии электропередачи
|  | Всего по позиции |  |  | 10: 247.13; 12: 5586 | [8 empty] | Всего по позиции
36 | ТССЦпг-01-01-01-003 | Погрузочные работы при автомобильных перевозках: изделий из сборного железобетона, бетона, керамзитобетона массой до 3 т |  |  | 1 т груза |  |  | 25.17 | 13.11 |  | 329.98 | 22.29 | 7355 |  |  |  | Погрузочные работы при автомобильных перевозках: изделий из сборного железобетона, бетона, керамзитобетона массой до 3 т
|  | Объем=47*0,36+33*0,25 | [20 empty] | Объем=47*0,36+33*0,25
|  | Всего по позиции |  |  | 10: 329.98; 12: 7355 | [8 empty] | Всего по позиции
37 | ТССЦпг-01-01-02-003 | Разгрузочные работы при автомобильных перевозках: изделий из сборного железобетона, бетона, керамзитобетона массой до 3 т |  |  | 1 т груза |  |  | 25.17 | 13.11 |  | 329.98 | 22.29 | 7355 |  |  |  | Разгрузочные работы при автомобильных перевозках: изделий из сборного железобетона, бетона, керамзитобетона массой до 3 т
|  | Всего по позиции |  |  | 10: 329.98; 12: 7355 | [8 empty] | Всего по позиции
38 | ТССЦпг-03-01-01-025 | Перевозка бетонных и ж/б изделий, стеновых и перегородочных материалов (кирпич, блоки, камни, плиты и панели), лесоматериалов круглых и пиломатериалов автомобилями бортовыми грузоподъемностью до 15 т, на расстояние до 25 км I класс груза |  |  | 1 т груза |  |  | 25.17 | 20.33 |  | 511.71 | 21.74 | 11125 |  |  |  | Перевозка бетонных и ж/б изделий, стеновых и перегородочных материалов (кирпич, блоки, камни, плиты и панели), лесоматериалов круглых и пиломатериалов автомобилями бортовыми грузоподъемностью до 15 т, на расстояние до 25 км I класс груза
|  | Всего по позиции |  |  | 10: 511.71; 12: 11125 | [8 empty] | Всего по позиции
39 | ТССЦпг-01-01-01-045 | Погрузочные работы при автомобильных перевозках: прочих материалов, деталей (с использованием погрузчика) |  |  | 1 т груза |  |  | 0.8 | 21.8 |  | 17.44 | 27.52 | 480 |  |  |  | Погрузочные работы при автомобильных перевозках: прочих материалов, деталей (с использованием погрузчика)
|  | Всего по позиции |  |  | 10: 17.44; 12: 480 | [8 empty] | Всего по позиции
40 | ТССЦпг-01-01-02-045 | Разгрузочные работы при автомобильных перевозках: прочих материалов, деталей (с использованием погрузчика) |  |  | 1 т груза |  |  | 0.8 | 17.1 |  | 13.68 | 25.61 | 350 |  |  |  | Разгрузочные работы при автомобильных перевозках: прочих материалов, деталей (с использованием погрузчика)
|  | Всего по позиции |  |  | 10: 13.68; 12: 350 | [8 empty] | Всего по позиции
41 | ТССЦпг-03-02-01-025 | Перевозка строительных грузов (кроме массовых навалочных, перевозимых автомобилями-самосвалами, а также бетонных и железобетонных изделий, стеновых и перегородочных материалов, лесоматериалов круглых и пиломатериалов, включенных в таблицу 03-01), бортовым автомобилем грузоподъемностью 5 т, на расстояние до 25 км I класс груза |  |  | 1 т груза |  |  | 0.8 | 37.6 |  | 30.08 | 16.61 | 500 |  |  |  | Перевозка строительных грузов (кроме массовых навалочных, перевозимых автомобилями-самосвалами, а также бетонных и железобетонных изделий, стеновых и перегородочных материалов, лесоматериалов круглых и пиломатериалов, включенных в таблицу 03-01), бортовым автомобилем грузоподъемностью 5 т, на расстояние до 25 км I класс груза
|  | Всего по позиции |  |  | 10: 30.08; 12: 500 | [8 empty] | Всего по позиции
|  | Итого по разделу 5 Погрузо работы, перевозка демонтированных материалов |  |  | 10: 3102.84; 12: 69218 | [10 empty] | Итого по разделу 5 Погрузо работы, перевозка демонтированных материалов
|  | Итоги по смете: | [23 empty] | Итоги по смете:
|  | Итого прямые затраты (справочно) |  |  | 10: 558343.68; 12: 1746266 | [13 empty] | Итого прямые затраты (справочно)
|  | в том числе: | [24 empty] | в том числе:
|  | Оплата труда рабочих |  |  | 10: 6536.9; 12: 225328 | [13 empty] | Оплата труда рабочих
|  | Эксплуатация машин |  |  | 10: 30869.94; 12: 359179 | [13 empty] | Эксплуатация машин
|  | в том числе оплата труда машинистов (Отм) |  |  | 10: 2728.55; 12: 94053 | [13 empty] | в том числе оплата труда машинистов (Отм)
|  | Материалы |  |  | 10: 520936.84; 12: 1161759 | [13 empty] | Материалы
|  | Строительные работы |  |  | 10: 572705.1; 12: 2241306 | [13 empty] | Строительные работы
|  | в том числе: | [24 empty] | в том числе:
|  | оплата труда |  |  | 10: 6536.9; 12: 225328 | [13 empty] | оплата труда
|  | эксплуатация машин и механизмов |  |  | 10: 30869.94; 12: 359179 | [13 empty] | эксплуатация машин и механизмов
|  | в том числе оплата труда машинистов (ОТм) |  |  | 10: 2728.55; 12: 94053 | [13 empty] | в том числе оплата труда машинистов (ОТм)
|  | материалы |  |  | 10: 520936.84; 12: 1161759 | [13 empty] | материалы
|  | накладные расходы |  |  | 10: 9636.05; 12: 332155 | [13 empty] | накладные расходы
|  | сметная прибыль |  |  | 10: 4725.37; 12: 162885 | [13 empty] | сметная прибыль
|  | Итого ФОТ (справочно) |  |  | 10: 9265.45; 12: 319381 | [13 empty] | Итого ФОТ (справочно)
|  | Итого накладные расходы (справочно) |  |  | 10: 9636.05; 12: 332155 | [13 empty] | Итого накладные расходы (справочно)
|  | Итого сметная прибыль (справочно) |  |  | 10: 4725.37; 12: 162885 | [13 empty] | Итого сметная прибыль (справочно)
|  | Командировочные (553,941+186,39)/8*500 |  |  | 10: 46270.69; 12: 46271 | [13 empty] | Командировочные (553,941+186,39)/8*500
|  | Перебазировка |  |  | 10: 42879; 12: 42879 | [13 empty] | Перебазировка
|  | Итого |  |  | 10: 661854.79; 12: 2330456 | [14 empty] | Итого
|  | Непредвиденные затраты 3% |  |  | 10: 19855.64; 12: 69914 | [13 empty] | Непредвиденные затраты 3%
|  | ВСЕГО по смете |  |  | 10: 681710.43; 12: 2400370 | [15 empty] | ВСЕГО по смете