## 2 ФС-1 ВЛ-0,4 кВ Ф-1 КПТ-149 с
Приложение № 2
Утверждено приказом № 421 от 4 августа 2020 г. Минстроя РФ в редакции приказа № 557 от 7 июля 2022 г.
Наименование программного продукта | [5 empty] | ГРАНД-Смета, версия 2022.2
Наименование редакции сметных нормативов | [5 empty] | Изменения в сметные нормы, федеральные единичные расценки и отдельные составляющие к ним, включенные в федеральный реестр сметных нормативов приказами Минстроя России от 26 декабря 2019 г. № 871/пр, 872/пр, 873/пр, 874/пр, 875/пр, 876/пр (в ред. приказов от 30.03.2020 № 171/пр, 172/пр, от 01.06.2020 № 294/пр, 295/пр, от 30.06.2020 № 352/пр, 353/пр, от 20.10.2020 № 635/пр, 636/пр, от 09.02.2021 № 50/пр, 51/пр, от 24.05.2021 № 320/пр, 321/пр, от 24.06.2021 № 407/пр, 408/пр, от 14.10.2021 № 745/пр, 746/пр), от 20.12.2021 № 961/пр, 962/пр) | [7 empty] | Изменения в сметные нормы, федеральные единичные расценки и отдельные составляющие к ним, включенные в федеральный реестр сметных нормативов приказами Минстроя России от 26 декабря 2019 г. № 871/пр, 872/пр, 873/пр, 874/пр, 875/пр, 876/пр (в ред. приказов от 30.03.2020 № 171/пр, 172/пр, от 01.06.2020 № 294/пр, 295/пр, от 30.06.2020 № 352/пр, 353/пр, от 20.10.2020 № 635/пр, 636/пр, от 09.02.2021 № 50/пр, 51/пр, от 24.05.2021 № 320/пр, 321/пр, от 24.06.2021 № 407/пр, 408/пр, от 14.10.2021 № 745/пр, 746/пр), от 20.12.2021 № 961/пр, 962/пр)
Реквизиты приказа Минстроя России об утверждении дополнений и изменений к сметным нормативам
Реквизиты письма Минстроя России об индексах изменения сметной стоимости строительства, включаемые в федеральный реестр сметных нормативов и размещаемые в федеральной государственной информационной системе ценообразования в строительстве, подготовленного в соответствии пунктом 85 Методики расчета индексов изменения сметной стоимости строительства, утвержденной приказом Министерства строительства и жилищно-коммунального хозяйства Российской Федерации от 5 июня 2019 г. № 326/пр¹
Реквизиты нормативного правового акта об утверждении оплаты труда, утверждаемый в соответствии с пунктом 22(1) Правилами мониторинга цен, утвержденными постановлением Правительства Российской Федерации от 23 декабря 2016 г. № 1452
Наименование субъекта Российской Федерации
Наименование зоны субъекта Российской Федерации
(наименование стройки)
(наименование объекта капитального строительства)
ЛОКАЛЬНЫЙ СМЕТНЫЙ РАСЧЕТ (СМЕТА) №
2 ФС-1 ВЛ-0,4 кВ Ф-1 КПТ-149 с.Черниговка - подряд | [14 empty] | 2 ФС-1 ВЛ-0,4 кВ Ф-1 КПТ-149 с.Черниговка - подряд
(наименование конструктивного решения)
Составлен | базисно-индексным | методом
Основание
(проектная и (или) иная техническая документация)
Составлен(а) в текущем (базисном) уровне цен
Сметная стоимость |  | 1323.17 | (158,68) | тыс.руб.
в том числе:
| строительных работ | 906.86 | (51,13) | тыс.руб. |  | Средства на оплату труда рабочих |  |  |  |  | 137 | (2,85) | тыс.руб.
| монтажных работ | 346.19 | (37,43) | тыс.руб. |  | Нормативные затраты труда рабочих |  |  |  |  | 323.4 |  | чел.час.
| оборудования | 0 | (0) | тыс.руб. |  | Нормативные затраты труда машинистов |  |  |  |  | 104.55 |  | чел.час.
| прочих затрат | 0 | (0) | тыс.руб.
№ п/п | Обоснование | Наименование работ и затрат |  |  | Единица измерения | Количество |  |  | Сметная стоимость в базисном уровне цен (в текущем уровне цен (гр. 8) для ресурсов, отсутствующих в ФРСН), руб. |  |  | Индексы | Сметная стоимость в текущем уровне цен, руб.
[6 empty] | на единицу | коэффициенты | всего с учетом коэффициентов | на единицу | коэффициенты | всего
1 | 2 | 3 |  |  | 4 | 5 | 6 | 7 | 8 | 9 | 10 | 11 | 12
Раздел 1. Работы с опорами | [15 empty] | Раздел 1. Работы с опорами
15 | ФЕР33-04-042-04 | Демонтаж опор ВЛ 0,38-10 кВ: с приставками одностоечных |  |  | 4: шт; 7: 15 |  |  |  | Демонтаж опор ВЛ 0,38-10 кВ: с приставками одностоечных
| Приказ от 07.07.2022 № 557/пр прил.8 табл.2 п.9 | Производство работ осуществляется в стесненных условиях населенных пунктов ОЗП=1,15; ЭМ=1,15 к расх.; ЗПМ=1,15; ТЗ=1,15; ТЗМ=1,15 | [15 empty] | Производство работ осуществляется в стесненных условиях населенных пунктов ОЗП=1,15; ЭМ=1,15 к расх.; ЗПМ=1,15; ТЗ=1,15; ТЗМ=1,15
| Приказ от 07.07.2022 № 557/пр прил.8 табл.1 п.4 | Производство работ осуществляется в охранной зоне действующей воздушной линии электропередачи, вблизи объектов, находящихся под напряжением, внутри объектов капитального строительства, внутренняя проводка в которых не обесточена, если это приведет к ограничению действий рабочих в соответствии с требованиями техники безопасности ОЗП=1,2; ЭМ=1,2 к расх.; ЗПМ=1,2; ТЗ=1,2; ТЗМ=1,2 | [15 empty] | Производство работ осуществляется в охранной зоне действующей воздушной линии электропередачи, вблизи объектов, находящихся под напряжением, внутри объектов капитального строительства, внутренняя проводка в которых не обесточена, если это приведет к ограничению действий рабочих в соответствии с требованиями техники безопасности ОЗП=1,2; ЭМ=1,2 к расх.; ЗПМ=1,2; ТЗ=1,2; ТЗМ=1,2
| 1 | ОТ |  |  | 8: 11.25; 9: 1.38; 10: 232.88; 11: 48.08; 12: 11196.87 | [5 empty] | ОТ
| 2 | ЭМ |  |  | 8: 148.02; 9: 1.38; 10: 3064.01; 11: 14.09; 12: 43171.9 | [5 empty] | ЭМ
| 3 | в т.ч. ОТм |  |  | 8: 12.76; 9: 1.38; 10: 264.13; 11: 45.08; 12: 11906.98 | [5 empty] | в т.ч. ОТм
|  | ЗТ |  |  | 4: чел.-ч; 5: 1.24; 6: 1.38; 7: 25.668 | [6 empty] | ЗТ
|  | ЗТм |  |  | 4: чел.-ч; 5: 1.1; 6: 1.38; 7: 22.77 | [6 empty] | ЗТм
|  | Итого по расценке |  |  | 8: 159.27; 10: 3296.89 | [7 empty] | Итого по расценке
|  | ФОТ |  |  | 10: 497.01; 12: 23103.85 | [6 empty] | ФОТ
| Приказ № 812/пр от 21.12.2020 Прил. п.27 | НР Линии электропередачи |  |  | 4: %; 5: 103; 7: 103; 10: 511.92; 12: 23796.97 | [6 empty] | НР Линии электропередачи
| Приказ № 774/пр от 11.12.2020 Прил. п.27 | СП Линии электропередачи |  |  | 4: %; 5: 60; 7: 60; 10: 298.21; 12: 13862.31 | [6 empty] | СП Линии электропередачи
|  | Всего по позиции |  |  | 10: 4107.02; 12: 92028.05 | [8 empty] | Всего по позиции
43 | ФЕР33-04-003-04 | Установка железобетонных опор для совместной подвески проводов ВЛ 0,38; 6-10 кВ без приставок: одностоечных |  |  | 4: шт; 7: 13 |  |  |  | Установка железобетонных опор для совместной подвески проводов ВЛ 0,38; 6-10 кВ без приставок: одностоечных
| Приказ от 07.07.2022 № 557/пр прил.8 табл.1 п.4 | Производство работ осуществляется в охранной зоне действующей воздушной линии электропередачи, вблизи объектов, находящихся под напряжением, внутри объектов капитального строительства, внутренняя проводка в которых не обесточена, если это приведет к ограничению действий рабочих в соответствии с требованиями техники безопасности ОЗП=1,2; ЭМ=1,2 к расх.; ЗПМ=1,2; ТЗ=1,2; ТЗМ=1,2 | [15 empty] | Производство работ осуществляется в охранной зоне действующей воздушной линии электропередачи, вблизи объектов, находящихся под напряжением, внутри объектов капитального строительства, внутренняя проводка в которых не обесточена, если это приведет к ограничению действий рабочих в соответствии с требованиями техники безопасности ОЗП=1,2; ЭМ=1,2 к расх.; ЗПМ=1,2; ТЗ=1,2; ТЗМ=1,2
| Приказ от 07.07.2022 № 557/пр прил.8 табл.2 п.9 | Производство работ осуществляется в стесненных условиях населенных пунктов ОЗП=1,15; ЭМ=1,15 к расх.; ЗПМ=1,15; ТЗ=1,15; ТЗМ=1,15 | [15 empty] | Производство работ осуществляется в стесненных условиях населенных пунктов ОЗП=1,15; ЭМ=1,15 к расх.; ЗПМ=1,15; ТЗ=1,15; ТЗМ=1,15
| 1 | ОТ |  |  | 8: 40.31; 9: 1.38; 10: 723.16; 11: 48.08; 12: 34769.53 | [5 empty] | ОТ
| 2 | ЭМ |  |  | 8: 116.76; 9: 1.38; 10: 2094.67; 11: 14.09; 12: 29513.9 | [5 empty] | ЭМ
| 3 | в т.ч. ОТм |  |  | 8: 11.49; 9: 1.38; 10: 206.13; 11: 45.08; 12: 9292.34 | [5 empty] | в т.ч. ОТм
| 4 | М |  |  | 8: 82.14; 10: 116.22; 11: 9.25; 12: 1075.04 | [5 empty] | М
|  | ЗТ |  |  | 4: чел.-ч; 5: 4.55; 6: 1.38; 7: 81.627 | [6 empty] | ЗТ
|  | ЗТм |  |  | 4: чел.-ч; 5: 0.99; 6: 1.38; 7: 17.7606 | [6 empty] | ЗТм
|  | Итого по расценке |  |  | 8: 166.01; 10: 2934.05 | [7 empty] | Итого по расценке
|  | ФОТ |  |  | 10: 929.29; 12: 44061.87 | [6 empty] | ФОТ
| Приказ № 812/пр от 21.12.2020 Прил. п.27 | НР Линии электропередачи |  |  | 4: %; 5: 103; 7: 103; 10: 957.17; 12: 45383.73 | [6 empty] | НР Линии электропередачи
| Приказ № 774/пр от 11.12.2020 Прил. п.27 | СП Линии электропередачи |  |  | 4: %; 5: 60; 7: 60; 10: 557.57; 12: 26437.12 | [6 empty] | СП Линии электропередачи
|  | Всего по позиции |  |  | 10: 4448.79; 12: 137179.32 | [8 empty] | Всего по позиции
29 | ФЕР33-04-042-05 | Демонтаж опор ВЛ 0,38-10 кВ: с приставками одностоечных с подкосом |  |  | 4: шт; 7: 3 |  |  |  | Демонтаж опор ВЛ 0,38-10 кВ: с приставками одностоечных с подкосом
| Приказ от 07.07.2022 № 557/пр прил.8 табл.2 п.9 | Производство работ осуществляется в стесненных условиях населенных пунктов ОЗП=1,15; ЭМ=1,15 к расх.; ЗПМ=1,15; ТЗ=1,15; ТЗМ=1,15 | [15 empty] | Производство работ осуществляется в стесненных условиях населенных пунктов ОЗП=1,15; ЭМ=1,15 к расх.; ЗПМ=1,15; ТЗ=1,15; ТЗМ=1,15
| Приказ от 07.07.2022 № 557/пр прил.8 табл.1 п.4 | Производство работ осуществляется в охранной зоне действующей воздушной линии электропередачи, вблизи объектов, находящихся под напряжением, внутри объектов капитального строительства, внутренняя проводка в которых не обесточена, если это приведет к ограничению действий рабочих в соответствии с требованиями техники безопасности ОЗП=1,2; ЭМ=1,2 к расх.; ЗПМ=1,2; ТЗ=1,2; ТЗМ=1,2 | [15 empty] | Производство работ осуществляется в охранной зоне действующей воздушной линии электропередачи, вблизи объектов, находящихся под напряжением, внутри объектов капитального строительства, внутренняя проводка в которых не обесточена, если это приведет к ограничению действий рабочих в соответствии с требованиями техники безопасности ОЗП=1,2; ЭМ=1,2 к расх.; ЗПМ=1,2; ТЗ=1,2; ТЗМ=1,2
| 1 | ОТ |  |  | 8: 23.94; 9: 1.38; 10: 99.11; 11: 48.08; 12: 4765.21 | [5 empty] | ОТ
| 2 | ЭМ |  |  | 8: 267.24; 9: 1.38; 10: 1106.37; 11: 14.09; 12: 15588.75 | [5 empty] | ЭМ
| 3 | в т.ч. ОТм |  |  | 8: 25.45; 9: 1.38; 10: 105.36; 11: 45.08; 12: 4749.63 | [5 empty] | в т.ч. ОТм
|  | ЗТ |  |  | 4: чел.-ч; 5: 2.64; 6: 1.38; 7: 10.9296 | [6 empty] | ЗТ
|  | ЗТм |  |  | 4: чел.-ч; 5: 2.29; 6: 1.38; 7: 9.4806 | [6 empty] | ЗТм
|  | Итого по расценке |  |  | 8: 291.18; 10: 1205.48 | [7 empty] | Итого по расценке
|  | ФОТ |  |  | 10: 204.47; 12: 9514.84 | [6 empty] | ФОТ
| Приказ № 812/пр от 21.12.2020 Прил. п.27 | НР Линии электропередачи |  |  | 4: %; 5: 103; 7: 103; 10: 210.6; 12: 9800.29 | [6 empty] | НР Линии электропередачи
| Приказ № 774/пр от 11.12.2020 Прил. п.27 | СП Линии электропередачи |  |  | 4: %; 5: 60; 7: 60; 10: 122.68; 12: 5708.9 | [6 empty] | СП Линии электропередачи
|  | Всего по позиции |  |  | 10: 1538.76; 12: 35863.15 | [8 empty] | Всего по позиции
23 | ФЕР33-04-003-02 | Установка железобетонных опор ВЛ 0,38; 6-10 кВ с траверсами без приставок: одностоечных с одним подкосом |  |  | 4: шт; 7: 4 |  |  |  | Установка железобетонных опор ВЛ 0,38; 6-10 кВ с траверсами без приставок: одностоечных с одним подкосом
| Приказ от 07.07.2022 № 557/пр прил.8 табл.1 п.4 | Производство работ осуществляется в охранной зоне действующей воздушной линии электропередачи, вблизи объектов, находящихся под напряжением, внутри объектов капитального строительства, внутренняя проводка в которых не обесточена, если это приведет к ограничению действий рабочих в соответствии с требованиями техники безопасности ОЗП=1,2; ЭМ=1,2 к расх.; ЗПМ=1,2; ТЗ=1,2; ТЗМ=1,2 | [15 empty] | Производство работ осуществляется в охранной зоне действующей воздушной линии электропередачи, вблизи объектов, находящихся под напряжением, внутри объектов капитального строительства, внутренняя проводка в которых не обесточена, если это приведет к ограничению действий рабочих в соответствии с требованиями техники безопасности ОЗП=1,2; ЭМ=1,2 к расх.; ЗПМ=1,2; ТЗ=1,2; ТЗМ=1,2
| Приказ от 07.07.2022 № 557/пр прил.8 табл.2 п.9 | Производство работ осуществляется в стесненных условиях населенных пунктов ОЗП=1,15; ЭМ=1,15 к расх.; ЗПМ=1,15; ТЗ=1,15; ТЗМ=1,15 | [15 empty] | Производство работ осуществляется в стесненных условиях населенных пунктов ОЗП=1,15; ЭМ=1,15 к расх.; ЗПМ=1,15; ТЗ=1,15; ТЗМ=1,15
| 1 | ОТ |  |  | 8: 52.98; 9: 1.38; 10: 292.45; 11: 48.08; 12: 14061 | [5 empty] | ОТ
| 2 | ЭМ |  |  | 8: 247.94; 9: 1.38; 10: 1368.63; 11: 14.09; 12: 19284 | [5 empty] | ЭМ
| 3 | в т.ч. ОТм |  |  | 8: 23.2; 9: 1.38; 10: 128.06; 11: 45.08; 12: 5772.94 | [5 empty] | в т.ч. ОТм
| 4 | М |  |  | 8: 45.54; 10: 35.76; 11: 9.25; 12: 330.78 | [5 empty] | М
|  | ЗТ |  |  | 4: чел.-ч; 5: 5.98; 6: 1.38; 7: 33.0096 | [6 empty] | ЗТ
|  | ЗТм |  |  | 4: чел.-ч; 5: 2; 6: 1.38; 7: 11.04 | [6 empty] | ЗТм
|  | Итого по расценке |  |  | 8: 309.86; 10: 1696.84 | [7 empty] | Итого по расценке
23.1 | 05.1.02.07-0021 | Стойка железобетонная вибрированная для опор |  |  | 4: шт; 5: 0; 7: 0; 8: 3358.74; 11: 9.25 | [9 empty] | Стойка железобетонная вибрированная для опор
|  | ФОТ |  |  | 10: 420.51; 12: 19833.94 | [6 empty] | ФОТ
| Приказ № 812/пр от 21.12.2020 Прил. п.27 | НР Линии электропередачи |  |  | 4: %; 5: 103; 7: 103; 10: 433.13; 12: 20428.96 | [6 empty] | НР Линии электропередачи
| Приказ № 774/пр от 11.12.2020 Прил. п.27 | СП Линии электропередачи |  |  | 4: %; 5: 60; 7: 60; 10: 252.31; 12: 11900.36 | [6 empty] | СП Линии электропередачи
|  | Всего по позиции |  |  | 10: 2382.28; 12: 66005.1 | [8 empty] | Всего по позиции
13 | ФЕР33-04-003-06 | Установка железобетонных опор для совместной подвески проводов ВЛ 0,38; 6-10 кВ без приставок: одностоечных с двумя подкосами | [14 empty] | Установка железобетонных опор для совместной подвески проводов ВЛ 0,38; 6-10 кВ без приставок: одностоечных с двумя подкосами | bar: 4; 7
| Приказ от 07.07.2022 № 557/пр прил.8 табл.1 п.4 | Производство работ осуществляется в охранной зоне действующей воздушной линии электропередачи, вблизи объектов, находящихся под напряжением, внутри объектов капитального строительства, внутренняя проводка в которых не обесточена, если это приведет к ограничению действий рабочих в соответствии с требованиями техники безопасности ОЗП=1,2; ЭМ=1,2 к расх.; ЗПМ=1,2; ТЗ=1,2; ТЗМ=1,2 | [15 empty] | Производство работ осуществляется в охранной зоне действующей воздушной линии электропередачи, вблизи объектов, находящихся под напряжением, внутри объектов капитального строительства, внутренняя проводка в которых не обесточена, если это приведет к ограничению действий рабочих в соответствии с требованиями техники безопасности ОЗП=1,2; ЭМ=1,2 к расх.; ЗПМ=1,2; ТЗ=1,2; ТЗМ=1,2
| Приказ от 07.07.2022 № 557/пр прил.8 табл.2 п.9 | Производство работ осуществляется в стесненных условиях населенных пунктов ОЗП=1,15; ЭМ=1,15 к расх.; ЗПМ=1,15; ТЗ=1,15; ТЗМ=1,15 | [15 empty] | Производство работ осуществляется в стесненных условиях населенных пунктов ОЗП=1,15; ЭМ=1,15 к расх.; ЗПМ=1,15; ТЗ=1,15; ТЗМ=1,15
| 1 | ОТ |  |  | 8: 102.26; 9: 1.38; 10: 141.12; 11: 48.08; 12: 6785.05 | [5 empty] | ОТ
| 2 | ЭМ |  |  | 8: 427.43; 9: 1.38; 10: 589.85; 11: 14.09; 12: 8310.99 | [5 empty] | ЭМ
| 3 | в т.ч. ОТм |  |  | 8: 40.48; 9: 1.38; 10: 55.86; 11: 45.08; 12: 2518.17 | [5 empty] | в т.ч. ОТм
| 4 | М |  |  | 8: 82.14; 10: 8.94; 11: 9.25; 12: 82.7 | [5 empty] | М
|  | ЗТ |  |  | 4: чел.-ч; 5: 11.7; 6: 1.38; 7: 16.146 | [6 empty] | ЗТ
|  | ЗТм |  |  | 4: чел.-ч; 5: 3.49; 6: 1.38; 7: 4.8162 | [6 empty] | ЗТм
|  | Итого по расценке |  |  | 8: 538.63; 10: 739.91 | [7 empty] | Итого по расценке
|  | ФОТ |  |  | 10: 196.98; 12: 9303.22 | [6 empty] | ФОТ
| Приказ № 812/пр от 21.12.2020 Прил. п.27 | НР Линии электропередачи |  |  | 4: %; 5: 103; 7: 103; 10: 202.89; 12: 9582.32 | [6 empty] | НР Линии электропередачи
| Приказ № 774/пр от 11.12.2020 Прил. п.27 | СП Линии электропередачи |  |  | 4: %; 5: 60; 7: 60; 10: 118.19; 12: 5581.93 | [6 empty] | СП Линии электропередачи
|  | Всего по позиции |  |  | 10: 1060.99; 12: 30342.99 | [8 empty] | Всего по позиции
5 | ФЕР33-04-016-02 | Развозка конструкций и материалов опор ВЛ 0,38-10 кВ по трассе: одностоечных железобетонных опор |  |  | 4: шт; 7: 24 |  |  |  | Развозка конструкций и материалов опор ВЛ 0,38-10 кВ по трассе: одностоечных железобетонных опор
| 1 | ОТ |  |  | 8: 3.59; 10: 86.16; 11: 48.08; 12: 4142.57 | [5 empty] | ОТ
| 2 | ЭМ |  |  | 8: 46.57; 10: 1117.68; 11: 14.09; 12: 15748.11 | [5 empty] | ЭМ
| 3 | в т.ч. ОТм |  |  | 8: 6.48; 10: 155.52; 11: 45.08; 12: 7010.84 | [5 empty] | в т.ч. ОТм
|  | ЗТ |  |  | 4: чел.-ч; 5: 0.44; 7: 10.56 | [6 empty] | ЗТ
|  | ЗТм |  |  | 4: чел.-ч; 5: 0.48; 7: 11.52 | [6 empty] | ЗТм
|  | Итого по расценке |  |  | 8: 50.16; 10: 1203.84 | [7 empty] | Итого по расценке
|  | ФОТ |  |  | 10: 241.68; 12: 11153.41 | [6 empty] | ФОТ
| Приказ № 812/пр от 21.12.2020 Прил. п.27 | НР Линии электропередачи |  |  | 4: %; 5: 103; 7: 103; 10: 248.93; 12: 11488.01 | [6 empty] | НР Линии электропередачи
| Приказ № 774/пр от 11.12.2020 Прил. п.27 | СП Линии электропередачи |  |  | 4: %; 5: 60; 7: 60; 10: 145.01; 12: 6692.05 | [6 empty] | СП Линии электропередачи
|  | Всего по позиции |  |  | 10: 1597.78; 12: 38070.74 | [8 empty] | Всего по позиции
6 | ФЕР33-04-016-05 | Развозка конструкций и материалов опор ВЛ 0,38-10 кВ по трассе: материалов оснастки одностоечных опор |  |  | 4: шт; 7: 13 |  |  |  | Развозка конструкций и материалов опор ВЛ 0,38-10 кВ по трассе: материалов оснастки одностоечных опор
| 1 | ОТ |  |  | 8: 2.04; 10: 26.52; 11: 48.08; 12: 1275.08 | [5 empty] | ОТ
| 2 | ЭМ |  |  | 8: 11.01; 10: 143.13; 11: 14.09; 12: 2016.7 | [5 empty] | ЭМ
| 3 | в т.ч. ОТм |  |  | 8: 1.89; 10: 24.57; 11: 45.08; 12: 1107.62 | [5 empty] | в т.ч. ОТм
|  | ЗТ |  |  | 4: чел.-ч; 5: 0.25; 7: 3.25 | [6 empty] | ЗТ
|  | ЗТм |  |  | 4: чел.-ч; 5: 0.14; 7: 1.82 | [6 empty] | ЗТм
|  | Итого по расценке |  |  | 8: 13.05; 10: 169.65 | [7 empty] | Итого по расценке
|  | ФОТ |  |  | 10: 51.09; 12: 2382.7 | [6 empty] | ФОТ
| Приказ № 812/пр от 21.12.2020 Прил. п.27 | НР Линии электропередачи |  |  | 4: %; 5: 103; 7: 103; 10: 52.62; 12: 2454.18 | [6 empty] | НР Линии электропередачи
| Приказ № 774/пр от 11.12.2020 Прил. п.27 | СП Линии электропередачи |  |  | 4: %; 5: 60; 7: 60; 10: 30.65; 12: 1429.62 | [6 empty] | СП Линии электропередачи
|  | Всего по позиции |  |  | 10: 252.92; 12: 7175.58 | [8 empty] | Всего по позиции
9 | ФЕР33-04-016-06 | Развозка конструкций и материалов опор ВЛ 0,38-10 кВ по трассе: материалов оснастки сложных опор |  |  | 4: шт; 7: 5 |  |  |  | Развозка конструкций и материалов опор ВЛ 0,38-10 кВ по трассе: материалов оснастки сложных опор
| 1 | ОТ |  |  | 8: 2.45; 10: 12.25; 11: 48.08; 12: 588.98 | [5 empty] | ОТ
| 2 | ЭМ |  |  | 8: 12.58; 10: 62.9; 11: 14.09; 12: 886.26 | [5 empty] | ЭМ
| 3 | в т.ч. ОТм |  |  | 8: 2.16; 10: 10.8; 11: 45.08; 12: 486.86 | [5 empty] | в т.ч. ОТм
|  | ЗТ |  |  | 4: чел.-ч; 5: 0.3; 7: 1.5 | [6 empty] | ЗТ
|  | ЗТм |  |  | 4: чел.-ч; 5: 0.16; 7: 0.8 | [6 empty] | ЗТм
|  | Итого по расценке |  |  | 8: 15.03; 10: 75.15 | [7 empty] | Итого по расценке
|  | ФОТ |  |  | 10: 23.05; 12: 1075.84 | [6 empty] | ФОТ
| Приказ № 812/пр от 21.12.2020 Прил. п.27 | НР Линии электропередачи |  |  | 4: %; 5: 103; 7: 103; 10: 23.74; 12: 1108.12 | [6 empty] | НР Линии электропередачи
| Приказ № 774/пр от 11.12.2020 Прил. п.27 | СП Линии электропередачи |  |  | 4: %; 5: 60; 7: 60; 10: 13.83; 12: 645.5 | [6 empty] | СП Линии электропередачи
|  | Всего по позиции |  |  | 10: 112.72; 12: 3228.86 | [8 empty] | Всего по позиции
17 | ФЕР33-03-004-02 | Забивка вертикальных заземлителей вручную на глубину до 3 м |  |  | 4: шт; 7: 18 |  |  |  | Забивка вертикальных заземлителей вручную на глубину до 3 м
| Приказ от 07.07.2022 № 557/пр прил.8 табл.2 п.9 | Производство работ осуществляется в стесненных условиях населенных пунктов ОЗП=1,15; ЭМ=1,15 к расх.; ЗПМ=1,15; ТЗ=1,15; ТЗМ=1,15 | [15 empty] | Производство работ осуществляется в стесненных условиях населенных пунктов ОЗП=1,15; ЭМ=1,15 к расх.; ЗПМ=1,15; ТЗ=1,15; ТЗМ=1,15
| 1 | ОТ |  |  | 8: 5.67; 9: 1.15; 10: 117.37; 11: 48.08; 12: 5643.15 | [5 empty] | ОТ
| 2 | ЭМ |  |  | 8: 1.68; 9: 1.15; 10: 34.78; 11: 14.09; 12: 490.05 | [5 empty] | ЭМ
| 4 | М |  |  | 8: 32.85; 10: 591.3; 11: 9.25; 12: 5469.53 | [5 empty] | М
|  | ЗТ |  |  | 4: чел.-ч; 5: 0.67; 6: 1.15; 7: 13.869 | [6 empty] | ЗТ
|  | Итого по расценке |  |  | 8: 40.2; 10: 743.45 | [7 empty] | Итого по расценке
|  | ФОТ |  |  | 10: 117.37; 12: 5643.15 | [6 empty] | ФОТ
| Приказ № 812/пр от 21.12.2020 Прил. п.27 | НР Линии электропередачи |  |  | 4: %; 5: 103; 7: 103; 10: 120.89; 12: 5812.44 | [6 empty] | НР Линии электропередачи
| Приказ № 774/пр от 11.12.2020 Прил. п.27 | СП Линии электропередачи |  |  | 4: %; 5: 60; 7: 60; 10: 70.42; 12: 3385.89 | [6 empty] | СП Линии электропередачи
|  | Всего по позиции |  |  | 10: 934.76; 12: 20801.06 | [8 empty] | Всего по позиции
Раздел 2. Работы с проводом | [15 empty] | Раздел 2. Работы с проводом
1 | ФЕР33-04-040-01 | Демонтаж: 3-х проводов ВЛ 0,38 кВ |  |  | 4: шт; 7: 20 |  |  |  | Демонтаж: 3-х проводов ВЛ 0,38 кВ
| Приказ от 07.07.2022 № 557/пр прил.8 табл.2 п.9 | Производство работ осуществляется в стесненных условиях населенных пунктов ОЗП=1,15; ЭМ=1,15 к расх.; ЗПМ=1,15; ТЗ=1,15; ТЗМ=1,15 | [15 empty] | Производство работ осуществляется в стесненных условиях населенных пунктов ОЗП=1,15; ЭМ=1,15 к расх.; ЗПМ=1,15; ТЗ=1,15; ТЗМ=1,15
| 1 | ОТ |  |  | 8: 10.64; 9: 1.15; 10: 244.72; 11: 48.08; 12: 11766.14 | [5 empty] | ОТ
| 2 | ЭМ |  |  | 8: 32.72; 9: 1.15; 10: 752.56; 11: 14.09; 12: 10603.57 | [5 empty] | ЭМ
| 3 | в т.ч. ОТм |  |  | 8: 4.22; 9: 1.15; 10: 97.06; 11: 45.08; 12: 4375.46 | [5 empty] | в т.ч. ОТм
|  | ЗТ |  |  | 4: чел.-ч; 5: 1.27; 6: 1.15; 7: 29.21 | [6 empty] | ЗТ
|  | ЗТм |  |  | 4: чел.-ч; 5: 0.41; 6: 1.15; 7: 9.43 | [6 empty] | ЗТм
|  | Итого по расценке |  |  | 8: 43.36; 10: 997.28 | [7 empty] | Итого по расценке
|  | ФОТ |  |  | 10: 341.78; 12: 16141.6 | [6 empty] | ФОТ
| Приказ № 812/пр от 21.12.2020 Прил. п.27 | НР Линии электропередачи |  |  | 4: %; 5: 103; 7: 103; 10: 352.03; 12: 16625.85 | [6 empty] | НР Линии электропередачи
| Приказ № 774/пр от 11.12.2020 Прил. п.27 | СП Линии электропередачи |  |  | 4: %; 5: 60; 7: 60; 10: 205.07; 12: 9684.96 | [6 empty] | СП Линии электропередачи
|  | Всего по позиции |  |  | 10: 1554.38; 12: 48680.52 | [8 empty] | Всего по позиции
2 | ФЕР33-04-040-02 | Демонтаж: одного дополнительного провода |  |  | 4: шт; 7: 20 |  |  |  | Демонтаж: одного дополнительного провода
| Приказ от 07.07.2022 № 557/пр прил.8 табл.2 п.9 | Производство работ осуществляется в стесненных условиях населенных пунктов ОЗП=1,15; ЭМ=1,15 к расх.; ЗПМ=1,15; ТЗ=1,15; ТЗМ=1,15 | [15 empty] | Производство работ осуществляется в стесненных условиях населенных пунктов ОЗП=1,15; ЭМ=1,15 к расх.; ЗПМ=1,15; ТЗ=1,15; ТЗМ=1,15
| 1 | ОТ |  |  | 8: 1.24; 9: 1.15; 10: 28.52; 11: 48.08; 12: 1371.24 | [5 empty] | ОТ
| 2 | ЭМ |  |  | 8: 6.42; 9: 1.15; 10: 147.66; 11: 14.09; 12: 2080.53 | [5 empty] | ЭМ
| 3 | в т.ч. ОТм |  |  | 8: 0.82; 9: 1.15; 10: 18.86; 11: 45.08; 12: 850.21 | [5 empty] | в т.ч. ОТм
|  | ЗТ |  |  | 4: чел.-ч; 5: 0.15; 6: 1.15; 7: 3.45 | [6 empty] | ЗТ
|  | ЗТм |  |  | 4: чел.-ч; 5: 0.08; 6: 1.15; 7: 1.84 | [6 empty] | ЗТм
|  | Итого по расценке |  |  | 8: 7.66; 10: 176.18 | [7 empty] | Итого по расценке
|  | ФОТ |  |  | 10: 47.38; 12: 2221.45 | [6 empty] | ФОТ
| Приказ № 812/пр от 21.12.2020 Прил. п.27 | НР Линии электропередачи |  |  | 4: %; 5: 103; 7: 103; 10: 48.8; 12: 2288.09 | [6 empty] | НР Линии электропередачи
| Приказ № 774/пр от 11.12.2020 Прил. п.27 | СП Линии электропередачи |  |  | 4: %; 5: 60; 7: 60; 10: 28.43; 12: 1332.87 | [6 empty] | СП Линии электропередачи
|  | Всего по позиции |  |  | 10: 253.41; 12: 7072.73 | [8 empty] | Всего по позиции
4 | ФЕР33-04-008-03 | Подвеска изолированных проводов ВЛ 0,38 кВ c помощью механизмов |  |  | 4: км; 7: 0.9 |  |  |  | Подвеска изолированных проводов ВЛ 0,38 кВ c помощью механизмов
| Приказ от 07.07.2022 № 557/пр прил.8 табл.1 п.4 | Производство работ осуществляется в охранной зоне действующей воздушной линии электропередачи, вблизи объектов, находящихся под напряжением, внутри объектов капитального строительства, внутренняя проводка в которых не обесточена, если это приведет к ограничению действий рабочих в соответствии с требованиями техники безопасности ОЗП=1,2; ЭМ=1,2 к расх.; ЗПМ=1,2; ТЗ=1,2; ТЗМ=1,2 | [15 empty] | Производство работ осуществляется в охранной зоне действующей воздушной линии электропередачи, вблизи объектов, находящихся под напряжением, внутри объектов капитального строительства, внутренняя проводка в которых не обесточена, если это приведет к ограничению действий рабочих в соответствии с требованиями техники безопасности ОЗП=1,2; ЭМ=1,2 к расх.; ЗПМ=1,2; ТЗ=1,2; ТЗМ=1,2
| Приказ от 07.07.2022 № 557/пр прил.8 табл.2 п.9 | Производство работ осуществляется в стесненных условиях населенных пунктов ОЗП=1,15; ЭМ=1,15 к расх.; ЗПМ=1,15; ТЗ=1,15; ТЗМ=1,15 | [15 empty] | Производство работ осуществляется в стесненных условиях населенных пунктов ОЗП=1,15; ЭМ=1,15 к расх.; ЗПМ=1,15; ТЗ=1,15; ТЗМ=1,15
| 1 | ОТ |  |  | 8: 320.38; 9: 1.38; 10: 397.91; 11: 48.08; 12: 19131.51 | [5 empty] | ОТ
| 2 | ЭМ |  |  | 8: 557.46; 9: 1.38; 10: 692.37; 11: 14.09; 12: 9755.49 | [5 empty] | ЭМ
| 3 | в т.ч. ОТм |  |  | 8: 84.75; 9: 1.38; 10: 105.26; 11: 45.08; 12: 4745.12 | [5 empty] | в т.ч. ОТм
| 4 | М |  |  | 8: 509.73; 10: 168.02; 11: 9.25; 12: 1554.19 | [5 empty] | М
|  | ЗТ |  |  | 4: чел.-ч; 5: 34.9; 6: 1.38; 7: 43.3458 | [6 empty] | ЗТ
|  | ЗТм |  |  | 4: чел.-ч; 5: 7.35; 6: 1.38; 7: 9.1287 | [6 empty] | ЗТм
|  | Итого по расценке |  |  | 8: 1064.53; 10: 1258.3 | [7 empty] | Итого по расценке
4.1 | 21.2.01.01 | Провода самонесущие изолированные |  |  | 4: т; 5: 0; 7: 0; 8: 0; 11: 9.25 | [9 empty] | Провода самонесущие изолированные
|  | ФОТ |  |  | 10: 503.17; 12: 23876.63 | [6 empty] | ФОТ
| Приказ № 812/пр от 21.12.2020 Прил. п.27 | НР Линии электропередачи |  |  | 4: %; 5: 103; 7: 103; 10: 518.27; 12: 24592.93 | [6 empty] | НР Линии электропередачи
| Приказ № 774/пр от 11.12.2020 Прил. п.27 | СП Линии электропередачи |  |  | 4: %; 5: 60; 7: 60; 10: 301.9; 12: 14325.98 | [6 empty] | СП Линии электропередачи
|  | Всего по позиции |  |  | 10: 2078.47; 12: 69360.1 | [8 empty] | Всего по позиции
3 | ФЕР33-04-041-02 | Снятие ответвлений ВЛ 0,38 кВ к зданиям при количестве проводов в ответвлении: 2 |  |  | 4: ответвление; 7: 23 |  |  |  | Снятие ответвлений ВЛ 0,38 кВ к зданиям при количестве проводов в ответвлении: 2
| 1 | ОТ |  |  | 8: 5.39; 10: 123.97; 11: 48.08; 12: 5960.48 | [5 empty] | ОТ
| 2 | ЭМ |  |  | 8: 1.97; 10: 45.31; 11: 14.09; 12: 638.42 | [5 empty] | ЭМ
| 3 | в т.ч. ОТм |  |  | 8: 0.35; 10: 8.05; 11: 45.08; 12: 362.89 | [5 empty] | в т.ч. ОТм
|  | ЗТ |  |  | 4: чел.-ч; 5: 0.66; 7: 15.18 | [6 empty] | ЗТ
|  | ЗТм |  |  | 4: чел.-ч; 5: 0.03; 7: 0.69 | [6 empty] | ЗТм
|  | Итого по расценке |  |  | 8: 7.36; 10: 169.28 | [7 empty] | Итого по расценке
|  | ФОТ |  |  | 10: 132.02; 12: 6323.37 | [6 empty] | ФОТ
| Приказ № 812/пр от 21.12.2020 Прил. п.27 | НР Линии электропередачи |  |  | 4: %; 5: 103; 7: 103; 10: 135.98; 12: 6513.07 | [6 empty] | НР Линии электропередачи
| Приказ № 774/пр от 11.12.2020 Прил. п.27 | СП Линии электропередачи |  |  | 4: %; 5: 60; 7: 60; 10: 79.21; 12: 3794.02 | [6 empty] | СП Линии электропередачи
|  | Всего по позиции |  |  | 10: 384.47; 12: 16905.99 | [8 empty] | Всего по позиции
14 | ФЕР33-04-013-02 | Устройство ответвлений от ВЛ 0,38 кВ к зданиям: с помощью механизмов при количестве проводов в ответвлении 2 |  |  | 4: ответвление; 7: 23 |  |  |  | Устройство ответвлений от ВЛ 0,38 кВ к зданиям: с помощью механизмов при количестве проводов в ответвлении 2
| 1 | ОТ |  |  | 8: 14.06; 10: 323.38; 11: 48.08; 12: 15548.11 | [5 empty] | ОТ
| 2 | ЭМ |  |  | 8: 11.02; 10: 253.46; 11: 14.09; 12: 3571.25 | [5 empty] | ЭМ
| 3 | в т.ч. ОТм |  |  | 8: 1.63; 10: 37.49; 11: 45.08; 12: 1690.05 | [5 empty] | в т.ч. ОТм
| 4 | М |  |  | 8: 1.44; 10: 33.12; 11: 9.25; 12: 306.36 | [5 empty] | М
|  | ЗТ |  |  | 4: чел.-ч; 5: 1.55; 7: 35.65 | [6 empty] | ЗТ
|  | ЗТм |  |  | 4: чел.-ч; 5: 0.15; 7: 3.45 | [6 empty] | ЗТм
|  | Итого по расценке |  |  | 8: 26.52; 10: 609.96 | [7 empty] | Итого по расценке
|  | ФОТ |  |  | 10: 360.87; 12: 17238.16 | [6 empty] | ФОТ
| Приказ № 812/пр от 21.12.2020 Прил. п.27 | НР Линии электропередачи |  |  | 4: %; 5: 103; 7: 103; 10: 371.7; 12: 17755.3 | [6 empty] | НР Линии электропередачи
| Приказ № 774/пр от 11.12.2020 Прил. п.27 | СП Линии электропередачи |  |  | 4: %; 5: 60; 7: 60; 10: 216.52; 12: 10342.9 | [6 empty] | СП Линии электропередачи
|  | Всего по позиции |  |  | 10: 1198.18; 12: 47523.92 | [8 empty] | Всего по позиции
Раздел 3. Материалы | [15 empty] | Раздел 3. Материалы
8 | КАЦ | Опора СВ-95 |  |  | шт |  |  | 24 | 10412.5 |  | 27016.22 | 9.25 | 249900 |  |  |  | Опора СВ-95
|  | Всего по позиции |  |  | 10: 27016.22; 12: 249900 | [8 empty] | Всего по позиции
47 | ТЦ_20.1.02.23_74_7452100934_09.03.2023_02 | Узел крепления укоса У-1 (под СВ-105) Электрофарфор 00000286 |  |  | шт |  |  | 6 | 868.47 |  | 563.33 | 9.25 | 5210.82 |  |  |  | Узел крепления укоса У-1 (под СВ-105) Электрофарфор 00000286
|  | Всего по позиции |  |  | 10: 563.33; 12: 5210.82 | [8 empty] | Всего по позиции
24 | ФССЦ-21.2.01.01-0027 | Провод самонесущий изолированный СИП-2 3х50+1х50-0,6/1 |  |  | 1000 м |  |  | 0.9 | 25911.4 |  | 23320.26 | 9.25 | 215712.41 |  |  |  | Провод самонесущий изолированный СИП-2 3х50+1х50-0,6/1
|  | Всего по позиции |  |  | 10: 23320.26; 12: 215712.41 | [8 empty] | Всего по позиции
28 | ФССЦ-21.2.01.01-0062 | Провод самонесущий изолированный СИП-4 2х16 |  |  | 1000 м |  |  | 0.6 | 4805.96 |  | 2883.58 | 9.25 | 26673.12 |  |  |  | Провод самонесущий изолированный СИП-4 2х16
|  | Всего по позиции |  |  | 10: 2883.58; 12: 26673.12 | [8 empty] | Всего по позиции
48 | ТЦ_20.2.03.12_61_6166071487_09.03.2023_02 | Комплект промежуточной подвески ES 1500 (ES 1500 E; SO 260; ES 54-14; КОМ П 1500) ИНСТАЛЛ 13029 |  |  | шт |  |  | 12 | 370.98 |  | 481.27 | 9.25 | 4451.76 |  |  |  | Комплект промежуточной подвески ES 1500 (ES 1500 E; SO 260; ES 54-14; КОМ П 1500) ИНСТАЛЛ 13029
|  | Всего по позиции |  |  | 10: 481.27; 12: 4451.76 | [8 empty] | Всего по позиции
31 | ФССЦ-25.2.02.04-0011 | Кронштейн анкерный (СИП), марка CA 1500 (аналог CS 10.3) |  |  | шт |  |  | 13 | 34.91 |  | 453.83 | 9.25 | 4197.93 |  |  |  | Кронштейн анкерный (СИП), марка CA 1500 (аналог CS 10.3)
|  | Всего по позиции |  |  | 10: 453.83; 12: 4197.93 | [8 empty] | Всего по позиции
49 | ТЦ_25.2.02.04_74_7451057066_09.03.2023_02 | Кронштейн анкерный CA 25 CA 16; CAB 25 700 даН ВК 2080125 |  |  | шт |  |  | 21 | 31.96 |  | 72.56 | 9.25 | 671.16 |  |  |  | Кронштейн анкерный CA 25 CA 16; CAB 25 700 даН ВК 2080125
|  | Всего по позиции |  |  | 10: 72.56; 12: 671.16 | [8 empty] | Всего по позиции
32 | ФССЦ-20.1.01.01-0003 | Зажимы анкерные РА 1500, без кронштейна |  |  | 100 шт |  |  | 0.1 | 9540 |  | 954 | 9.25 | 8824.5 |  |  |  | Зажимы анкерные РА 1500, без кронштейна
|  | Всего по позиции |  |  | 10: 954; 12: 8824.5 | [8 empty] | Всего по позиции
33 | ФССЦ-20.1.01.01-0001 | Зажим анкерный (СИП): DN 123 |  |  | 100 шт |  |  | 0.44 | 2741 |  | 1206.04 | 9.25 | 11155.87 |  |  |  | Зажим анкерный (СИП): DN 123
|  | Всего по позиции |  |  | 10: 1206.04; 12: 11155.87 | [8 empty] | Всего по позиции
46 | ФССЦ-20.1.01.08-0018 | Зажим ответвительный с прокалыванием изоляции (СИП): P3-95 (Применительно Аналог Р70) |  |  | 100 шт |  |  | 0.62 | 5201 |  | 3224.62 | 9.25 | 29827.74 |  |  |  | Зажим ответвительный с прокалыванием изоляции (СИП): P3-95 (Применительно Аналог Р70)
|  | Всего по позиции |  |  | 10: 3224.62; 12: 29827.74 | [8 empty] | Всего по позиции
50 | ТЦ_20.5.04.05_74_7451057066_09.03.2023_02 | Зажим ответвительный P 4 6-95/1.5-10 НИЛЕД 10900341 |  |  | шт |  |  | 46 | 216.96 |  | 1078.94 | 9.25 | 9980.16 |  |  |  | Зажим ответвительный P 4 6-95/1.5-10 НИЛЕД 10900341
|  | Всего по позиции |  |  | 10: 1078.94; 12: 9980.16 | [8 empty] | Всего по позиции
42 | ФССЦ-25.2.02.11-0021 | Лента крепления, ширина 20 мм, толщина 0,7 мм, длина 50 м, из нержавеющей стали (в пластмассовой коробке с кабельной бухтой) F207 (СИП) |  |  | шт |  |  | 2 | 943.06 |  | 1886.12 | 9.25 | 17446.61 |  |  |  | Лента крепления, ширина 20 мм, толщина 0,7 мм, длина 50 м, из нержавеющей стали (в пластмассовой коробке с кабельной бухтой) F207 (СИП)
|  | Всего по позиции |  |  | 10: 1886.12; 12: 17446.61 | [8 empty] | Всего по позиции
44 | ФССЦ-25.2.02.11-0051 | Скрепа для фиксации на промежуточных опорах, размер 20 мм (Применительно Скрепа для ленты NB-20 ) |  |  | 100 шт |  |  | 0.9 | 582 |  | 523.8 | 9.25 | 4845.15 |  |  |  | Скрепа для фиксации на промежуточных опорах, размер 20 мм (Применительно Скрепа для ленты NB-20 )
|  | Всего по позиции |  |  | 10: 523.8; 12: 4845.15 | [8 empty] | Всего по позиции
45 | ФССЦ-23.1.02.06-0101 | Стяжки пластиковые крепежные (Применительно Хомут стяжной Е 778 ) |  |  | 100 шт |  |  | 0.26 | 150 |  | 39 | 9.25 | 360.75 |  |  |  | Стяжки пластиковые крепежные (Применительно Хомут стяжной Е 778 )
|  | Всего по позиции |  |  | 10: 39; 12: 360.75 | [8 empty] | Всего по позиции
11 | ТЦ_20.1.01.08_74_7451057066_09.03.2023_02 | Зажим ответвительный РС 481 |  |  | шт |  |  | 8 | 725.76 |  | 627.68 | 9.25 | 5806.08 |  |  |  | Зажим ответвительный РС 481
|  | Всего по позиции |  |  | 10: 627.68; 12: 5806.08 | [8 empty] | Всего по позиции
12 | ФССЦ-08.3.04.02-0061 | Сталь круглая и квадратная, марки Ст0, размер 5-12 мм |  |  | т |  |  | 0.01602 | 6936.4 |  | 111.12 | 9.25 | 1027.86 |  |  |  | Сталь круглая и квадратная, марки Ст0, размер 5-12 мм
|  | Всего по позиции |  |  | 10: 111.12; 12: 1027.86 | [8 empty] | Всего по позиции
Раздел 4. Автомобильные перевозки | [15 empty] | Раздел 4. Автомобильные перевозки
10 | ФССЦпг-03-01-01-168 | Перевозка грузов автомобилями бортовыми грузоподъемностью до 15 т на расстояние: I класс груза до 168 км (г. Артем-с. Черниговка) |  |  | 1 т груза |  |  | 21.78 | 56.13 |  | 1222.51 | 16.62 | 20318.12 |  |  |  | Перевозка грузов автомобилями бортовыми грузоподъемностью до 15 т на расстояние: I класс груза до 168 км (г. Артем-с. Черниговка)
|  | Всего по позиции |  |  | 10: 1222.51; 12: 20318.12 | [8 empty] | Всего по позиции
25 | ФССЦпг-01-01-01-003 | Погрузо-разгрузочные работы при автомобильных перевозках: Погрузка изделий из сборного железобетона, бетона, керамзитобетона массой до 3 т |  |  | 1 т груза |  |  | 21 | 10.71 |  | 224.91 | 16.62 | 3738 |  |  |  | Погрузо-разгрузочные работы при автомобильных перевозках: Погрузка изделий из сборного железобетона, бетона, керамзитобетона массой до 3 т
|  | Всего по позиции |  |  | 10: 224.91; 12: 3738 | [8 empty] | Всего по позиции
26 | ФССЦпг-01-01-02-003 | Погрузо-разгрузочные работы при автомобильных перевозках: Разгрузка изделий из сборного железобетона, бетона, керамзитобетона массой до 3 т |  |  | 1 т груза |  |  | 21 | 10.71 |  | 224.91 | 16.62 | 3738 |  |  |  | Погрузо-разгрузочные работы при автомобильных перевозках: Разгрузка изделий из сборного железобетона, бетона, керамзитобетона массой до 3 т
|  | Всего по позиции |  |  | 10: 224.91; 12: 3738 | [8 empty] | Всего по позиции
27 | ФССЦпг-01-01-01-045 | Погрузо-разгрузочные работы при автомобильных перевозках: Погрузка прочих материалов, деталей (с использованием погрузчика) |  |  | 1 т груза |  |  | 0.78 | 17.95 |  | 14 | 16.62 | 232.68 |  |  |  | Погрузо-разгрузочные работы при автомобильных перевозках: Погрузка прочих материалов, деталей (с использованием погрузчика)
|  | Всего по позиции |  |  | 10: 14; 12: 232.68 | [8 empty] | Всего по позиции
22 | ФССЦпг-01-01-01-045 | Погрузо-разгрузочные работы при автомобильных перевозках: Погрузка прочих материалов, деталей (с использованием погрузчика) |  |  | 1 т груза |  |  | 0.78 | 17.95 |  | 14 | 16.62 | 232.68 |  |  |  | Погрузо-разгрузочные работы при автомобильных перевозках: Погрузка прочих материалов, деталей (с использованием погрузчика)
|  | Всего по позиции |  |  | 10: 14; 12: 232.68 | [8 empty] | Всего по позиции
Перевозка демонтированных материалов | [23 empty] | Перевозка демонтированных материалов
30 | ФССЦпг-03-01-01-011 | Перевозка грузов автомобилями бортовыми грузоподъемностью до 15 т на расстояние: I класс груза до 11 км |  |  | 1 т груза |  |  | 12.56 | 12.94 |  | 162.53 | 16.62 | 2701.25 |  |  |  | Перевозка грузов автомобилями бортовыми грузоподъемностью до 15 т на расстояние: I класс груза до 11 км
|  | Всего по позиции |  |  | 10: 162.53; 12: 2701.25 | [8 empty] | Всего по позиции
36 | ФССЦпг-01-01-01-003 | Погрузо-разгрузочные работы при автомобильных перевозках: Погрузка изделий из сборного железобетона, бетона, керамзитобетона массой до 3 т |  |  | 1 т груза |  |  | 5.46 | 10.71 |  | 58.48 | 16.62 | 971.94 |  |  |  | Погрузо-разгрузочные работы при автомобильных перевозках: Погрузка изделий из сборного железобетона, бетона, керамзитобетона массой до 3 т
|  | Всего по позиции |  |  | 10: 58.48; 12: 971.94 | [8 empty] | Всего по позиции
37 | ФССЦпг-01-01-01-003 | Погрузо-разгрузочные работы при автомобильных перевозках: Погрузка изделий из сборного железобетона, бетона, керамзитобетона массой до 3 т |  |  | 1 т груза |  |  | 5.46 | 10.71 |  | 58.48 | 16.62 | 971.94 |  |  |  | Погрузо-разгрузочные работы при автомобильных перевозках: Погрузка изделий из сборного железобетона, бетона, керамзитобетона массой до 3 т
|  | Всего по позиции |  |  | 10: 58.48; 12: 971.94 | [8 empty] | Всего по позиции
39 | ФССЦпг-01-01-01-045 | Погрузо-разгрузочные работы при автомобильных перевозках: Погрузка прочих материалов, деталей (с использованием погрузчика) |  |  | 1 т груза |  |  | 7.1 | 17.95 |  | 127.45 | 16.62 | 2118.22 |  |  |  | Погрузо-разгрузочные работы при автомобильных перевозках: Погрузка прочих материалов, деталей (с использованием погрузчика)
|  | Всего по позиции |  |  | 10: 127.45; 12: 2118.22 | [8 empty] | Всего по позиции
41 | ФССЦпг-01-01-02-045 | Погрузо-разгрузочные работы при автомобильных перевозках: Разгрузка прочих материалов, деталей (с использованием погрузчика) |  |  | 1 т груза |  |  | 7.1 | 14.41 |  | 102.31 | 16.62 | 1700.39 |  |  |  | Погрузо-разгрузочные работы при автомобильных перевозках: Разгрузка прочих материалов, деталей (с использованием погрузчика)
|  | Всего по позиции |  |  | 10: 102.31; 12: 1700.39 | [8 empty] | Всего по позиции
51 |  |  |  |  | 7: 43371.9664; 11: 16.62
|  | Всего по позиции |  |  | 10: 0; 12: 0 | [8 empty] | Всего по позиции
|  | Итоги по смете: | [22 empty] | Итоги по смете:
|  | Итого прямые затраты (справочно) |  |  | 10: 81928.21; 12: 940298.58 | [12 empty] | Итого прямые затраты (справочно)
|  | Строительные работы |  |  | 10: 51130.73; 12: 906861.33 | [12 empty] | Строительные работы
|  | Монтажные работы |  |  | 10: 37426.15; 12: 346191.92 | [12 empty] | Монтажные работы
|  | Итого |  |  | 10: 88556.88; 12: 1253053.25 | [13 empty] | Итого
|  | Итого ФОТ (справочно) |  |  | 10: 4066.67; 12: 191874.03 | [12 empty] | Итого ФОТ (справочно)
|  | Итого накладные расходы (справочно) |  |  | 10: 4188.67; 12: 197630.26 | [12 empty] | Итого накладные расходы (справочно)
|  | Итого сметная прибыль (справочно) |  |  | 10: 2440; 12: 115124.41 | [12 empty] | Итого сметная прибыль (справочно)
|  | Командировочные расходы (323,395+104,5461)/8*500 |  |  | 10: 26746.32; 12: 26746.32 | [12 empty] | Командировочные расходы (323,395+104,5461)/8*500
|  | Перебазировка механизмов, перевозка рабочих ЗИЛ-431412 грузовой автокран (102/60*4254,05), ЗИЛ 131 Грузовой лесовоз (102/60*3820,63), КАМАЗ 5320 гр.бортовой (102/60*3248,10),КАМАЗ-43114 ПСС-141.28Э (102/60*4179,08), ГАЗ-33081 БКМ-317-01(102/60*2525,04), 473068 ГАЗ-33081 Фургон Егерь-2 (102/60*3074,26) |  |  | 10: 43371.96; 12: 43371.96 | [12 empty] | Перебазировка механизмов, перевозка рабочих ЗИЛ-431412 грузовой автокран (102/60*4254,05), ЗИЛ 131 Грузовой лесовоз (102/60*3820,63), КАМАЗ 5320 гр.бортовой (102/60*3248,10),КАМАЗ-43114 ПСС-141.28Э (102/60*4179,08), ГАЗ-33081 БКМ-317-01(102/60*2525,04), 473068 ГАЗ-33081 Фургон Егерь-2 (102/60*3074,26)
|  | ВСЕГО по смете |  |  | 10: 158675.16; 12: 1323171.53 | [14 empty] | ВСЕГО по смете
|  | в том числе: | [23 empty] | в том числе:
|  | материальные ресурсы, отсутствующие в ФРСН |  |  | 10: 2823.78; 12: 26119.98 | [12 empty] | материальные ресурсы, отсутствующие в ФРСН