## 02-01-04 Стр-во КТПН 630 - ЛСР
Приложение № 2
Утверждено приказом № 421 от 4 августа 2020 г. Минстроя РФ в редакции приказа № 557 от 7 июля 2022 г.
Наименование программного продукта | [5 empty] | ГРАНД-Смета, версия 2023.1
Наименование редакции сметных нормативов | [5 empty] | Изменения в сметные нормы, федеральные единичные расценки и отдельные составляющие к ним, включенные в федеральный реестр сметных нормативов приказами Минстроя России от 26 декабря 2019 г. № 871/пр, 872/пр, 873/пр, 874/пр, 875/пр, 876/пр (в ред. приказов от 30.03.2020 № 171/пр, 172/пр, от 01.06.2020 № 294/пр, 295/пр, от 30.06.2020 № 352/пр, 353/пр, от 20.10.2020 № 635/пр, 636/пр, от 09.02.2021 № 50/пр, 51/пр, от 24.05.2021 № 320/пр, 321/пр, от 24.06.2021 № 407/пр, 408/пр, от 14.10.2021 № 745/пр, 746/пр), от 20.12.2021 № 961/пр, 962/пр) | [9 empty] | Изменения в сметные нормы, федеральные единичные расценки и отдельные составляющие к ним, включенные в федеральный реестр сметных нормативов приказами Минстроя России от 26 декабря 2019 г. № 871/пр, 872/пр, 873/пр, 874/пр, 875/пр, 876/пр (в ред. приказов от 30.03.2020 № 171/пр, 172/пр, от 01.06.2020 № 294/пр, 295/пр, от 30.06.2020 № 352/пр, 353/пр, от 20.10.2020 № 635/пр, 636/пр, от 09.02.2021 № 50/пр, 51/пр, от 24.05.2021 № 320/пр, 321/пр, от 24.06.2021 № 407/пр, 408/пр, от 14.10.2021 № 745/пр, 746/пр), от 20.12.2021 № 961/пр, 962/пр)
Реквизиты приказа Минстроя России об утверждении дополнений и изменений к сметным нормативам | [5 empty] | Приказы Минстроя России от 26.12.2019 г. № 871/пр, 872/пр, 873/пр, 874/пр, 875/пр, 876/пр, от 30.03.2020 № 171/пр, 172/пр, от 01.06.2020 № 294/пр, 295/пр, от 30.06.2020 № 352/пр, 353/пр, от 20.10.2020 № 635/пр, 636/пр, от 09.02.2021 № 50/пр, 51/пр, от 24.05.2021 № 320/пр, 321/пр, от 24.06.2021 № 407/пр, 408/пр, от 14.10.2021 № 745/пр, 746/пр), от 20.12.2021 № 961/пр, 962/пр | [7 empty] | Реквизиты приказа Минстроя России об утверждении дополнений и изменений к сметным нормативам | Приказы Минстроя России от 26.12.2019 г. № 871/пр, 872/пр, 873/пр, 874/пр, 875/пр, 876/пр, от 30.03.2020 № 171/пр, 172/пр, от 01.06.2020 № 294/пр, 295/пр, от 30.06.2020 № 352/пр, 353/пр, от 20.10.2020 № 635/пр, 636/пр, от 09.02.2021 № 50/пр, 51/пр, от 24.05.2021 № 320/пр, 321/пр, от 24.06.2021 № 407/пр, 408/пр, от 14.10.2021 № 745/пр, 746/пр), от 20.12.2021 № 961/пр, 962/пр |  | Приказы Минстроя России от 26.12.2019 г. № 871/пр, 872/пр, 873/пр, 874/пр, 875/пр, 876/пр, от 30.03.2020 № 171/пр, 172/пр, от 01.06.2020 № 294/пр, 295/пр, от 30.06.2020 № 352/пр, 353/пр, от 20.10.2020 № 635/пр, 636/пр, от 09.02.2021 № 50/пр, 51/пр, от 24.05.2021 № 320/пр, 321/пр, от 24.06.2021 № 407/пр, 408/пр, от 14.10.2021 № 745/пр, 746/пр), от 20.12.2021 № 961/пр, 962/пр
Реквизиты письма Минстроя России об индексах изменения сметной стоимости строительства, включаемые в федеральный реестр сметных нормативов и размещаемые в федеральной государственной информационной системе ценообразования в строительстве, подготовленного в соответствии пунктом 85 Методики расчета индексов изменения сметной стоимости строительства, утвержденной приказом Министерства строительства и жилищно-коммунального хозяйства Российской Федерации от 5 июня 2019 г. № 326/пр¹ | [13 empty] | Реквизиты письма Минстроя России об индексах изменения сметной стоимости строительства, включаемые в федеральный реестр сметных нормативов и размещаемые в федеральной государственной информационной системе ценообразования в строительстве, подготовленного в соответствии пунктом 85 Методики расчета индексов изменения сметной стоимости строительства, утвержденной приказом Министерства строительства и жилищно-коммунального хозяйства Российской Федерации от 5 июня 2019 г. № 326/пр¹
Реквизиты нормативного правового акта об утверждении оплаты труда, утверждаемый в соответствии с пунктом 22(1) Правилами мониторинга цен, утвержденными постановлением Правительства Российской Федерации от 23 декабря 2016 г. № 1452 | [13 empty] | Реквизиты нормативного правового акта об утверждении оплаты труда, утверждаемый в соответствии с пунктом 22(1) Правилами мониторинга цен, утвержденными постановлением Правительства Российской Федерации от 23 декабря 2016 г. № 1452
Наименование субъекта Российской Федерации
Наименование зоны субъекта Российской Федерации | [5 empty] | 28. Амурская область
(наименование стройки)
(наименование объекта капитального строительства)
ЛОКАЛЬНЫЙ СМЕТНЫЙ РАСЧЕТ (СМЕТА) № 02-01-04
Строительство КТПН 630/10/0,4 кВ (заявитель: ИП Круглик Д.В., дог. ТПр № 4792 от 13.07.2022) | [17 empty] | Строительство КТПН 630/10/0,4 кВ (заявитель: ИП Круглик Д.В., дог. ТПр № 4792 от 13.07.2022)
(наименование работ и затрат)
Составлен | базисно-индексным | методом
Основание | 115/2022-ЭС
(проектная и (или) иная техническая документация)
Составлен(а) в текущем (базисном) уровне цен |  |  | 4 кв-л 2022 г. | [15 empty] | 4 кв-л 2022 г.
Сметная стоимость |  | 3024.42 | (468,64) | тыс.руб.
в том числе:
| строительных работ | 160.02 | (6,86) | тыс.руб. |  | Средства на оплату труда рабочих |  |  |  |  | 41.65 | (0,89) | тыс.руб.
| монтажных работ | 8.73 | (0,45) | тыс.руб. |  | Нормативные затраты труда рабочих |  |  |  |  | 103.34 |  | чел.час.
| оборудования | 2855.67 | (461,34) | тыс.руб. |  | Нормативные затраты труда машинистов |  |  |  |  | 11.49 |  | чел.час.
| прочих затрат | 0 | (0) | тыс.руб.
№ п/п | Обоснование | Наименование работ и затрат |  |  | Единица измерения | Количество |  |  | Сметная стоимость в базисном уровне цен (в текущем уровне цен (гр. 8) для ресурсов, отсутствующих в ФРСН), руб. |  |  | Индексы | Сметная стоимость в текущем уровне цен, руб.
[6 empty] | на единицу | коэффициенты | всего с учетом коэффициентов | на единицу | коэффициенты | всего
1 | 2 | 3 |  |  | 4 | 5 | 6 | 7 | 8 | 9 | 10 | 11 | 12
Раздел 1. Монтажные работы | [19 empty] | Раздел 1. Монтажные работы
1 | ФЕР01-02-027-02 | Планировка площадей: механизированным способом, группа грунтов 2 |  |  | 4: 1000 м2; 7: 0.02 | [7 empty] | Планировка площадей: механизированным способом, группа грунтов 2
|  | Объем=20 / 1000 | [19 empty] | Объем=20 / 1000
| 2 | ЭМ |  |  | 8: 94.97; 10: 1.9; 11: 14.81; 12: 28.14 | [9 empty] | ЭМ
| 3 | в т.ч. ОТм |  |  | 8: 13.37; 10: 0.27; 11: 46.83; 12: 12.64 | [9 empty] | в т.ч. ОТм
|  | ЗТм |  |  | 4: чел.-ч; 5: 0.99; 7: 0.0198 | [10 empty] | ЗТм
|  | Итого по расценке |  |  | 8: 94.97; 10: 1.9; 12: 28.14 | [11 empty] | Итого по расценке
|  | ФОТ |  |  | 10: 0.27; 12: 12.64 | [10 empty] | ФОТ
| Приказ № 812/пр от 21.12.2020 Прил. п.1.4 | НР Земляные работы, выполняемые по другим видам работ (подготовительным, сопутствующим, укрепительным) |  |  | 4: %; 5: 89; 7: 89; 10: 0.24; 12: 11.25 | [10 empty] | НР Земляные работы, выполняемые по другим видам работ (подготовительным, сопутствующим, укрепительным)
| Приказ № 774/пр от 11.12.2020 Прил. п.1.4 | СП Земляные работы, выполняемые по другим видам работ (подготовительным, сопутствующим, укрепительным) |  |  | 4: %; 5: 41; 7: 41; 10: 0.11; 12: 5.18 | [10 empty] | СП Земляные работы, выполняемые по другим видам работ (подготовительным, сопутствующим, укрепительным)
|  | Всего по позиции |  |  | 10: 2.25; 12: 44.57 | [12 empty] | Всего по позиции
2 | ФЕР08-01-002-03 | Устройство основания под фундаменты: гравийного |  |  | 4: м3; 7: 10 | [7 empty] | Устройство основания под фундаменты: гравийного
| 1 | ОТ |  |  | 8: 6.75; 10: 67.5; 11: 46.83; 12: 3161.03 | [9 empty] | ОТ
| 2 | ЭМ |  |  | 8: 8.29; 10: 82.9; 11: 14.81; 12: 1227.75 | [9 empty] | ЭМ
| 3 | в т.ч. ОТм |  |  | 8: 0.81; 10: 8.1; 11: 46.83; 12: 379.32 | [9 empty] | в т.ч. ОТм
| 4 | М |  |  | 8: 0.37; 10: 3.7; 11: 9.05; 12: 33.49 | [9 empty] | М
Н | 02.2.01.02 | Гравий |  |  | 4: м3; 5: 1.15; 7: 11.5 | [13 empty] | Гравий
|  | ЗТ |  |  | 4: чел.-ч; 5: 0.85; 7: 8.5 | [10 empty] | ЗТ
|  | ЗТм |  |  | 4: чел.-ч; 5: 0.07; 7: 0.7 | [10 empty] | ЗТм
|  | Итого по расценке |  |  | 8: 15.41; 10: 154.1; 12: 4422.27 | [11 empty] | Итого по расценке
|  | ФОТ |  |  | 10: 75.6; 12: 3540.35 | [10 empty] | ФОТ
| Приказ № 812/пр от 21.12.2020 Прил. п.8 | НР Конструкции из кирпича и блоков |  |  | 4: %; 5: 110; 7: 110; 10: 83.16; 12: 3894.39 | [10 empty] | НР Конструкции из кирпича и блоков
| Приказ № 774/пр от 11.12.2020 Прил. п.8 | СП Конструкции из кирпича и блоков |  |  | 4: %; 5: 69; 7: 69; 10: 52.16; 12: 2442.84 | [10 empty] | СП Конструкции из кирпича и блоков
|  | Всего по позиции |  |  | 10: 289.42; 12: 10759.5 | [12 empty] | Всего по позиции
3 | ФЕР33-04-029-03 | Устройство фундаментов для комплектных трансформаторных подстанций киоскового типа: с укладкой на горизонтальную поверхность 4-х лежней |  |  | 4: компл; 7: 1 | [7 empty] | Устройство фундаментов для комплектных трансформаторных подстанций киоскового типа: с укладкой на горизонтальную поверхность 4-х лежней
| 1 | ОТ |  |  | 8: 53.91; 10: 53.91; 11: 46.83; 12: 2524.61 | [9 empty] | ОТ
| 2 | ЭМ |  |  | 8: 281.58; 10: 281.58; 11: 14.81; 12: 4170.2 | [9 empty] | ЭМ
| 3 | в т.ч. ОТм |  |  | 8: 32.94; 10: 32.94; 11: 46.83; 12: 1542.58 | [9 empty] | в т.ч. ОТм
П,Н | 02.2.04.03-0003 | Смесь песчано-гравийная природная |  |  | 4: м3; 5: 0; 7: 0 | [13 empty] | Смесь песчано-гравийная природная
П,Н | 05.1.02.07-0038 | Стойка железобетонная сборная под электрооборудование |  |  | 4: м3; 5: 0; 7: 0 | [13 empty] | Стойка железобетонная сборная под электрооборудование
|  | ЗТ |  |  | 4: чел.-ч; 5: 6.01; 7: 6.01 | [10 empty] | ЗТ
|  | ЗТм |  |  | 4: чел.-ч; 5: 2.44; 7: 2.44 | [10 empty] | ЗТм
|  | Итого по расценке |  |  | 8: 335.49; 10: 335.49; 12: 6694.81 | [11 empty] | Итого по расценке
|  | ФОТ |  |  | 10: 86.85; 12: 4067.19 | [10 empty] | ФОТ
| Приказ № 812/пр от 21.12.2020 Прил. п.27 | НР Линии электропередачи |  |  | 4: %; 5: 103; 7: 103; 10: 89.46; 12: 4189.21 | [10 empty] | НР Линии электропередачи
| Приказ № 774/пр от 11.12.2020 Прил. п.27 | СП Линии электропередачи |  |  | 4: %; 5: 60; 7: 60; 10: 52.11; 12: 2440.31 | [10 empty] | СП Линии электропередачи
|  | Всего по позиции |  |  | 10: 477.06; 12: 13324.33 | [12 empty] | Всего по позиции
4 | ФЕР33-04-029-06 | Установка оборудования для комплектных трансформаторных подстанций киоскового типа: тупиковых подстанций с воздушными вводами |  |  | 4: компл; 7: 1 | [7 empty] | Установка оборудования для комплектных трансформаторных подстанций киоскового типа: тупиковых подстанций с воздушными вводами
| 1 | ОТ |  |  | 8: 304.51; 10: 304.51; 11: 46.83; 12: 14260.2 | [9 empty] | ОТ
| 2 | ЭМ |  |  | 8: 568.92; 10: 568.92; 11: 14.81; 12: 8425.71 | [9 empty] | ЭМ
| 3 | в т.ч. ОТм |  |  | 8: 66.56; 10: 66.56; 11: 46.83; 12: 3117 | [9 empty] | в т.ч. ОТм
П,Н | 07.1.04.02 | Детали крепления стальные |  |  | 4: кг; 5: 0; 7: 0 | [13 empty] | Детали крепления стальные
|  | ЗТ |  |  | 4: чел.-ч; 5: 31.2; 7: 31.2 | [10 empty] | ЗТ
|  | ЗТм |  |  | 4: чел.-ч; 5: 4.93; 7: 4.93 | [10 empty] | ЗТм
|  | Итого по расценке |  |  | 8: 873.43; 10: 873.43; 12: 22685.91 | [11 empty] | Итого по расценке
|  | ФОТ |  |  | 10: 371.07; 12: 17377.2 | [10 empty] | ФОТ
| Приказ № 812/пр от 21.12.2020 Прил. п.27 | НР Линии электропередачи |  |  | 4: %; 5: 103; 7: 103; 10: 382.2; 12: 17898.52 | [10 empty] | НР Линии электропередачи
| Приказ № 774/пр от 11.12.2020 Прил. п.27 | СП Линии электропередачи |  |  | 4: %; 5: 60; 7: 60; 10: 222.64; 12: 10426.32 | [10 empty] | СП Линии электропередачи
|  | Всего по позиции |  |  | 10: 1478.27; 12: 51010.75 | [12 empty] | Всего по позиции
5 | ФЕР33-03-004-01 | Забивка вертикальных заземлителей механизированная на глубину до 5 м |  |  | 4: шт; 7: 10 | [7 empty] | Забивка вертикальных заземлителей механизированная на глубину до 5 м
| 1 | ОТ |  |  | 8: 3.81; 10: 38.1; 11: 46.83; 12: 1784.22 | [9 empty] | ОТ
| 2 | ЭМ |  |  | 8: 59.64; 10: 596.4; 11: 14.81; 12: 8832.68 | [9 empty] | ЭМ
| 3 | в т.ч. ОТм |  |  | 8: 3.22; 10: 32.2; 11: 46.83; 12: 1507.93 | [9 empty] | в т.ч. ОТм
| 4 | М |  |  | 8: 32.85; 10: 328.5; 11: 9.05; 12: 2972.93 | [9 empty] | М
|  | ЗТ |  |  | 4: чел.-ч; 5: 0.45; 7: 4.5 | [10 empty] | ЗТ
|  | ЗТм |  |  | 4: чел.-ч; 5: 0.32; 7: 3.2 | [10 empty] | ЗТм
|  | Итого по расценке |  |  | 8: 96.3; 10: 963; 12: 13589.83 | [11 empty] | Итого по расценке
|  | ФОТ |  |  | 10: 70.3; 12: 3292.15 | [10 empty] | ФОТ
| Приказ № 812/пр от 21.12.2020 Прил. п.27 | НР Линии электропередачи |  |  | 4: %; 5: 103; 7: 103; 10: 72.41; 12: 3390.91 | [10 empty] | НР Линии электропередачи
| Приказ № 774/пр от 11.12.2020 Прил. п.27 | СП Линии электропередачи |  |  | 4: %; 5: 60; 7: 60; 10: 42.18; 12: 1975.29 | [10 empty] | СП Линии электропередачи
|  | Всего по позиции |  |  | 10: 1077.59; 12: 18956.03 | [12 empty] | Всего по позиции
6 | ФССЦ-01.7.11.07-0032 | Электроды сварочные Э42, диаметр 4 мм |  |  | т |  |  | -0.0003 | 10315.01 |  | -3.09 | 9.05 | -27.96 | [7 empty] | Электроды сварочные Э42, диаметр 4 мм
|  | (Линии электропередачи) | [25 empty] | (Линии электропередачи)
|  | Всего по позиции |  |  | 10: -3.09; 12: -27.96 | [12 empty] | Всего по позиции
7 | ФССЦ-08.4.03.02-0004 | Сталь арматурная, горячекатаная, гладкая, класс А-I, диаметр 12 мм |  |  | т |  |  | -0.05 | 6508.75 |  | -325.44 | 9.05 | -2945.23 | [7 empty] | Сталь арматурная, горячекатаная, гладкая, класс А-I, диаметр 12 мм
|  | (Линии электропередачи) | [25 empty] | (Линии электропередачи)
|  | Всего по позиции |  |  | 10: -325.44; 12: -2945.23 | [12 empty] | Всего по позиции
8 | ФЕР01-02-057-02 | Разработка грунта вручную в траншеях глубиной до 2 м без креплений с откосами, группа грунтов: 2 |  |  | 4: 100 м3; 7: 0.1545 | [7 empty] | Разработка грунта вручную в траншеях глубиной до 2 м без креплений с откосами, группа грунтов: 2
|  | Объем=15,45 / 100 | [19 empty] | Объем=15,45 / 100
| 1 | ОТ |  |  | 8: 1201.2; 10: 185.59; 11: 46.83; 12: 8691.18 | [9 empty] | ОТ
|  | ЗТ |  |  | 4: чел.-ч; 5: 154; 7: 23.793 | [10 empty] | ЗТ
|  | Итого по расценке |  |  | 8: 1201.2; 10: 185.59; 12: 8691.18 | [11 empty] | Итого по расценке
|  | ФОТ |  |  | 10: 185.59; 12: 8691.18 | [10 empty] | ФОТ
| Приказ № 812/пр от 21.12.2020 Прил. п.1.2 | НР Земляные работы, выполняемые ручным способом |  |  | 4: %; 5: 89; 7: 89; 10: 165.18; 12: 7735.15 | [10 empty] | НР Земляные работы, выполняемые ручным способом
| Приказ № 774/пр от 11.12.2020 Прил. п.1.2 | СП Земляные работы, выполняемые ручным способом |  |  | 4: %; 5: 40; 7: 40; 10: 74.24; 12: 3476.47 | [10 empty] | СП Земляные работы, выполняемые ручным способом
|  | Всего по позиции |  |  | 10: 425.01; 12: 19902.8 | [12 empty] | Всего по позиции
9 | ФЕР33-04-015-01 | Устройство шин заземления опор ВЛ и подстанций |  |  | 4: 10 м; 7: 5.9 | [7 empty] | Устройство шин заземления опор ВЛ и подстанций
|  | Объем=59 / 10 | [19 empty] | Объем=59 / 10
| 1 | ОТ |  |  | 8: 15.23; 10: 89.86; 11: 46.83; 12: 4208.14 | [9 empty] | ОТ
| 2 | ЭМ |  |  | 8: 1.36; 10: 8.02; 11: 14.81; 12: 118.78 | [9 empty] | ЭМ
| 3 | в т.ч. ОТм |  |  | 8: 0.12; 10: 0.71; 11: 46.83; 12: 33.25 | [9 empty] | в т.ч. ОТм
| 4 | М |  |  | 8: 1.24; 10: 7.32; 11: 9.05; 12: 66.25 | [9 empty] | М
П,Н | 08.3.04.02 | Сталь стержневая диаметром до 10 мм |  |  | 4: т; 5: 0; 7: 0 | [13 empty] | Сталь стержневая диаметром до 10 мм
|  | ЗТ |  |  | 4: чел.-ч; 5: 1.8; 7: 10.62 | [10 empty] | ЗТ
|  | ЗТм |  |  | 4: чел.-ч; 5: 0.01; 7: 0.059 | [10 empty] | ЗТм
|  | Итого по расценке |  |  | 8: 17.83; 10: 105.2; 12: 4393.17 | [11 empty] | Итого по расценке
|  | ФОТ |  |  | 10: 90.57; 12: 4241.39 | [10 empty] | ФОТ
| Приказ № 812/пр от 21.12.2020 Прил. п.27 | НР Линии электропередачи |  |  | 4: %; 5: 103; 7: 103; 10: 93.29; 12: 4368.63 | [10 empty] | НР Линии электропередачи
| Приказ № 774/пр от 11.12.2020 Прил. п.27 | СП Линии электропередачи |  |  | 4: %; 5: 60; 7: 60; 10: 54.34; 12: 2544.83 | [10 empty] | СП Линии электропередачи
|  | Всего по позиции |  |  | 10: 252.83; 12: 11306.63 | [12 empty] | Всего по позиции
10 | ФССЦ-01.7.11.07-0032 | Электроды сварочные Э42, диаметр 4 мм |  |  | т |  |  | -0.000708 | 10315.01 |  | -7.3 | 9.05 | -66.07 | [7 empty] | Электроды сварочные Э42, диаметр 4 мм
|  | (Линии электропередачи) | [25 empty] | (Линии электропередачи)
|  | Всего по позиции |  |  | 10: -7.3; 12: -66.07 | [12 empty] | Всего по позиции
11 | ФЕР01-02-061-01 | Засыпка вручную траншей, пазух котлованов и ям, группа грунтов: 1 |  |  | 4: 100 м3; 7: 0.1545 | [7 empty] | Засыпка вручную траншей, пазух котлованов и ям, группа грунтов: 1
|  | Объем=15,45 / 100 | [19 empty] | Объем=15,45 / 100
| 1 | ОТ |  |  | 8: 663.75; 10: 102.55; 11: 46.83; 12: 4802.42 | [9 empty] | ОТ
|  | ЗТ |  |  | 4: чел.-ч; 5: 88.5; 7: 13.6732 | [10 empty] | ЗТ
|  | Итого по расценке |  |  | 8: 663.75; 10: 102.55; 12: 4802.42 | [11 empty] | Итого по расценке
|  | ФОТ |  |  | 10: 102.55; 12: 4802.42 | [10 empty] | ФОТ
| Приказ № 812/пр от 21.12.2020 Прил. п.1.2 | НР Земляные работы, выполняемые ручным способом |  |  | 4: %; 5: 89; 7: 89; 10: 91.27; 12: 4274.15 | [10 empty] | НР Земляные работы, выполняемые ручным способом
| Приказ № 774/пр от 11.12.2020 Прил. п.1.2 | СП Земляные работы, выполняемые ручным способом |  |  | 4: %; 5: 40; 7: 40; 10: 41.02; 12: 1920.97 | [10 empty] | СП Земляные работы, выполняемые ручным способом
|  | Всего по позиции |  |  | 10: 234.84; 12: 10997.54 | [12 empty] | Всего по позиции
12 | ФЕРм08-02-472-02 | Заземлитель горизонтальный из стали: полосовой сечением 160 мм2 |  |  | 4: 100 м; 7: 0.35 | [7 empty] | Заземлитель горизонтальный из стали: полосовой сечением 160 мм2
|  | Объем=(2*12+11) / 100 | [19 empty] | Объем=(2*12+11) / 100
| 1 | ОТ |  |  | 8: 135.36; 10: 47.38; 11: 46.83; 12: 2218.81 | [9 empty] | ОТ
| 2 | ЭМ |  |  | 8: 58.09; 10: 20.33; 11: 14.81; 12: 301.09 | [9 empty] | ЭМ
| 3 | в т.ч. ОТм |  |  | 8: 5.02; 10: 1.76; 11: 46.83; 12: 82.42 | [9 empty] | в т.ч. ОТм
| 4 | М |  |  | 8: 894.6; 10: 313.11; 11: 9.05; 12: 2833.65 | [9 empty] | М
|  | ЗТ |  |  | 4: чел.-ч; 5: 14.4; 7: 5.04 | [10 empty] | ЗТ
|  | ЗТм |  |  | 4: чел.-ч; 5: 0.4; 7: 0.14 | [10 empty] | ЗТм
|  | Итого по расценке |  |  | 8: 1088.05; 10: 380.82; 12: 5353.55 | [11 empty] | Итого по расценке
|  | ФОТ |  |  | 10: 49.14; 12: 2301.23 | [10 empty] | ФОТ
| Приказ № 812/пр от 21.12.2020 Прил. п.49.3 | НР Электротехнические установки на других объектах |  |  | 4: %; 5: 97; 7: 97; 10: 47.67; 12: 2232.19 | [10 empty] | НР Электротехнические установки на других объектах
| Приказ № 774/пр от 11.12.2020 Прил. п.49.3 | СП Электротехнические установки на других объектах |  |  | 4: %; 5: 51; 7: 51; 10: 25.06; 12: 1173.63 | [10 empty] | СП Электротехнические установки на других объектах
|  | Всего по позиции |  |  | 10: 453.55; 12: 8759.37 | [12 empty] | Всего по позиции
13 | ФССЦ-01.7.11.07-0034 | Электроды сварочные Э42А, диаметр 4 мм |  |  | кг |  |  | -0.315 | 10.57 |  | -3.33 | 9.05 | -30.14 | [7 empty] | Электроды сварочные Э42А, диаметр 4 мм
|  | (Электротехнические установки на других объектах) | [25 empty] | (Электротехнические установки на других объектах)
|  | Всего по позиции |  |  | 10: -3.33; 12: -30.14 | [12 empty] | Всего по позиции
|  | Итоги по разделу 1 Монтажные работы : | [26 empty] | Итоги по разделу 1 Монтажные работы :
|  | Итого прямые затраты (справочно) |  |  | 10: 2762.92; 12: 67591.88 | [16 empty] | Итого прямые затраты (справочно)
|  | в том числе: | [27 empty] | в том числе:
|  | Оплата труда рабочих |  |  | 10: 889.4; 12: 41650.61 | [16 empty] | Оплата труда рабочих
|  | Эксплуатация машин |  |  | 10: 1560.05; 12: 23104.35 | [16 empty] | Эксплуатация машин
|  | в том числе оплата труда машинистов (Отм) |  |  | 10: 142.54; 12: 6675.14 | [16 empty] | в том числе оплата труда машинистов (Отм)
|  | Материалы |  |  | 10: 313.47; 12: 2836.92 | [16 empty] | Материалы
|  | Строительные работы |  |  | 10: 3901.44; 12: 133262.89 | [16 empty] | Строительные работы
|  | в том числе: | [27 empty] | в том числе:
|  | оплата труда |  |  | 10: 842.02; 12: 39431.8 | [16 empty] | оплата труда
|  | эксплуатация машин и механизмов |  |  | 10: 1539.72; 12: 22803.26 | [16 empty] | эксплуатация машин и механизмов
|  | в том числе оплата труда машинистов (ОТм) |  |  | 10: 140.78; 12: 6592.72 | [16 empty] | в том числе оплата труда машинистов (ОТм)
|  | материалы |  |  | 10: 3.69; 12: 33.41 | [16 empty] | материалы
|  | накладные расходы |  |  | 10: 977.21; 12: 45762.21 | [16 empty] | накладные расходы
|  | сметная прибыль |  |  | 10: 538.8; 12: 25232.21 | [16 empty] | сметная прибыль
|  | Монтажные работы |  |  | 10: 450.22; 12: 8729.23 | [16 empty] | Монтажные работы
|  | в том числе: | [27 empty] | в том числе:
|  | оплата труда |  |  | 10: 47.38; 12: 2218.81 | [16 empty] | оплата труда
|  | эксплуатация машин и механизмов |  |  | 10: 20.33; 12: 301.09 | [16 empty] | эксплуатация машин и механизмов
|  | в том числе оплата труда машинистов (ОТм) |  |  | 10: 1.76; 12: 82.42 | [16 empty] | в том числе оплата труда машинистов (ОТм)
|  | материалы |  |  | 10: 309.78; 12: 2803.51 | [16 empty] | материалы
|  | накладные расходы |  |  | 10: 47.67; 12: 2232.19 | [16 empty] | накладные расходы
|  | сметная прибыль |  |  | 10: 25.06; 12: 1173.63 | [16 empty] | сметная прибыль
|  | Итого ФОТ (справочно) |  |  | 10: 1031.94; 12: 48325.75 | [16 empty] | Итого ФОТ (справочно)
|  | Итого накладные расходы (справочно) |  |  | 10: 1024.88; 12: 47994.4 | [16 empty] | Итого накладные расходы (справочно)
|  | Итого сметная прибыль (справочно) |  |  | 10: 563.86; 12: 26405.84 | [16 empty] | Итого сметная прибыль (справочно)
|  | Итого по разделу 1 Монтажные работы |  |  | 10: 4351.66; 12: 141992.12 | [17 empty] | Итого по разделу 1 Монтажные работы
Раздел 2. Материалы, приобретаемые подрядчиком самостоятельно: | [19 empty] | Раздел 2. Материалы, приобретаемые подрядчиком самостоятельно:
14 | ФССЦ-05.1.02.06-0006 | Приставки сборные железобетонные ПТ 33-4, бетон B25, объем 0,1 м3, расход арматуры 23,4 кг |  |  | шт |  |  | 4 | 192.12 |  | 768.48 | 9.05 | 6954.74 | [7 empty] | Приставки сборные железобетонные ПТ 33-4, бетон B25, объем 0,1 м3, расход арматуры 23,4 кг
|  | (Материалы) | [25 empty] | (Материалы)
|  | Всего по позиции |  |  | 10: 768.48; 12: 6954.74 | [12 empty] | Всего по позиции
15 | ФССЦ-08.3.07.01-0041 | Прокат полосовой, горячекатаный, размер 40х4 мм |  |  | т |  |  | 0.0441 | 6100 |  | 269.01 | 9.05 | 2434.54 | [7 empty] | Прокат полосовой, горячекатаный, размер 40х4 мм
|  | (Материалы) | [25 empty] | (Материалы)
|  | Объем=35*1,26/1000 | [19 empty] | Объем=35*1,26/1000
|  | Всего по позиции |  |  | 10: 269.01; 12: 2434.54 | [12 empty] | Всего по позиции
16 | ФССЦ-08.3.04.02-0095 | Круг стальной горячекатаный, марка стали ВСт3пс5-1, диаметр 16 мм |  |  | т |  |  | 0.1744 | 5230.01 |  | 912.11 | 9.05 | 8254.6 | [7 empty] | Круг стальной горячекатаный, марка стали ВСт3пс5-1, диаметр 16 мм
|  | (Материалы) | [25 empty] | (Материалы)
|  | Объем=109*1,6/1000 | [19 empty] | Объем=109*1,6/1000
|  | Всего по позиции |  |  | 10: 912.11; 12: 8254.6 | [12 empty] | Всего по позиции
17 | ФССЦ-02.2.04.03-0003 | Смесь песчано-гравийная природная |  |  | м3 |  |  | 10 | 60 |  | 600 | 9.05 | 5430 | [7 empty] | Смесь песчано-гравийная природная
|  | (Материалы) | [25 empty] | (Материалы)
|  | Всего по позиции |  |  | 10: 600; 12: 5430 | [12 empty] | Всего по позиции
18 | ФССЦ-01.7.11.07-0032 | Электроды сварочные Э42, диаметр 4 мм |  |  | т |  |  | 0.003 | 10315.01 |  | 30.95 | 9.05 | 280.1 | [7 empty] | Электроды сварочные Э42, диаметр 4 мм
|  | (Материалы) | [25 empty] | (Материалы)
|  | Объем=3/1000 | [19 empty] | Объем=3/1000
|  | Всего по позиции |  |  | 10: 30.95; 12: 280.1 | [12 empty] | Всего по позиции
19 | ФССЦ-14.4.02.04-0006 | Краска для наружных работ, коричневая |  |  | т |  |  | 0.0008 | 17796.96 |  | 14.24 | 9.05 | 128.87 | [7 empty] | Краска для наружных работ, коричневая
|  | (Материалы) | [25 empty] | (Материалы)
|  | Объем=0,8/1000 | [19 empty] | Объем=0,8/1000
|  | Всего по позиции |  |  | 10: 14.24; 12: 128.87 | [12 empty] | Всего по позиции
20 | ФССЦ-25.1.06.02-0011 | Замок винтовой висячий с ключом А-19-00МСБ |  |  | шт |  |  | 6 | 60.27 |  | 361.62 | 9.05 | 3272.66 | [7 empty] | Замок винтовой висячий с ключом А-19-00МСБ
|  | (Материалы) | [25 empty] | (Материалы)
|  | Всего по позиции |  |  | 10: 361.62; 12: 3272.66 | [12 empty] | Всего по позиции
|  | Итоги по разделу 2 Материалы, приобретаемые подрядчиком самостоятельно: : | [26 empty] | Итоги по разделу 2 Материалы, приобретаемые подрядчиком самостоятельно: :
|  | Итого прямые затраты (справочно) |  |  | 10: 2956.41; 12: 26755.51 | [16 empty] | Итого прямые затраты (справочно)
|  | в том числе: | [27 empty] | в том числе:
|  | Материалы |  |  | 10: 2956.41; 12: 26755.51 | [16 empty] | Материалы
|  | Строительные работы |  |  | 10: 2956.41; 12: 26755.51 | [16 empty] | Строительные работы
|  | в том числе: | [27 empty] | в том числе:
|  | материалы |  |  | 10: 2956.41; 12: 26755.51 | [16 empty] | материалы
|  | Итого по разделу 2 Материалы, приобретаемые подрядчиком самостоятельно: |  |  | 10: 2956.41; 12: 26755.51 | [17 empty] | Итого по разделу 2 Материалы, приобретаемые подрядчиком самостоятельно:
Раздел 3. Оборудование, приобретаемые подрядчиком самостоятельно: | [19 empty] | Раздел 3. Оборудование, приобретаемые подрядчиком самостоятельно:
21 О | ТЦ_62.5.02.00_04_0411150718_26.01.2023_01 | Комплектная трансформаторная подстанция наружней установки КТПН 630/10/0,4 с ТМГ |  |  | шт |  |  | 1 | 455865.52 | 1.012 | 461335.91 | 6.19 | 2855669.28 | [7 empty] | Комплектная трансформаторная подстанция наружней установки КТПН 630/10/0,4 с ТМГ
|  | (Оборудование) | [25 empty] | (Оборудование)
|  | Цена=3386169,07/1,2/6,19 | [29 empty] | Цена=3386169,07/1,2/6,19
| Методика №421 от 04.08.2020 г. п.92в | Заготовительно-складские расходы ПЗ=1,2% (ОЗП=1,2%; ЭМ=1,2%; МАТ=1,2%) | [30 empty] | Заготовительно-складские расходы ПЗ=1,2% (ОЗП=1,2%; ЭМ=1,2%; МАТ=1,2%)
|  | Всего по позиции |  |  | 10: 461335.91; 12: 2855669.28 | [12 empty] | Всего по позиции
|  | Итоги по разделу 3 Оборудование, приобретаемые подрядчиком самостоятельно: : | [26 empty] | Итоги по разделу 3 Оборудование, приобретаемые подрядчиком самостоятельно: :
|  | Оборудование |  |  | 10: 461335.91; 12: 2855669.28 | [16 empty] | Оборудование
|  | Итого по разделу 3 Оборудование, приобретаемые подрядчиком самостоятельно: |  |  | 10: 461335.91; 12: 2855669.28 | [17 empty] | Итого по разделу 3 Оборудование, приобретаемые подрядчиком самостоятельно:
|  | Итоги по смете: | [31 empty] | Итоги по смете:
|  | Итого прямые затраты (справочно) |  |  | 10: 5719.33; 12: 94347.39 | [21 empty] | Итого прямые затраты (справочно)
|  | в том числе: | [32 empty] | в том числе:
|  | Оплата труда рабочих |  |  | 10: 889.4; 12: 41650.61 | [21 empty] | Оплата труда рабочих
|  | Эксплуатация машин |  |  | 10: 1560.05; 12: 23104.35 | [21 empty] | Эксплуатация машин
|  | в том числе оплата труда машинистов (Отм) |  |  | 10: 142.54; 12: 6675.14 | [21 empty] | в том числе оплата труда машинистов (Отм)
|  | Материалы |  |  | 10: 3269.88; 12: 29592.43 | [21 empty] | Материалы
|  | Строительные работы |  |  | 10: 6857.85; 12: 160018.4 | [21 empty] | Строительные работы
|  | в том числе: | [32 empty] | в том числе:
|  | оплата труда |  |  | 10: 842.02; 12: 39431.8 | [21 empty] | оплата труда
|  | эксплуатация машин и механизмов |  |  | 10: 1539.72; 12: 22803.26 | [21 empty] | эксплуатация машин и механизмов
|  | в том числе оплата труда машинистов (ОТм) |  |  | 10: 140.78; 12: 6592.72 | [21 empty] | в том числе оплата труда машинистов (ОТм)
|  | материалы |  |  | 10: 2960.1; 12: 26788.92 | [21 empty] | материалы
|  | накладные расходы |  |  | 10: 977.21; 12: 45762.21 | [21 empty] | накладные расходы
|  | сметная прибыль |  |  | 10: 538.8; 12: 25232.21 | [21 empty] | сметная прибыль
|  | Монтажные работы |  |  | 10: 450.22; 12: 8729.23 | [21 empty] | Монтажные работы
|  | в том числе: | [32 empty] | в том числе:
|  | оплата труда |  |  | 10: 47.38; 12: 2218.81 | [21 empty] | оплата труда
|  | эксплуатация машин и механизмов |  |  | 10: 20.33; 12: 301.09 | [21 empty] | эксплуатация машин и механизмов
|  | в том числе оплата труда машинистов (ОТм) |  |  | 10: 1.76; 12: 82.42 | [21 empty] | в том числе оплата труда машинистов (ОТм)
|  | материалы |  |  | 10: 309.78; 12: 2803.51 | [21 empty] | материалы
|  | накладные расходы |  |  | 10: 47.67; 12: 2232.19 | [21 empty] | накладные расходы
|  | сметная прибыль |  |  | 10: 25.06; 12: 1173.63 | [21 empty] | сметная прибыль
|  | Оборудование |  |  | 10: 461335.91; 12: 2855669.28 | [21 empty] | Оборудование
|  | Итого ФОТ (справочно) |  |  | 10: 1031.94; 12: 48325.75 | [21 empty] | Итого ФОТ (справочно)
|  | Итого накладные расходы (справочно) |  |  | 10: 1024.88; 12: 47994.4 | [21 empty] | Итого накладные расходы (справочно)
|  | Итого сметная прибыль (справочно) |  |  | 10: 563.86; 12: 26405.84 | [21 empty] | Итого сметная прибыль (справочно)
|  | ВСЕГО по смете |  |  | 10: 468643.98; 12: 3024416.91 | [22 empty] | ВСЕГО по смете
Составил:
[должность, подпись (инициалы, фамилия)]
Проверил:
[должность, подпись (инициалы, фамилия)]
¹ Зарегистрирован Министерством юстиции Российской Федерации 10 сентября 2019 г., регистрационный № 55869), с изменениями, внесенными приказом Министерства строительства и жилищно-коммунального хозяйства Российской Федерации от 20 февраля 2021 г. № 79/пр (зарегистрирован Министерством юстиции Российской Федерации 9 августа 2021 г., регистрационный № 64577)
² Под прочими затратами понимаются затраты, учитываемые в соответствии с пунктом 184 Методики.
³ Под прочими работами понимаются затраты, учитываемые в соответствии с пунктами 122-128 Методики.